## Sheet1
任务名称 | 企业名称 | 名录类别 | 行业类别 | 执行标准名称 | 执行标准条目名称 | 监测点 | 监测项目 | 监测日期 | 流量(m³/h) | 温度(°C) | 湿度(%) | 含氧量(%) | 流速(m/s) | 生产负荷(%) | 实测浓度 | 折算浓度 | 上限 | 下限 | 单位 | 是否超标 | 超标倍数 | 备注 | 是否有评价限值
2023年度南京市二噁英排放单位 监督性监测项目 | 上海梅山钢铁股份有限公司 | 水环境,大气环境,土壤污染监管,环境风险管控 | 黑色金属冶炼和压延加工业 | 大气污染物综合排放标准DB32/4041-2021 | （表1）二噁英排放限值,最高允许排放浓度 | 3#烧结机烟气脱硫 DA059 (2023.05.11) | 二噁英 | 2023-5-11 | [6 empty] | 0.0051 |  |  |  | ngTEQ/m3 | 否 |  |  | 是
[5 empty] | （表1）二噁英排放限值,最高允许排放浓度 | 5#烧结机烟气脱硫DA072(2023.05.12) | 二噁英 | 2023-5-12 | [6 empty] | 0.013 |  |  |  | ngTEQ/m3 | 否 |  |  | 是
| 扬子石化巴斯夫有限责任公司 | 水环境,大气环境,土壤污染监管,环境风险管控 | 有机化学原料制造 | 大气污染物综合排放标准DB32/4041-2021 | （表1）二噁英排放限值,最高允许排放浓度 | 公用工程中央液体焚烧炉DA011(2023.05.09) | 二噁英 | 2023-5-09 | [6 empty] | 0.023 |  |  |  | ngTEQ/m3 | 否 |  |  | 是
| 中国石化集团南京化学工业有限公司 | 水环境,大气环境,土壤污染监管,环境风险管控 | 有机化学原料制造 | 大气污染物综合排放标准DB32/4041-2021 | （表1）二噁英排放限值,最高允许排放浓度 | 苯化工部+橡胶化学品部有机废气 RTO排放口DA005 (2023.05.22) | 二噁英 | 2023-5-22 | [6 empty] | 0.067 |  |  |  | ngTEQ/m3 | 否 |  |  | 是
[5 empty] | （表1）二噁英排放限值,最高允许排放浓度 | 废碱焚烧排放口DA063 (2023.10.09) | 二噁英 | 2023-10-09 | [6 empty] | 0.037 |  |  |  | ngTEQ/m3 | 否 |  |  | 是
| 南京金江冶金炉料有限公司 | 水环境,大气环境,土壤污染监管,环境风险管控 | 炼铁 | 大气污染物综合排放标准DB32/4041-2021 | （表1）二噁英排放限值,最高允许排放浓度 | 第一烧结厂2×180m2烧结脱硫烟囱DA001 (2023.05.26) | 二噁英 | 2023-05-26 | [6 empty] | 0.0044 |  |  |  | ngTEQ/m3 | 否 |  |  | 是
[5 empty] | （表1）二噁英排放限值,最高允许排放浓度 | 第一烧结厂2#烧结烟气脱硫烟囱DA007(2023.05.24) | 二噁英 | 2023-05-24 | [6 empty] | 0.026 |  |  |  | ngTEQ/m3 | 否 |  |  | 是
[5 empty] | （表1）二噁英排放限值,最高允许排放浓度 | 第二烧结厂2×220m2烧结烟气脱硫脱硝排口DA018(2023.05.23) | 二噁英 | 2023-05-23 | [6 empty] | 0.022 |  |  |  | ngTEQ/m3 | 否 |  |  | 是
| 南京钢铁股份有限公司 | 水环境,大气环境,土壤污染监管,环境风险管控 | 黑色金属冶炼和压延加工业 | 大气污染物综合排放标准DB32/4041-2021 | （表1）二噁英排放限值,最高允许排放浓度 | 电炉除尘烟气排口DA066(2023.07.20) | 二噁英 | 2023-07-20 | [6 empty] | 0.039 |  |  |  | ngTEQ/m3 | 否 |  |  | 是