## 废水比对
任务名称 | 企业名称 | 名录类别 | 行业类别 | 执行标准名称 | 执行标准条目名称 | 监测点 | 监测项目 | 监测日期 | 样品类型 | 手动监测值 | 自动监测值 | 比对结果 | 技术要求
2020年玄武区重点排污单位监督监测 | 江苏省肿瘤医院 | 水环境 | 专科医院 | 医疗机构水污染物排放标准(GB18466-2005) | （表2）综合医疗机构和其他医疗机构水污染物排放限值（日均值）,含氯消毒剂,消毒接触池的接触时间大于等于1小时，接触池出口,预处理标准 | 污水排放口（消毒接触池排口）(WS-01) | 化学需氧量 | 2020-10-27 | 实际样 | 65 | 58 | -10.77% | 相对误差不超过±20%
2020年玄武区重点排污单位监督监测 | 江苏省肿瘤医院 | 水环境 | 专科医院 | 医疗机构水污染物排放标准(GB18466-2005) | （表2）综合医疗机构和其他医疗机构水污染物排放限值（日均值）,含氯消毒剂,消毒接触池的接触时间大于等于1小时，接触池出口,预处理标准 | 污水排放口（消毒接触池排口）(WS-01) | 化学需氧量 | 2020-10-27 | 实际样 | 61 | 60 | -1.64% | 相对误差不超过±20%
2020年玄武区重点排污单位监督监测 | 江苏省肿瘤医院 | 水环境 | 专科医院 | 医疗机构水污染物排放标准(GB18466-2005) | （表2）综合医疗机构和其他医疗机构水污染物排放限值（日均值）,含氯消毒剂,消毒接触池的接触时间大于等于1小时，接触池出口,预处理标准 | 污水排放口（消毒接触池排口）(WS-01) | 化学需氧量 | 2020-10-27 | 实际样 | 59 | 56 | -5.08% | 相对误差不超过±30%
2020年玄武区重点排污单位监督监测 | 江苏省肿瘤医院 | 水环境 | 专科医院 | 医疗机构水污染物排放标准(GB18466-2005) | （表2）综合医疗机构和其他医疗机构水污染物排放限值（日均值）,含氯消毒剂,消毒接触池的接触时间大于等于1小时，接触池出口,预处理标准 | 污水排放口（消毒接触池排口）(WS-01) | 化学需氧量 | 2020-10-27 | 标准样 | 250 | 233 | -6.8% | 相对误差不超过±10%
2020年玄武区重点排污单位监督监测 | 南京市中西医结合医院 | 水环境 | 中西医结合医院 | 医疗机构水污染物排放标准(GB18466-2005) | （表2）综合医疗机构和其他医疗机构水污染物排放限值（日均值）,含氯消毒剂,消毒接触池的接触时间大于等于1小时，接触池出口,预处理标准 | 废水总排口（消毒接触池排口）(WS-01) | 化学需氧量 | 2020-10-27 | 实际样 | 76 | 73 | -3.95% | 相对误差不超过±20%
2020年玄武区重点排污单位监督监测 | 南京市中西医结合医院 | 水环境 | 中西医结合医院 | 医疗机构水污染物排放标准(GB18466-2005) | （表2）综合医疗机构和其他医疗机构水污染物排放限值（日均值）,含氯消毒剂,消毒接触池的接触时间大于等于1小时，接触池出口,预处理标准 | 废水总排口（消毒接触池排口）(WS-01) | 化学需氧量 | 2020-10-27 | 实际样 | 79 | 79 | 0% | 相对误差不超过±20%
2020年玄武区重点排污单位监督监测 | 南京市中西医结合医院 | 水环境 | 中西医结合医院 | 医疗机构水污染物排放标准(GB18466-2005) | （表2）综合医疗机构和其他医疗机构水污染物排放限值（日均值）,含氯消毒剂,消毒接触池的接触时间大于等于1小时，接触池出口,预处理标准 | 废水总排口（消毒接触池排口）(WS-01) | 化学需氧量 | 2020-10-27 | 实际样 | 83 | 86 | 3.61% | 相对误差不超过±20%
2020年玄武区重点排污单位监督监测 | 南京市中西医结合医院 | 水环境 | 中西医结合医院 | 医疗机构水污染物排放标准(GB18466-2005) | （表2）综合医疗机构和其他医疗机构水污染物排放限值（日均值）,含氯消毒剂,消毒接触池的接触时间大于等于1小时，接触池出口,预处理标准 | 废水总排口（消毒接触池排口）(WS-01) | 化学需氧量 | 2020-10-27 | 标准样 | 250 | 255 | 2% | 相对误差不超过±10%

## 废水排放
任务名称 | 企业名称 | 名录类别 | 行业类别 | 受纳水体 | 执行标准名称 | 执行标准条目名称 | 监测点 | 监测项目 | 监测日期 | 流量(m³/s) | 水温(°C) | 生产负荷(%) | 进口浓度 | 排放浓度 | 上限 | 下限 | 单位 | 是否超标 | 超标倍数 | 备注 | 是否有评价限值
2020年玄武区重点排污单位监督监测 | 江苏省肿瘤医院 | 水环境 | 专科医院 |  | 医疗机构水污染物排放标准(GB18466-2005) | （表2）综合医疗机构和其他医疗机构水污染物排放限值（日均值）,含氯消毒剂,消毒接触池的接触时间大于等于1小时，接触池出口,预处理标准 | 污水排放口（消毒接触池排口）(WS-01) | 总余氯 | 2020-10-27 | 0 |  |  |  | 5.59 | 8 | 2 | mg/L | 否 |  |  | 是
2020年玄武区重点排污单位监督监测 | 江苏省肿瘤医院 | 水环境 | 专科医院 |  | 医疗机构水污染物排放标准(GB18466-2005) | （表2）综合医疗机构和其他医疗机构水污染物排放限值（日均值）,含氯消毒剂,消毒接触池的接触时间大于等于1小时，接触池出口,预处理标准 | 污水排放口（消毒接触池排口）(WS-01) | 悬浮物 | 2020-10-27 | 0 |  |  |  | 16 | 60 |  | mg/L | 否 |  |  | 是
2020年玄武区重点排污单位监督监测 | 江苏省肿瘤医院 | 水环境 | 专科医院 |  | 医疗机构水污染物排放标准(GB18466-2005) | （表2）综合医疗机构和其他医疗机构水污染物排放限值（日均值）,含氯消毒剂,消毒接触池的接触时间大于等于1小时，接触池出口,预处理标准 | 污水排放口（消毒接触池排口）(WS-01) | pH值 | 2020-10-27 | 0 |  |  |  | 8.44 | 9 | 6 | 无量纲 | 否 |  |  | 是
2020年玄武区重点排污单位监督监测 | 江苏省肿瘤医院 | 水环境 | 专科医院 |  | 医疗机构水污染物排放标准(GB18466-2005) | （表2）综合医疗机构和其他医疗机构水污染物排放限值（日均值）,含氯消毒剂,消毒接触池的接触时间大于等于1小时，接触池出口,预处理标准 | 污水排放口（消毒接触池排口）(WS-01) | 化学需氧量 | 2020-10-27 | 0 |  |  |  | 59 | 250 |  | mg/L | 否 |  |  | 是
2020年玄武区重点排污单位监督监测 | 南京市中西医结合医院 | 水环境 | 中西医结合医院 |  | 医疗机构水污染物排放标准(GB18466-2005) | （表2）综合医疗机构和其他医疗机构水污染物排放限值（日均值）,含氯消毒剂,消毒接触池的接触时间大于等于1小时，接触池出口,预处理标准 | 废水总排口（消毒接触池排口）(WS-01) | 总余氯 | 2020-10-27 | 0 |  |  |  | 5.26 | 8 | 2 | mg/L | 否 |  |  | 是
2020年玄武区重点排污单位监督监测 | 南京市中西医结合医院 | 水环境 | 中西医结合医院 |  | 医疗机构水污染物排放标准(GB18466-2005) | （表2）综合医疗机构和其他医疗机构水污染物排放限值（日均值）,含氯消毒剂,消毒接触池的接触时间大于等于1小时，接触池出口,预处理标准 | 废水总排口（消毒接触池排口）(WS-01) | 化学需氧量 | 2020-10-27 | 0 |  |  |  | 76 | 250 |  | mg/L | 否 |  |  | 是
2020年玄武区重点排污单位监督监测 | 南京市中西医结合医院 | 水环境 | 中西医结合医院 |  | 医疗机构水污染物排放标准(GB18466-2005) | （表2）综合医疗机构和其他医疗机构水污染物排放限值（日均值）,含氯消毒剂,消毒接触池的接触时间大于等于1小时，接触池出口,预处理标准 | 废水总排口（消毒接触池排口）(WS-01) | pH值 | 2020-10-27 | 0 |  |  |  | 7.30 | 9 | 6 | 无量纲 | 否 |  |  | 是
2020年玄武区重点排污单位监督监测 | 南京市中西医结合医院 | 水环境 | 中西医结合医院 |  | 医疗机构水污染物排放标准(GB18466-2005) | （表2）综合医疗机构和其他医疗机构水污染物排放限值（日均值）,含氯消毒剂,消毒接触池的接触时间大于等于1小时，接触池出口,预处理标准 | 废水总排口（消毒接触池排口）(WS-01) | 悬浮物 | 2020-10-27 | 0 |  |  |  | 12 | 60 |  | mg/L | 否 |  |  | 是