## 废气比对
任务名称 | 企业名称 | 名录类别 | 行业类别 | 执行标准名称 | 执行标准条目名称 | 监测点 | 监测项目 | 监测日期 | 手动监测值 | 平均值 | 自动监测值 | 平均值 | 比对结果 | 技术要求
2020年11月份重点排污单位数据填报 | 光大环保能源（南京）有限公司 | 大气环境,土壤环境 | 生物质能发电 | 生活垃圾焚烧污染控制标准(GB18485-2014) | （表4）生活垃圾焚烧排放烟气中污染物限值,1小时均值 | 6#焚烧炉废气排放口(FQ-01) | 含氧量 | 2020-11-05 | 10.0 | 9.05 | 9.94 | 8.74 | 6.03% | 相对准确度≤15%
2020年11月份重点排污单位数据填报 | 光大环保能源（南京）有限公司 | 大气环境,土壤环境 | 生物质能发电 | 生活垃圾焚烧污染控制标准(GB18485-2014) | （表4）生活垃圾焚烧排放烟气中污染物限值,1小时均值 | 6#焚烧炉废气排放口(FQ-01) | 含氧量 | 2020-11-05 | 8.8 | 9.05 | 8.65 | 8.74 | 6.03% | 相对准确度≤15%
2020年11月份重点排污单位数据填报 | 光大环保能源（南京）有限公司 | 大气环境,土壤环境 | 生物质能发电 | 生活垃圾焚烧污染控制标准(GB18485-2014) | （表4）生活垃圾焚烧排放烟气中污染物限值,1小时均值 | 6#焚烧炉废气排放口(FQ-01) | 含氧量 | 2020-11-05 | 8.4 | 9.05 | 7.73 | 8.74 | 6.03% | 相对准确度≤15%
2020年11月份重点排污单位数据填报 | 光大环保能源（南京）有限公司 | 大气环境,土壤环境 | 生物质能发电 | 生活垃圾焚烧污染控制标准(GB18485-2014) | （表4）生活垃圾焚烧排放烟气中污染物限值,1小时均值 | 6#焚烧炉废气排放口(FQ-01) | 含氧量 | 2020-11-05 | 8.5 | 9.05 | 8.21 | 8.74 | 6.03% | 相对准确度≤15%
2020年11月份重点排污单位数据填报 | 光大环保能源（南京）有限公司 | 大气环境,土壤环境 | 生物质能发电 | 生活垃圾焚烧污染控制标准(GB18485-2014) | （表4）生活垃圾焚烧排放烟气中污染物限值,1小时均值 | 6#焚烧炉废气排放口(FQ-01) | 含氧量 | 2020-11-05 | 9.3 | 9.05 | 8.84 | 8.74 | 6.03% | 相对准确度≤15%
2020年11月份重点排污单位数据填报 | 光大环保能源（南京）有限公司 | 大气环境,土壤环境 | 生物质能发电 | 生活垃圾焚烧污染控制标准(GB18485-2014) | （表4）生活垃圾焚烧排放烟气中污染物限值,1小时均值 | 6#焚烧炉废气排放口(FQ-01) | 含氧量 | 2020-11-05 | 9.3 | 9.05 | 9.10 | 8.74 | 6.03% | 相对准确度≤15%
2020年11月份重点排污单位数据填报 | 光大环保能源（南京）有限公司 | 大气环境,土壤环境 | 生物质能发电 | 生活垃圾焚烧污染控制标准(GB18485-2014) | （表4）生活垃圾焚烧排放烟气中污染物限值,1小时均值 | 6#焚烧炉废气排放口(FQ-01) | 流速 | 2020-11-05 | 18.32 | 19.61 | 18.64 | 19.77 | 0.82% | 相对误差不超过±10%
2020年11月份重点排污单位数据填报 | 光大环保能源（南京）有限公司 | 大气环境,土壤环境 | 生物质能发电 | 生活垃圾焚烧污染控制标准(GB18485-2014) | （表4）生活垃圾焚烧排放烟气中污染物限值,1小时均值 | 6#焚烧炉废气排放口(FQ-01) | 流速 | 2020-11-05 | 20.22 | 19.61 | 20.48 | 19.77 | 0.82% | 相对误差不超过±10%
2020年11月份重点排污单位数据填报 | 光大环保能源（南京）有限公司 | 大气环境,土壤环境 | 生物质能发电 | 生活垃圾焚烧污染控制标准(GB18485-2014) | （表4）生活垃圾焚烧排放烟气中污染物限值,1小时均值 | 6#焚烧炉废气排放口(FQ-01) | 流速 | 2020-11-05 | 20.28 | 19.61 | 20.18 | 19.77 | 0.82% | 相对误差不超过±10%
2020年11月份重点排污单位数据填报 | 光大环保能源（南京）有限公司 | 大气环境,土壤环境 | 生物质能发电 | 生活垃圾焚烧污染控制标准(GB18485-2014) | （表4）生活垃圾焚烧排放烟气中污染物限值,1小时均值 | 6#焚烧炉废气排放口(FQ-01) | 湿度 | 2020-11-05 | 23.5 | 24.03 | 22.48 | 23.77 | -1.08% | 相对误差不超过±25%
2020年11月份重点排污单位数据填报 | 光大环保能源（南京）有限公司 | 大气环境,土壤环境 | 生物质能发电 | 生活垃圾焚烧污染控制标准(GB18485-2014) | （表4）生活垃圾焚烧排放烟气中污染物限值,1小时均值 | 6#焚烧炉废气排放口(FQ-01) | 湿度 | 2020-11-05 | 24.1 | 24.03 | 24.11 | 23.77 | -1.08% | 相对误差不超过±25%
2020年11月份重点排污单位数据填报 | 光大环保能源（南京）有限公司 | 大气环境,土壤环境 | 生物质能发电 | 生活垃圾焚烧污染控制标准(GB18485-2014) | （表4）生活垃圾焚烧排放烟气中污染物限值,1小时均值 | 6#焚烧炉废气排放口(FQ-01) | 湿度 | 2020-11-05 | 24.5 | 24.03 | 24.73 | 23.77 | -1.08% | 相对误差不超过±25%
2020年11月份重点排污单位数据填报 | 光大环保能源（南京）有限公司 | 大气环境,土壤环境 | 生物质能发电 | 生活垃圾焚烧污染控制标准(GB18485-2014) | （表4）生活垃圾焚烧排放烟气中污染物限值,1小时均值 | 6#焚烧炉废气排放口(FQ-01) | 颗粒物 | 2020-11-05 | 1.9 | 2.03 | 5.78 | 5.49 | 3.46mg/m3 | 绝对误差不超过±5mg/m3
2020年11月份重点排污单位数据填报 | 光大环保能源（南京）有限公司 | 大气环境,土壤环境 | 生物质能发电 | 生活垃圾焚烧污染控制标准(GB18485-2014) | （表4）生活垃圾焚烧排放烟气中污染物限值,1小时均值 | 6#焚烧炉废气排放口(FQ-01) | 颗粒物 | 2020-11-05 | 2.2 | 2.03 | 5.40 | 5.49 | 3.46mg/m3 | 绝对误差不超过±5mg/m3
2020年11月份重点排污单位数据填报 | 光大环保能源（南京）有限公司 | 大气环境,土壤环境 | 生物质能发电 | 生活垃圾焚烧污染控制标准(GB18485-2014) | （表4）生活垃圾焚烧排放烟气中污染物限值,1小时均值 | 6#焚烧炉废气排放口(FQ-01) | 颗粒物 | 2020-11-05 | 2.0 | 2.03 | 5.30 | 5.49 | 3.46mg/m3 | 绝对误差不超过±5mg/m3
2020年11月份重点排污单位数据填报 | 光大环保能源（南京）有限公司 | 大气环境,土壤环境 | 生物质能发电 | 生活垃圾焚烧污染控制标准(GB18485-2014) | （表4）生活垃圾焚烧排放烟气中污染物限值,1小时均值 | 6#焚烧炉废气排放口(FQ-01) | 氮氧化物 | 2020-11-05 | 55.6 | 59.68 | 53.48 | 55.88 | -6.37% | 相对误差不超过±30%
2020年11月份重点排污单位数据填报 | 光大环保能源（南京）有限公司 | 大气环境,土壤环境 | 生物质能发电 | 生活垃圾焚烧污染控制标准(GB18485-2014) | （表4）生活垃圾焚烧排放烟气中污染物限值,1小时均值 | 6#焚烧炉废气排放口(FQ-01) | 氮氧化物 | 2020-11-05 | 67.2 | 59.68 | 60.51 | 55.88 | -6.37% | 相对误差不超过±30%
2020年11月份重点排污单位数据填报 | 光大环保能源（南京）有限公司 | 大气环境,土壤环境 | 生物质能发电 | 生活垃圾焚烧污染控制标准(GB18485-2014) | （表4）生活垃圾焚烧排放烟气中污染物限值,1小时均值 | 6#焚烧炉废气排放口(FQ-01) | 氮氧化物 | 2020-11-05 | 51 | 59.68 | 49.16 | 55.88 | -6.37% | 相对误差不超过±30%
2020年11月份重点排污单位数据填报 | 光大环保能源（南京）有限公司 | 大气环境,土壤环境 | 生物质能发电 | 生活垃圾焚烧污染控制标准(GB18485-2014) | （表4）生活垃圾焚烧排放烟气中污染物限值,1小时均值 | 6#焚烧炉废气排放口(FQ-01) | 氮氧化物 | 2020-11-05 | 61.4 | 59.68 | 55.47 | 55.88 | -6.37% | 相对误差不超过±30%
2020年11月份重点排污单位数据填报 | 光大环保能源（南京）有限公司 | 大气环境,土壤环境 | 生物质能发电 | 生活垃圾焚烧污染控制标准(GB18485-2014) | （表4）生活垃圾焚烧排放烟气中污染物限值,1小时均值 | 6#焚烧炉废气排放口(FQ-01) | 氮氧化物 | 2020-11-05 | 72.5 | 59.68 | 67.32 | 55.88 | -6.37% | 相对误差不超过±30%
2020年11月份重点排污单位数据填报 | 光大环保能源（南京）有限公司 | 大气环境,土壤环境 | 生物质能发电 | 生活垃圾焚烧污染控制标准(GB18485-2014) | （表4）生活垃圾焚烧排放烟气中污染物限值,1小时均值 | 6#焚烧炉废气排放口(FQ-01) | 氮氧化物 | 2020-11-05 | 50.4 | 59.68 | 49.35 | 55.88 | -6.37% | 相对误差不超过±30%
2020年11月份重点排污单位数据填报 | 光大环保能源（南京）有限公司 | 大气环境,土壤环境 | 生物质能发电 | 生活垃圾焚烧污染控制标准(GB18485-2014) | （表4）生活垃圾焚烧排放烟气中污染物限值,1小时均值 | 6#焚烧炉废气排放口(FQ-01) | 二氧化硫 | 2020-11-05 | 0 | 0 | 4.24 | 4.54 | 4.54mg/m3 | 绝对误差不超过±17mg/m3
2020年11月份重点排污单位数据填报 | 光大环保能源（南京）有限公司 | 大气环境,土壤环境 | 生物质能发电 | 生活垃圾焚烧污染控制标准(GB18485-2014) | （表4）生活垃圾焚烧排放烟气中污染物限值,1小时均值 | 6#焚烧炉废气排放口(FQ-01) | 二氧化硫 | 2020-11-05 | 0 | 0 | 3.87 | 4.54 | 4.54mg/m3 | 绝对误差不超过±17mg/m3
2020年11月份重点排污单位数据填报 | 光大环保能源（南京）有限公司 | 大气环境,土壤环境 | 生物质能发电 | 生活垃圾焚烧污染控制标准(GB18485-2014) | （表4）生活垃圾焚烧排放烟气中污染物限值,1小时均值 | 6#焚烧炉废气排放口(FQ-01) | 二氧化硫 | 2020-11-05 | 0 | 0 | 4.32 | 4.54 | 4.54mg/m3 | 绝对误差不超过±17mg/m3
2020年11月份重点排污单位数据填报 | 光大环保能源（南京）有限公司 | 大气环境,土壤环境 | 生物质能发电 | 生活垃圾焚烧污染控制标准(GB18485-2014) | （表4）生活垃圾焚烧排放烟气中污染物限值,1小时均值 | 6#焚烧炉废气排放口(FQ-01) | 二氧化硫 | 2020-11-05 | 0 | 0 | 3.16 | 4.54 | 4.54mg/m3 | 绝对误差不超过±17mg/m3
2020年11月份重点排污单位数据填报 | 光大环保能源（南京）有限公司 | 大气环境,土壤环境 | 生物质能发电 | 生活垃圾焚烧污染控制标准(GB18485-2014) | （表4）生活垃圾焚烧排放烟气中污染物限值,1小时均值 | 6#焚烧炉废气排放口(FQ-01) | 二氧化硫 | 2020-11-05 | 0 | 0 | 6.31 | 4.54 | 4.54mg/m3 | 绝对误差不超过±17mg/m3
2020年11月份重点排污单位数据填报 | 光大环保能源（南京）有限公司 | 大气环境,土壤环境 | 生物质能发电 | 生活垃圾焚烧污染控制标准(GB18485-2014) | （表4）生活垃圾焚烧排放烟气中污染物限值,1小时均值 | 6#焚烧炉废气排放口(FQ-01) | 二氧化硫 | 2020-11-05 | 0 | 0 | 5.34 | 4.54 | 4.54mg/m3 | 绝对误差不超过±17mg/m3
2020年11月份重点排污单位数据填报 | 光大环保能源（南京）有限公司 | 大气环境,土壤环境 | 生物质能发电 | 生活垃圾焚烧污染控制标准(GB18485-2014) | （表4）生活垃圾焚烧排放烟气中污染物限值,1小时均值 | 6#焚烧炉废气排放口(FQ-01) | 温度 | 2020-11-05 | 180.5 | 182.63 | 181 | 182.81 | 0.18℃ | 绝对误差不超过±3℃
2020年11月份重点排污单位数据填报 | 光大环保能源（南京）有限公司 | 大气环境,土壤环境 | 生物质能发电 | 生活垃圾焚烧污染控制标准(GB18485-2014) | （表4）生活垃圾焚烧排放烟气中污染物限值,1小时均值 | 6#焚烧炉废气排放口(FQ-01) | 温度 | 2020-11-05 | 184.2 | 182.63 | 184.44 | 182.81 | 0.18℃ | 绝对误差不超过±3℃
2020年11月份重点排污单位数据填报 | 光大环保能源（南京）有限公司 | 大气环境,土壤环境 | 生物质能发电 | 生活垃圾焚烧污染控制标准(GB18485-2014) | （表4）生活垃圾焚烧排放烟气中污染物限值,1小时均值 | 6#焚烧炉废气排放口(FQ-01) | 温度 | 2020-11-05 | 183.2 | 182.63 | 183 | 182.81 | 0.18℃ | 绝对误差不超过±3℃
2020年11月份重点排污单位数据填报 | 光大环保能源（南京）有限公司 | 大气环境,土壤环境 | 生物质能发电 | 生活垃圾焚烧污染控制标准(GB18485-2014) | （表4）生活垃圾焚烧排放烟气中污染物限值,1小时均值 | 2#焚烧炉废气排放口(FQ-01) | 含氧量 | 2020-11-05 | 10 | 9.75 | 10.2 | 9.78 | 3.75% | 相对准确度≤15%
2020年11月份重点排污单位数据填报 | 光大环保能源（南京）有限公司 | 大气环境,土壤环境 | 生物质能发电 | 生活垃圾焚烧污染控制标准(GB18485-2014) | （表4）生活垃圾焚烧排放烟气中污染物限值,1小时均值 | 2#焚烧炉废气排放口(FQ-01) | 含氧量 | 2020-11-05 | 9.3 | 9.75 | 9.85 | 9.78 | 3.75% | 相对准确度≤15%
2020年11月份重点排污单位数据填报 | 光大环保能源（南京）有限公司 | 大气环境,土壤环境 | 生物质能发电 | 生活垃圾焚烧污染控制标准(GB18485-2014) | （表4）生活垃圾焚烧排放烟气中污染物限值,1小时均值 | 2#焚烧炉废气排放口(FQ-01) | 含氧量 | 2020-11-05 | 10.2 | 9.75 | 10.1 | 9.78 | 3.75% | 相对准确度≤15%
2020年11月份重点排污单位数据填报 | 光大环保能源（南京）有限公司 | 大气环境,土壤环境 | 生物质能发电 | 生活垃圾焚烧污染控制标准(GB18485-2014) | （表4）生活垃圾焚烧排放烟气中污染物限值,1小时均值 | 2#焚烧炉废气排放口(FQ-01) | 含氧量 | 2020-11-05 | 9.1 | 9.75 | 8.7 | 9.78 | 3.75% | 相对准确度≤15%
2020年11月份重点排污单位数据填报 | 光大环保能源（南京）有限公司 | 大气环境,土壤环境 | 生物质能发电 | 生活垃圾焚烧污染控制标准(GB18485-2014) | （表4）生活垃圾焚烧排放烟气中污染物限值,1小时均值 | 2#焚烧炉废气排放口(FQ-01) | 含氧量 | 2020-11-05 | 9.8 | 9.75 | 9.73 | 9.78 | 3.75% | 相对准确度≤15%
2020年11月份重点排污单位数据填报 | 光大环保能源（南京）有限公司 | 大气环境,土壤环境 | 生物质能发电 | 生活垃圾焚烧污染控制标准(GB18485-2014) | （表4）生活垃圾焚烧排放烟气中污染物限值,1小时均值 | 2#焚烧炉废气排放口(FQ-01) | 含氧量 | 2020-11-05 | 10.1 | 9.75 | 10.1 | 9.78 | 3.75% | 相对准确度≤15%
2020年11月份重点排污单位数据填报 | 光大环保能源（南京）有限公司 | 大气环境,土壤环境 | 生物质能发电 | 生活垃圾焚烧污染控制标准(GB18485-2014) | （表4）生活垃圾焚烧排放烟气中污染物限值,1小时均值 | 2#焚烧炉废气排放口(FQ-01) | 流速 | 2020-11-05 | 12.09 | 12.64 | 12.4 | 12.67 | 0.24% | 相对误差不超过±10%
2020年11月份重点排污单位数据填报 | 光大环保能源（南京）有限公司 | 大气环境,土壤环境 | 生物质能发电 | 生活垃圾焚烧污染控制标准(GB18485-2014) | （表4）生活垃圾焚烧排放烟气中污染物限值,1小时均值 | 2#焚烧炉废气排放口(FQ-01) | 流速 | 2020-11-05 | 12.69 | 12.64 | 12.5 | 12.67 | 0.24% | 相对误差不超过±10%
2020年11月份重点排污单位数据填报 | 光大环保能源（南京）有限公司 | 大气环境,土壤环境 | 生物质能发电 | 生活垃圾焚烧污染控制标准(GB18485-2014) | （表4）生活垃圾焚烧排放烟气中污染物限值,1小时均值 | 2#焚烧炉废气排放口(FQ-01) | 流速 | 2020-11-05 | 13.15 | 12.64 | 13.1 | 12.67 | 0.24% | 相对误差不超过±10%
2020年11月份重点排污单位数据填报 | 光大环保能源（南京）有限公司 | 大气环境,土壤环境 | 生物质能发电 | 生活垃圾焚烧污染控制标准(GB18485-2014) | （表4）生活垃圾焚烧排放烟气中污染物限值,1小时均值 | 2#焚烧炉废气排放口(FQ-01) | 湿度 | 2020-11-05 | 18.4 | 18.4 | 17.56 | 17.87 | -2.88% | 相对误差不超过±25%
2020年11月份重点排污单位数据填报 | 光大环保能源（南京）有限公司 | 大气环境,土壤环境 | 生物质能发电 | 生活垃圾焚烧污染控制标准(GB18485-2014) | （表4）生活垃圾焚烧排放烟气中污染物限值,1小时均值 | 2#焚烧炉废气排放口(FQ-01) | 湿度 | 2020-11-05 | 18.4 | 18.4 | 17.76 | 17.87 | -2.88% | 相对误差不超过±25%
2020年11月份重点排污单位数据填报 | 光大环保能源（南京）有限公司 | 大气环境,土壤环境 | 生物质能发电 | 生活垃圾焚烧污染控制标准(GB18485-2014) | （表4）生活垃圾焚烧排放烟气中污染物限值,1小时均值 | 2#焚烧炉废气排放口(FQ-01) | 湿度 | 2020-11-05 | 18.4 | 18.4 | 18.3 | 17.87 | -2.88% | 相对误差不超过±25%
2020年11月份重点排污单位数据填报 | 光大环保能源（南京）有限公司 | 大气环境,土壤环境 | 生物质能发电 | 生活垃圾焚烧污染控制标准(GB18485-2014) | （表4）生活垃圾焚烧排放烟气中污染物限值,1小时均值 | 2#焚烧炉废气排放口(FQ-01) | 颗粒物 | 2020-11-05 | 2.0 | 2.17 | 5.41 | 5.42 | 3.25mg/m3 | 绝对误差不超过±5mg/m3
2020年11月份重点排污单位数据填报 | 光大环保能源（南京）有限公司 | 大气环境,土壤环境 | 生物质能发电 | 生活垃圾焚烧污染控制标准(GB18485-2014) | （表4）生活垃圾焚烧排放烟气中污染物限值,1小时均值 | 2#焚烧炉废气排放口(FQ-01) | 颗粒物 | 2020-11-05 | 2.7 | 2.17 | 5.47 | 5.42 | 3.25mg/m3 | 绝对误差不超过±5mg/m3
2020年11月份重点排污单位数据填报 | 光大环保能源（南京）有限公司 | 大气环境,土壤环境 | 生物质能发电 | 生活垃圾焚烧污染控制标准(GB18485-2014) | （表4）生活垃圾焚烧排放烟气中污染物限值,1小时均值 | 2#焚烧炉废气排放口(FQ-01) | 颗粒物 | 2020-11-05 | 1.8 | 2.17 | 5.37 | 5.42 | 3.25mg/m3 | 绝对误差不超过±5mg/m3
2020年11月份重点排污单位数据填报 | 光大环保能源（南京）有限公司 | 大气环境,土壤环境 | 生物质能发电 | 生活垃圾焚烧污染控制标准(GB18485-2014) | （表4）生活垃圾焚烧排放烟气中污染物限值,1小时均值 | 2#焚烧炉废气排放口(FQ-01) | 氮氧化物 | 2020-11-05 | 55.7 | 43.65 | 62.9 | 54.02 | 23.76% | 相对误差不超过±30%
2020年11月份重点排污单位数据填报 | 光大环保能源（南京）有限公司 | 大气环境,土壤环境 | 生物质能发电 | 生活垃圾焚烧污染控制标准(GB18485-2014) | （表4）生活垃圾焚烧排放烟气中污染物限值,1小时均值 | 2#焚烧炉废气排放口(FQ-01) | 氮氧化物 | 2020-11-05 | 34.1 | 43.65 | 57.1 | 54.02 | 23.76% | 相对误差不超过±30%
2020年11月份重点排污单位数据填报 | 光大环保能源（南京）有限公司 | 大气环境,土壤环境 | 生物质能发电 | 生活垃圾焚烧污染控制标准(GB18485-2014) | （表4）生活垃圾焚烧排放烟气中污染物限值,1小时均值 | 2#焚烧炉废气排放口(FQ-01) | 氮氧化物 | 2020-11-05 | 38.1 | 43.65 | 48.7 | 54.02 | 23.76% | 相对误差不超过±30%
2020年11月份重点排污单位数据填报 | 光大环保能源（南京）有限公司 | 大气环境,土壤环境 | 生物质能发电 | 生活垃圾焚烧污染控制标准(GB18485-2014) | （表4）生活垃圾焚烧排放烟气中污染物限值,1小时均值 | 2#焚烧炉废气排放口(FQ-01) | 氮氧化物 | 2020-11-05 | 35.9 | 43.65 | 42.3 | 54.02 | 23.76% | 相对误差不超过±30%
2020年11月份重点排污单位数据填报 | 光大环保能源（南京）有限公司 | 大气环境,土壤环境 | 生物质能发电 | 生活垃圾焚烧污染控制标准(GB18485-2014) | （表4）生活垃圾焚烧排放烟气中污染物限值,1小时均值 | 2#焚烧炉废气排放口(FQ-01) | 氮氧化物 | 2020-11-05 | 57.2 | 43.65 | 67.7 | 54.02 | 23.76% | 相对误差不超过±30%
2020年11月份重点排污单位数据填报 | 光大环保能源（南京）有限公司 | 大气环境,土壤环境 | 生物质能发电 | 生活垃圾焚烧污染控制标准(GB18485-2014) | （表4）生活垃圾焚烧排放烟气中污染物限值,1小时均值 | 2#焚烧炉废气排放口(FQ-01) | 氮氧化物 | 2020-11-05 | 40.9 | 43.65 | 45.4 | 54.02 | 23.76% | 相对误差不超过±30%
2020年11月份重点排污单位数据填报 | 光大环保能源（南京）有限公司 | 大气环境,土壤环境 | 生物质能发电 | 生活垃圾焚烧污染控制标准(GB18485-2014) | （表4）生活垃圾焚烧排放烟气中污染物限值,1小时均值 | 2#焚烧炉废气排放口(FQ-01) | 二氧化硫 | 2020-11-05 | 0 | 0 | 9.35 | 7.18 | 7.18mg/m3 | 绝对误差不超过±17mg/m3
2020年11月份重点排污单位数据填报 | 光大环保能源（南京）有限公司 | 大气环境,土壤环境 | 生物质能发电 | 生活垃圾焚烧污染控制标准(GB18485-2014) | （表4）生活垃圾焚烧排放烟气中污染物限值,1小时均值 | 2#焚烧炉废气排放口(FQ-01) | 二氧化硫 | 2020-11-05 | 0 | 0 | 6.64 | 7.18 | 7.18mg/m3 | 绝对误差不超过±17mg/m3
2020年11月份重点排污单位数据填报 | 光大环保能源（南京）有限公司 | 大气环境,土壤环境 | 生物质能发电 | 生活垃圾焚烧污染控制标准(GB18485-2014) | （表4）生活垃圾焚烧排放烟气中污染物限值,1小时均值 | 2#焚烧炉废气排放口(FQ-01) | 二氧化硫 | 2020-11-05 | 0 | 0 | 9.74 | 7.18 | 7.18mg/m3 | 绝对误差不超过±17mg/m3
2020年11月份重点排污单位数据填报 | 光大环保能源（南京）有限公司 | 大气环境,土壤环境 | 生物质能发电 | 生活垃圾焚烧污染控制标准(GB18485-2014) | （表4）生活垃圾焚烧排放烟气中污染物限值,1小时均值 | 2#焚烧炉废气排放口(FQ-01) | 二氧化硫 | 2020-11-05 | 0 | 0 | 6.9 | 7.18 | 7.18mg/m3 | 绝对误差不超过±17mg/m3
2020年11月份重点排污单位数据填报 | 光大环保能源（南京）有限公司 | 大气环境,土壤环境 | 生物质能发电 | 生活垃圾焚烧污染控制标准(GB18485-2014) | （表4）生活垃圾焚烧排放烟气中污染物限值,1小时均值 | 2#焚烧炉废气排放口(FQ-01) | 二氧化硫 | 2020-11-05 | 0 | 0 | 5.45 | 7.18 | 7.18mg/m3 | 绝对误差不超过±17mg/m3
2020年11月份重点排污单位数据填报 | 光大环保能源（南京）有限公司 | 大气环境,土壤环境 | 生物质能发电 | 生活垃圾焚烧污染控制标准(GB18485-2014) | （表4）生活垃圾焚烧排放烟气中污染物限值,1小时均值 | 2#焚烧炉废气排放口(FQ-01) | 二氧化硫 | 2020-11-05 | 0 | 0 | 5.01 | 7.18 | 7.18mg/m3 | 绝对误差不超过±17mg/m3
2020年11月份重点排污单位数据填报 | 光大环保能源（南京）有限公司 | 大气环境,土壤环境 | 生物质能发电 | 生活垃圾焚烧污染控制标准(GB18485-2014) | （表4）生活垃圾焚烧排放烟气中污染物限值,1小时均值 | 2#焚烧炉废气排放口(FQ-01) | 温度 | 2020-11-05 | 155.9 | 153.1 | 156.48 | 151.93 | -1.17℃ | 绝对误差不超过±3℃
2020年11月份重点排污单位数据填报 | 光大环保能源（南京）有限公司 | 大气环境,土壤环境 | 生物质能发电 | 生活垃圾焚烧污染控制标准(GB18485-2014) | （表4）生活垃圾焚烧排放烟气中污染物限值,1小时均值 | 2#焚烧炉废气排放口(FQ-01) | 温度 | 2020-11-05 | 150.3 | 153.1 | 147.35 | 151.93 | -1.17℃ | 绝对误差不超过±3℃
2020年11月份重点排污单位数据填报 | 光大环保能源（南京）有限公司 | 大气环境,土壤环境 | 生物质能发电 | 生活垃圾焚烧污染控制标准(GB18485-2014) | （表4）生活垃圾焚烧排放烟气中污染物限值,1小时均值 | 2#焚烧炉废气排放口(FQ-01) | 温度 | 2020-11-05 | 153.1 | 153.1 | 151.95 | 151.93 | -1.17℃ | 绝对误差不超过±3℃

## 废水比对
任务名称 | 企业名称 | 名录类别 | 行业类别 | 执行标准名称 | 执行标准条目名称 | 监测点 | 监测项目 | 监测日期 | 样品类型 | 手动监测值 | 自动监测值 | 比对结果 | 技术要求
2020年11月份重点排污单位数据填报 | 江宁开发区污水处理厂 | 水环境 | 污水处理及其再生利用 | 城镇污水处理厂污染物排放标准[国标](GB18918-2002) | （表1）基本控制项目最高允许排放浓度（日均值）,一级标准（水温＞12℃或≤12℃）,A标准,通用 | 废水排口(WS-01) | 化学需氧量 | 2020-11-19 | 实际样 | 25 | 21 | -4mg/L | 绝对误差不超过±5mg/L
2020年11月份重点排污单位数据填报 | 江宁开发区污水处理厂 | 水环境 | 污水处理及其再生利用 | 城镇污水处理厂污染物排放标准[国标](GB18918-2002) | （表1）基本控制项目最高允许排放浓度（日均值）,一级标准（水温＞12℃或≤12℃）,A标准,通用 | 废水排口(WS-01) | 化学需氧量 | 2020-11-19 | 实际样 | 25 | 23.8 | -1.2mg/L | 绝对误差不超过±5mg/L
2020年11月份重点排污单位数据填报 | 江宁开发区污水处理厂 | 水环境 | 污水处理及其再生利用 | 城镇污水处理厂污染物排放标准[国标](GB18918-2002) | （表1）基本控制项目最高允许排放浓度（日均值）,一级标准（水温＞12℃或≤12℃）,A标准,通用 | 废水排口(WS-01) | 化学需氧量 | 2020-11-19 | 实际样 | 25 | 23.4 | -1.6mg/L | 绝对误差不超过±5mg/L
2020年11月份重点排污单位数据填报 | 江宁开发区污水处理厂 | 水环境 | 污水处理及其再生利用 | 城镇污水处理厂污染物排放标准[国标](GB18918-2002) | （表1）基本控制项目最高允许排放浓度（日均值）,一级标准（水温＞12℃或≤12℃）,A标准,通用 | 废水排口(WS-01) | 化学需氧量 | 2020-11-19 | 标准样 | 250 | 260 | 4% | 相对误差不超过±10%
2020年11月份重点排污单位数据填报 | 南京市青龙山精神病院 | 其他 | 精神康复服务 | 医疗机构水污染物排放标准(GB18466-2005) | （表2）综合医疗机构和其他医疗机构水污染物排放限值（日均值）,采用其他消毒方式,排放标准 | 总排口(WS-01) | 化学需氧量 | 2020-11-13 | 实际样 | 25 | 25 | 0mg/L | 绝对误差不超过±5mg/L
2020年11月份重点排污单位数据填报 | 南京市青龙山精神病院 | 其他 | 精神康复服务 | 医疗机构水污染物排放标准(GB18466-2005) | （表2）综合医疗机构和其他医疗机构水污染物排放限值（日均值）,采用其他消毒方式,排放标准 | 总排口(WS-01) | 化学需氧量 | 2020-11-13 | 实际样 | 25 | 26 | 1mg/L | 绝对误差不超过±5mg/L
2020年11月份重点排污单位数据填报 | 南京市青龙山精神病院 | 其他 | 精神康复服务 | 医疗机构水污染物排放标准(GB18466-2005) | （表2）综合医疗机构和其他医疗机构水污染物排放限值（日均值）,采用其他消毒方式,排放标准 | 总排口(WS-01) | 化学需氧量 | 2020-11-13 | 实际样 | 25 | 26 | 1mg/L | 绝对误差不超过±5mg/L
2020年11月份重点排污单位数据填报 | 南京市青龙山精神病院 | 其他 | 精神康复服务 | 医疗机构水污染物排放标准(GB18466-2005) | （表2）综合医疗机构和其他医疗机构水污染物排放限值（日均值）,采用其他消毒方式,排放标准 | 总排口(WS-01) | 化学需氧量 | 2020-11-13 | 标准样 | 100 | 102 | 2% | 相对误差不超过±10%
2020年11月份重点排污单位数据填报 | 汤山新城污水处理厂 | 水环境 | 污水处理及其再生利用 | 城镇污水处理厂污染物排放标准[国标](GB18918-2002) | B标准 | 废水排口 | 氨氮（NH3-N） | 2020-11-19 | 实际样 | 1.50 | 1.61 | 0.11mg/L | 绝对误差不超过±0.3mg/L
2020年11月份重点排污单位数据填报 | 汤山新城污水处理厂 | 水环境 | 污水处理及其再生利用 | 城镇污水处理厂污染物排放标准[国标](GB18918-2002) | B标准 | 废水排口 | 氨氮（NH3-N） | 2020-11-19 | 实际样 | 1.50 | 1.62 | 0.12mg/L | 绝对误差不超过±0.3mg/L
2020年11月份重点排污单位数据填报 | 汤山新城污水处理厂 | 水环境 | 污水处理及其再生利用 | 城镇污水处理厂污染物排放标准[国标](GB18918-2002) | B标准 | 废水排口 | 氨氮（NH3-N） | 2020-11-19 | 实际样 | 1.50 | 1.50 | 0mg/L | 绝对误差不超过±0.3mg/L
2020年11月份重点排污单位数据填报 | 汤山新城污水处理厂 | 水环境 | 污水处理及其再生利用 | 城镇污水处理厂污染物排放标准[国标](GB18918-2002) | B标准 | 废水排口 | 氨氮（NH3-N） | 2020-11-19 | 标准样 | 16 | 16.83 | 5.19% | 相对误差不超过±10%
2020年11月份重点排污单位数据填报 | 汤山新城污水处理厂 | 水环境 | 污水处理及其再生利用 | 城镇污水处理厂污染物排放标准[国标](GB18918-2002) | （表1）基本控制项目最高允许排放浓度（日均值）,一级标准（水温＞12℃或≤12℃）,A标准,通用 | 废水排口 | 化学需氧量 | 2020-11-19 | 实际样 | 25 | 25.0 | 0mg/L | 绝对误差不超过±5mg/L
2020年11月份重点排污单位数据填报 | 汤山新城污水处理厂 | 水环境 | 污水处理及其再生利用 | 城镇污水处理厂污染物排放标准[国标](GB18918-2002) | （表1）基本控制项目最高允许排放浓度（日均值）,一级标准（水温＞12℃或≤12℃）,A标准,通用 | 废水排口 | 化学需氧量 | 2020-11-19 | 实际样 | 25 | 24.3 | -0.7mg/L | 绝对误差不超过±5mg/L
2020年11月份重点排污单位数据填报 | 汤山新城污水处理厂 | 水环境 | 污水处理及其再生利用 | 城镇污水处理厂污染物排放标准[国标](GB18918-2002) | （表1）基本控制项目最高允许排放浓度（日均值）,一级标准（水温＞12℃或≤12℃）,A标准,通用 | 废水排口 | 化学需氧量 | 2020-11-19 | 实际样 | 25 | 23.4 | -1.6mg/L | 绝对误差不超过±5mg/L
2020年11月份重点排污单位数据填报 | 汤山新城污水处理厂 | 水环境 | 污水处理及其再生利用 | 城镇污水处理厂污染物排放标准[国标](GB18918-2002) | （表1）基本控制项目最高允许排放浓度（日均值）,一级标准（水温＞12℃或≤12℃）,A标准,通用 | 废水排口 | 化学需氧量 | 2020-11-19 | 标准样 | 200 | 206 | 3% | 相对误差不超过±10%
2020年11月份重点排污单位数据填报 | 南京顶益食品有限公司 | 水环境 | 方便食品制造 | 污水综合排放标准(GB8978-1996) | （表4）第二类污染物最高允许排放浓度（1998年1月1日后建的单位）,其他排污单位,三级标准 | 废水总排口(WS-0001) | 化学需氧量 | 2020-11-18 | 实际样 | 25 | 25.8 | 0.8mg/L | 绝对误差不超过±5mg/L
2020年11月份重点排污单位数据填报 | 南京顶益食品有限公司 | 水环境 | 方便食品制造 | 污水综合排放标准(GB8978-1996) | （表4）第二类污染物最高允许排放浓度（1998年1月1日后建的单位）,其他排污单位,三级标准 | 废水总排口(WS-0001) | 化学需氧量 | 2020-11-18 | 实际样 | 25 | 23.4 | -1.6mg/L | 绝对误差不超过±5mg/L
2020年11月份重点排污单位数据填报 | 南京顶益食品有限公司 | 水环境 | 方便食品制造 | 污水综合排放标准(GB8978-1996) | （表4）第二类污染物最高允许排放浓度（1998年1月1日后建的单位）,其他排污单位,三级标准 | 废水总排口(WS-0001) | 化学需氧量 | 2020-11-18 | 实际样 | 25 | 28.6 | 3.6mg/L | 绝对误差不超过±5mg/L
2020年11月份重点排污单位数据填报 | 南京顶益食品有限公司 | 水环境 | 方便食品制造 | 污水综合排放标准(GB8978-1996) | （表4）第二类污染物最高允许排放浓度（1998年1月1日后建的单位）,其他排污单位,三级标准 | 废水总排口(WS-0001) | 化学需氧量 | 2020-11-18 | 标准样 | 1000 | 1007.7 | 0.77% | 相对误差不超过±10%
2020年11月份重点排污单位数据填报 | 南京元润食品有限公司 | 水环境 | 屠宰及肉类加工 | 城镇污水处理厂污染物排放标准[国标](GB18918-2002) | （表1）基本控制项目最高允许排放浓度（日均值）,一级标准（水温＞12℃或≤12℃）,B标准,通用 | 废水总排口(WS-01) | 化学需氧量 | 2020-11-17 | 实际样 | 25 | 21.9 | -3.1mg/L | 绝对误差不超过±5mg/L
2020年11月份重点排污单位数据填报 | 南京元润食品有限公司 | 水环境 | 屠宰及肉类加工 | 城镇污水处理厂污染物排放标准[国标](GB18918-2002) | （表1）基本控制项目最高允许排放浓度（日均值）,一级标准（水温＞12℃或≤12℃）,B标准,通用 | 废水总排口(WS-01) | 化学需氧量 | 2020-11-17 | 实际样 | 25 | 22.2 | -2.8mg/L | 绝对误差不超过±5mg/L
2020年11月份重点排污单位数据填报 | 南京元润食品有限公司 | 水环境 | 屠宰及肉类加工 | 城镇污水处理厂污染物排放标准[国标](GB18918-2002) | （表1）基本控制项目最高允许排放浓度（日均值）,一级标准（水温＞12℃或≤12℃）,B标准,通用 | 废水总排口(WS-01) | 化学需氧量 | 2020-11-17 | 实际样 | 25 | 22.8 | -2.2mg/L | 绝对误差不超过±5mg/L
2020年11月份重点排污单位数据填报 | 南京元润食品有限公司 | 水环境 | 屠宰及肉类加工 | 城镇污水处理厂污染物排放标准[国标](GB18918-2002) | （表1）基本控制项目最高允许排放浓度（日均值）,一级标准（水温＞12℃或≤12℃）,B标准,通用 | 废水总排口(WS-01) | 化学需氧量 | 2020-11-17 | 标准样 | 1000 | 1023.8 | 2.38% | 相对误差不超过±10%
2020年11月份重点排污单位数据填报 | 蒂森克虏伯发动机零部件（中国）有限公司 | 水环境 | 汽车零部件及配件制造 | 污水综合排放标准(GB8978-1996) | （表4）第二类污染物最高允许排放浓度（1998年1月1日后建的单位）,其他排污单位,三级标准 | 废水总排口(WS-01) | 化学需氧量 | 2020-11-18 | 实际样 | 292 | 325.5 | 11.47% | 相对误差不超过±15%
2020年11月份重点排污单位数据填报 | 蒂森克虏伯发动机零部件（中国）有限公司 | 水环境 | 汽车零部件及配件制造 | 污水综合排放标准(GB8978-1996) | （表4）第二类污染物最高允许排放浓度（1998年1月1日后建的单位）,其他排污单位,三级标准 | 废水总排口(WS-01) | 化学需氧量 | 2020-11-18 | 实际样 | 295 | 326.2 | 10.58% | 相对误差不超过±15%
2020年11月份重点排污单位数据填报 | 蒂森克虏伯发动机零部件（中国）有限公司 | 水环境 | 汽车零部件及配件制造 | 污水综合排放标准(GB8978-1996) | （表4）第二类污染物最高允许排放浓度（1998年1月1日后建的单位）,其他排污单位,三级标准 | 废水总排口(WS-01) | 化学需氧量 | 2020-11-18 | 实际样 | 294 | 334.3 | 13.71% | 相对误差不超过±15%
2020年11月份重点排污单位数据填报 | 蒂森克虏伯发动机零部件（中国）有限公司 | 水环境 | 汽车零部件及配件制造 | 污水综合排放标准(GB8978-1996) | （表4）第二类污染物最高允许排放浓度（1998年1月1日后建的单位）,其他排污单位,三级标准 | 废水总排口(WS-01) | 化学需氧量 | 2020-11-18 | 标准样 | 500 | 492.8 | -1.44% | 相对误差不超过±10%
2020年11月份重点排污单位数据填报 | 南京市江宁医院(湖山路) | 水环境 | 综合医院 | 医疗机构水污染物排放标准(GB18466-2005) | （表2）综合医疗机构和其他医疗机构水污染物排放限值（日均值）,采用其他消毒方式,预处理标准 | 废水总排口(DW001) | 化学需氧量 | 2020-11-16 | 实际样 | 50 | 56.0 | 12% | 相对误差不超过±30%
2020年11月份重点排污单位数据填报 | 南京市江宁医院(湖山路) | 水环境 | 综合医院 | 医疗机构水污染物排放标准(GB18466-2005) | （表2）综合医疗机构和其他医疗机构水污染物排放限值（日均值）,采用其他消毒方式,预处理标准 | 废水总排口(DW001) | 化学需氧量 | 2020-11-16 | 实际样 | 51 | 55.7 | 9.22% | 相对误差不超过±30%
2020年11月份重点排污单位数据填报 | 南京市江宁医院(湖山路) | 水环境 | 综合医院 | 医疗机构水污染物排放标准(GB18466-2005) | （表2）综合医疗机构和其他医疗机构水污染物排放限值（日均值）,采用其他消毒方式,预处理标准 | 废水总排口(DW001) | 化学需氧量 | 2020-11-16 | 实际样 | 54 | 51.3 | -5% | 相对误差不超过±30%
2020年11月份重点排污单位数据填报 | 南京市江宁医院(湖山路) | 水环境 | 综合医院 | 医疗机构水污染物排放标准(GB18466-2005) | （表2）综合医疗机构和其他医疗机构水污染物排放限值（日均值）,采用其他消毒方式,预处理标准 | 废水总排口(DW001) | 化学需氧量 | 2020-11-16 | 标准样 | 215 | 213.1 | -0.88% | 相对误差不超过±10%
2020年11月份重点排污单位数据填报 | 南京江宁水务集团有限公司城北污水处理厂 | 水环境 | 污水处理及其再生利用 | 城镇污水处理厂污染物排放标准[国标](GB18918-2002) | （表1）基本控制项目最高允许排放浓度（日均值）,一级标准（水温＞12℃或≤12℃）,A标准,通用 | 废水排口(WS-01) | 氨氮（NH3-N） | 2020-11-18 | 实际样 | 1.5 | 1.41 | -0.09mg/L | 绝对误差不超过±0.3mg/L
2020年11月份重点排污单位数据填报 | 南京江宁水务集团有限公司城北污水处理厂 | 水环境 | 污水处理及其再生利用 | 城镇污水处理厂污染物排放标准[国标](GB18918-2002) | （表1）基本控制项目最高允许排放浓度（日均值）,一级标准（水温＞12℃或≤12℃）,A标准,通用 | 废水排口(WS-01) | 氨氮（NH3-N） | 2020-11-18 | 实际样 | 1.5 | 1.52 | 0.02mg/L | 绝对误差不超过±0.3mg/L
2020年11月份重点排污单位数据填报 | 南京江宁水务集团有限公司城北污水处理厂 | 水环境 | 污水处理及其再生利用 | 城镇污水处理厂污染物排放标准[国标](GB18918-2002) | （表1）基本控制项目最高允许排放浓度（日均值）,一级标准（水温＞12℃或≤12℃）,A标准,通用 | 废水排口(WS-01) | 氨氮（NH3-N） | 2020-11-18 | 实际样 | 1.5 | 1.52 | 0.02mg/L | 绝对误差不超过±0.3mg/L
2020年11月份重点排污单位数据填报 | 南京江宁水务集团有限公司城北污水处理厂 | 水环境 | 污水处理及其再生利用 | 城镇污水处理厂污染物排放标准[国标](GB18918-2002) | （表1）基本控制项目最高允许排放浓度（日均值）,一级标准（水温＞12℃或≤12℃）,A标准,通用 | 废水排口(WS-01) | 氨氮（NH3-N） | 2020-11-18 | 标准样 | 10 | 9.91 | -0.9% | 相对误差不超过±10%
2020年11月份重点排污单位数据填报 | 南京江宁水务集团有限公司城北污水处理厂 | 水环境 | 污水处理及其再生利用 | 城镇污水处理厂污染物排放标准[国标](GB18918-2002) | （表1）基本控制项目最高允许排放浓度（日均值）,一级标准（水温＞12℃或≤12℃）,A标准,通用 | 废水排口(WS-01) | 化学需氧量 | 2020-11-18 | 实际样 | 25 | 24.2 | -0.8mg/L | 绝对误差不超过±5mg/L
2020年11月份重点排污单位数据填报 | 南京江宁水务集团有限公司城北污水处理厂 | 水环境 | 污水处理及其再生利用 | 城镇污水处理厂污染物排放标准[国标](GB18918-2002) | （表1）基本控制项目最高允许排放浓度（日均值）,一级标准（水温＞12℃或≤12℃）,A标准,通用 | 废水排口(WS-01) | 化学需氧量 | 2020-11-18 | 实际样 | 25 | 24.4 | -0.6mg/L | 绝对误差不超过±5mg/L
2020年11月份重点排污单位数据填报 | 南京江宁水务集团有限公司城北污水处理厂 | 水环境 | 污水处理及其再生利用 | 城镇污水处理厂污染物排放标准[国标](GB18918-2002) | （表1）基本控制项目最高允许排放浓度（日均值）,一级标准（水温＞12℃或≤12℃）,A标准,通用 | 废水排口(WS-01) | 化学需氧量 | 2020-11-18 | 实际样 | 25 | 24.2 | -0.8mg/L | 绝对误差不超过±5mg/L
2020年11月份重点排污单位数据填报 | 南京江宁水务集团有限公司城北污水处理厂 | 水环境 | 污水处理及其再生利用 | 城镇污水处理厂污染物排放标准[国标](GB18918-2002) | （表1）基本控制项目最高允许排放浓度（日均值）,一级标准（水温＞12℃或≤12℃）,A标准,通用 | 废水排口(WS-01) | 化学需氧量 | 2020-11-18 | 标准样 | 250 | 244 | -2.4% | 相对误差不超过±10%
2020年11月份重点排污单位数据填报 | 中国航空工业集团公司金城南京机电液压工程研究中心 | 土壤环境 | 航空、航天器及设备制造 | 污水综合排放标准(GB8978-1996) | （表4）第二类污染物最高允许排放浓度（1998年1月1日后建的单位）,其他排污单位,三级标准 | 废水总排口(WS-0004) | 化学需氧量 | 2020-11-17 | 实际样 | 25 | 23 | -2mg/L | 绝对误差不超过±5mg/L
2020年11月份重点排污单位数据填报 | 中国航空工业集团公司金城南京机电液压工程研究中心 | 土壤环境 | 航空、航天器及设备制造 | 污水综合排放标准(GB8978-1996) | （表4）第二类污染物最高允许排放浓度（1998年1月1日后建的单位）,其他排污单位,三级标准 | 废水总排口(WS-0004) | 化学需氧量 | 2020-11-17 | 实际样 | 25 | 24 | -1mg/L | 绝对误差不超过±5mg/L
2020年11月份重点排污单位数据填报 | 中国航空工业集团公司金城南京机电液压工程研究中心 | 土壤环境 | 航空、航天器及设备制造 | 污水综合排放标准(GB8978-1996) | （表4）第二类污染物最高允许排放浓度（1998年1月1日后建的单位）,其他排污单位,三级标准 | 废水总排口(WS-0004) | 化学需氧量 | 2020-11-17 | 实际样 | 25 | 23 | -2mg/L | 绝对误差不超过±5mg/L
2020年11月份重点排污单位数据填报 | 中国航空工业集团公司金城南京机电液压工程研究中心 | 土壤环境 | 航空、航天器及设备制造 | 污水综合排放标准(GB8978-1996) | （表4）第二类污染物最高允许排放浓度（1998年1月1日后建的单位）,其他排污单位,三级标准 | 废水总排口(WS-0004) | 化学需氧量 | 2020-11-17 | 标准样 | 1000 | 1022 | 2.2% | 相对误差不超过±10%
2020年11月份重点排污单位数据填报 | 布雷博（南京）制动系统有限公司 | 水环境 | 汽车零部件及配件制造 | 污水综合排放标准(GB8978-1996) | （表4）第二类污染物最高允许排放浓度（1998年1月1日后建的单位）,其他排污单位,三级标准 | 废水总排口(WS-0001) | 化学需氧量 | 2020-11-18 | 实际样 | 25 | 25.1 | 0.1mg/L | 绝对误差不超过±5mg/L
2020年11月份重点排污单位数据填报 | 布雷博（南京）制动系统有限公司 | 水环境 | 汽车零部件及配件制造 | 污水综合排放标准(GB8978-1996) | （表4）第二类污染物最高允许排放浓度（1998年1月1日后建的单位）,其他排污单位,三级标准 | 废水总排口(WS-0001) | 化学需氧量 | 2020-11-18 | 实际样 | 25 | 23.8 | -1.2mg/L | 绝对误差不超过±5mg/L
2020年11月份重点排污单位数据填报 | 布雷博（南京）制动系统有限公司 | 水环境 | 汽车零部件及配件制造 | 污水综合排放标准(GB8978-1996) | （表4）第二类污染物最高允许排放浓度（1998年1月1日后建的单位）,其他排污单位,三级标准 | 废水总排口(WS-0001) | 化学需氧量 | 2020-11-18 | 实际样 | 25 | 23.2 | -1.8mg/L | 绝对误差不超过±5mg/L
2020年11月份重点排污单位数据填报 | 布雷博（南京）制动系统有限公司 | 水环境 | 汽车零部件及配件制造 | 污水综合排放标准(GB8978-1996) | （表4）第二类污染物最高允许排放浓度（1998年1月1日后建的单位）,其他排污单位,三级标准 | 废水总排口(WS-0001) | 化学需氧量 | 2020-11-18 | 标准样 | 400 | 413.0 | 3.25% | 相对误差不超过±10%
2020年11月份重点排污单位数据填报 | 南京高速齿轮制造有限公司 | 水环境,大气环境 | 滑动轴承制造 | 污水综合排放标准(GB8978-1996) | （表4）第二类污染物最高允许排放浓度（1998年1月1日后建的单位）,其他排污单位,三级标准 | 总排口 | 化学需氧量 | 2020-11-18 | 实际样 | 80 | 82.4 | 3% | 相对误差不超过±20%
2020年11月份重点排污单位数据填报 | 南京高速齿轮制造有限公司 | 水环境,大气环境 | 滑动轴承制造 | 污水综合排放标准(GB8978-1996) | （表4）第二类污染物最高允许排放浓度（1998年1月1日后建的单位）,其他排污单位,三级标准 | 总排口 | 化学需氧量 | 2020-11-18 | 实际样 | 75 | 73.0 | -2.67% | 相对误差不超过±20%
2020年11月份重点排污单位数据填报 | 南京高速齿轮制造有限公司 | 水环境,大气环境 | 滑动轴承制造 | 污水综合排放标准(GB8978-1996) | （表4）第二类污染物最高允许排放浓度（1998年1月1日后建的单位）,其他排污单位,三级标准 | 总排口 | 化学需氧量 | 2020-11-18 | 实际样 | 64 | 65.8 | 2.81% | 相对误差不超过±20%
2020年11月份重点排污单位数据填报 | 南京高速齿轮制造有限公司 | 水环境,大气环境 | 滑动轴承制造 | 污水综合排放标准(GB8978-1996) | （表4）第二类污染物最高允许排放浓度（1998年1月1日后建的单位）,其他排污单位,三级标准 | 总排口 | 化学需氧量 | 2020-11-18 | 标准样 | 200 | 208 | 4% | 相对误差不超过±10%
2020年11月份重点排污单位数据填报 | 南京星乔威泰克汽车零部件有限公司 | 水环境 | 汽车零部件及配件制造 | 污水综合排放标准(GB8978-1996) | （表4）第二类污染物最高允许排放浓度（1998年1月1日后建的单位）,其他排污单位,三级标准 | 废水总排口(WS-0001) | 化学需氧量 | 2020-11-18 | 实际样 | 37 | 41.69 | 12.68% | 相对误差不超过±30%
2020年11月份重点排污单位数据填报 | 南京星乔威泰克汽车零部件有限公司 | 水环境 | 汽车零部件及配件制造 | 污水综合排放标准(GB8978-1996) | （表4）第二类污染物最高允许排放浓度（1998年1月1日后建的单位）,其他排污单位,三级标准 | 废水总排口(WS-0001) | 化学需氧量 | 2020-11-18 | 实际样 | 36 | 38.59 | 7.19% | 相对误差不超过±30%
2020年11月份重点排污单位数据填报 | 南京星乔威泰克汽车零部件有限公司 | 水环境 | 汽车零部件及配件制造 | 污水综合排放标准(GB8978-1996) | （表4）第二类污染物最高允许排放浓度（1998年1月1日后建的单位）,其他排污单位,三级标准 | 废水总排口(WS-0001) | 化学需氧量 | 2020-11-18 | 实际样 | 34 | 41.45 | 21.91% | 相对误差不超过±30%
2020年11月份重点排污单位数据填报 | 南京星乔威泰克汽车零部件有限公司 | 水环境 | 汽车零部件及配件制造 | 污水综合排放标准(GB8978-1996) | （表4）第二类污染物最高允许排放浓度（1998年1月1日后建的单位）,其他排污单位,三级标准 | 废水总排口(WS-0001) | 化学需氧量 | 2020-11-18 | 标准样 | 500 | 498.02 | -0.4% | 相对误差不超过±10%
2020年11月份重点排污单位数据填报 | 南京金城机械有限公司 |  | 摩托车整车制造 | 污水综合排放标准(GB8978-1996) | （表4）第二类污染物最高允许排放浓度（1998年1月1日后建的单位）,其他排污单位,三级标准 | 废水总排口(WS-0001) | 化学需氧量 | 2020-11-17 | 实际样 | 25 | 24.4 | -0.6mg/L | 绝对误差不超过±5mg/L
2020年11月份重点排污单位数据填报 | 南京金城机械有限公司 |  | 摩托车整车制造 | 污水综合排放标准(GB8978-1996) | （表4）第二类污染物最高允许排放浓度（1998年1月1日后建的单位）,其他排污单位,三级标准 | 废水总排口(WS-0001) | 化学需氧量 | 2020-11-17 | 实际样 | 25 | 23.7 | -1.3mg/L | 绝对误差不超过±5mg/L
2020年11月份重点排污单位数据填报 | 南京金城机械有限公司 |  | 摩托车整车制造 | 污水综合排放标准(GB8978-1996) | （表4）第二类污染物最高允许排放浓度（1998年1月1日后建的单位）,其他排污单位,三级标准 | 废水总排口(WS-0001) | 化学需氧量 | 2020-11-17 | 实际样 | 25 | 23.9 | -1.1mg/L | 绝对误差不超过±5mg/L
2020年11月份重点排污单位数据填报 | 南京金城机械有限公司 |  | 摩托车整车制造 | 污水综合排放标准(GB8978-1996) | （表4）第二类污染物最高允许排放浓度（1998年1月1日后建的单位）,其他排污单位,三级标准 | 废水总排口(WS-0001) | 化学需氧量 | 2020-11-17 | 标准样 | 500 | 491.8 | -1.64% | 相对误差不超过±10%
2020年11月份重点排污单位数据填报 | 正大天晴药业集团南京顺欣制药有限公司 |  | 化学药品制剂制造 | 污水综合排放标准(GB8978-1996) | （表4）第二类污染物最高允许排放浓度（1998年1月1日后建的单位）,城镇二级污水处理厂,二级标准 | 废水总排口(WS-0001) | 化学需氧量 | 2020-11-19 | 实际样 | 78 | 72.3 | -7.31% | 相对误差不超过±20%
2020年11月份重点排污单位数据填报 | 正大天晴药业集团南京顺欣制药有限公司 |  | 化学药品制剂制造 | 污水综合排放标准(GB8978-1996) | （表4）第二类污染物最高允许排放浓度（1998年1月1日后建的单位）,城镇二级污水处理厂,二级标准 | 废水总排口(WS-0001) | 化学需氧量 | 2020-11-19 | 实际样 | 84 | 82.6 | -1.67% | 相对误差不超过±20%
2020年11月份重点排污单位数据填报 | 正大天晴药业集团南京顺欣制药有限公司 |  | 化学药品制剂制造 | 污水综合排放标准(GB8978-1996) | （表4）第二类污染物最高允许排放浓度（1998年1月1日后建的单位）,城镇二级污水处理厂,二级标准 | 废水总排口(WS-0001) | 化学需氧量 | 2020-11-19 | 实际样 | 104 | 110.8 | 6.54% | 相对误差不超过±15%
2020年11月份重点排污单位数据填报 | 正大天晴药业集团南京顺欣制药有限公司 |  | 化学药品制剂制造 | 污水综合排放标准(GB8978-1996) | （表4）第二类污染物最高允许排放浓度（1998年1月1日后建的单位）,城镇二级污水处理厂,二级标准 | 废水总排口(WS-0001) | 化学需氧量 | 2020-11-19 | 标准样 | 500 | 508.3 | 1.66% | 相对误差不超过±10%
2020年11月份重点排污单位数据填报 | 南京桂花鸭（集团）有限公司 | 水环境 | 屠宰及肉类加工 | 肉类加工工业水污染物排放标准(GB13457-92) | （表3）1992年7月1日起立项的建设项目及其建成后投产的企业最高允许排放浓度标准值,肉制品加工,排放浓度,三级 | 废水总排口(WS-0001) | 化学需氧量 | 2020-11-18 | 实际样 | 118 | 122.5 | 3.81% | 相对误差不超过±15%
2020年11月份重点排污单位数据填报 | 南京桂花鸭（集团）有限公司 | 水环境 | 屠宰及肉类加工 | 肉类加工工业水污染物排放标准(GB13457-92) | （表3）1992年7月1日起立项的建设项目及其建成后投产的企业最高允许排放浓度标准值,肉制品加工,排放浓度,三级 | 废水总排口(WS-0001) | 化学需氧量 | 2020-11-18 | 实际样 | 110 | 119.9 | 9% | 相对误差不超过±15%
2020年11月份重点排污单位数据填报 | 南京桂花鸭（集团）有限公司 | 水环境 | 屠宰及肉类加工 | 肉类加工工业水污染物排放标准(GB13457-92) | （表3）1992年7月1日起立项的建设项目及其建成后投产的企业最高允许排放浓度标准值,肉制品加工,排放浓度,三级 | 废水总排口(WS-0001) | 化学需氧量 | 2020-11-18 | 实际样 | 122 | 124.2 | 1.8% | 相对误差不超过±15%
2020年11月份重点排污单位数据填报 | 南京桂花鸭（集团）有限公司 | 水环境 | 屠宰及肉类加工 | 肉类加工工业水污染物排放标准(GB13457-92) | （表3）1992年7月1日起立项的建设项目及其建成后投产的企业最高允许排放浓度标准值,肉制品加工,排放浓度,三级 | 废水总排口(WS-0001) | 化学需氧量 | 2020-11-18 | 标准样 | 500 | 484.2 | -3.16% | 相对误差不超过±10%
2020年11月份重点排污单位数据填报 | 轿子山生活垃圾填埋场 | 土壤环境 | 城乡市容管理 | 生活垃圾填埋场污染控制标准(GB16889-2008) | 现有和新建生活垃圾填埋场水污染物排放浓度限值 | 废水排口(WS-01) | 化学需氧量 | 2020-11-19 | 实际样 | 25 | 22.1 | -2.9mg/L | 绝对误差不超过±5mg/L
2020年11月份重点排污单位数据填报 | 轿子山生活垃圾填埋场 | 土壤环境 | 城乡市容管理 | 生活垃圾填埋场污染控制标准(GB16889-2008) | 现有和新建生活垃圾填埋场水污染物排放浓度限值 | 废水排口(WS-01) | 化学需氧量 | 2020-11-19 | 实际样 | 25 | 23.2 | -1.8mg/L | 绝对误差不超过±5mg/L
2020年11月份重点排污单位数据填报 | 轿子山生活垃圾填埋场 | 土壤环境 | 城乡市容管理 | 生活垃圾填埋场污染控制标准(GB16889-2008) | 现有和新建生活垃圾填埋场水污染物排放浓度限值 | 废水排口(WS-01) | 化学需氧量 | 2020-11-19 | 实际样 | 25 | 21.8 | -3.2mg/L | 绝对误差不超过±5mg/L
2020年11月份重点排污单位数据填报 | 轿子山生活垃圾填埋场 | 土壤环境 | 城乡市容管理 | 生活垃圾填埋场污染控制标准(GB16889-2008) | 现有和新建生活垃圾填埋场水污染物排放浓度限值 | 废水排口(WS-01) | 化学需氧量 | 2020-11-19 | 标准样 | 125 | 126 | 0.8% | 相对误差不超过±10%
2020年11月份重点排污单位数据填报 | 华润雪花啤酒（南京）有限公司 | 水环境 | 啤酒制造 | 污水综合排放标准(GB8978-1996) | （表4）第二类污染物最高允许排放浓度（1998年1月1日后建的单位）,其他排污单位,三级标准 | 废水总排口(WS-0001) | 化学需氧量 | 2020-11-18 | 实际样 | 37 | 41.69 | 7.2% | 相对误差不超过±15%
2020年11月份重点排污单位数据填报 | 华润雪花啤酒（南京）有限公司 | 水环境 | 啤酒制造 | 污水综合排放标准(GB8978-1996) | （表4）第二类污染物最高允许排放浓度（1998年1月1日后建的单位）,其他排污单位,三级标准 | 废水总排口(WS-0001) | 化学需氧量 | 2020-11-18 | 实际样 | 36 | 38.59 | -4.16% | 相对误差不超过±15%
2020年11月份重点排污单位数据填报 | 华润雪花啤酒（南京）有限公司 | 水环境 | 啤酒制造 | 污水综合排放标准(GB8978-1996) | （表4）第二类污染物最高允许排放浓度（1998年1月1日后建的单位）,其他排污单位,三级标准 | 废水总排口(WS-0001) | 化学需氧量 | 2020-11-18 | 实际样 | 34 | 41.45 | -0.71% | 相对误差不超过±15%
2020年11月份重点排污单位数据填报 | 华润雪花啤酒（南京）有限公司 | 水环境 | 啤酒制造 | 污水综合排放标准(GB8978-1996) | （表4）第二类污染物最高允许排放浓度（1998年1月1日后建的单位）,其他排污单位,三级标准 | 废水总排口(WS-0001) | 化学需氧量 | 2020-11-18 | 标准样 | 500 | 498.02 | -1.18% | 相对误差不超过±10%
2020年11月份重点排污单位数据填报 | 江宁区禄口污水处理厂 | 水环境 | 污水处理及其再生利用 | 城镇污水处理厂污染物排放标准[国标](GB18918-2002) | （表1）基本控制项目最高允许排放浓度（日均值）,一级标准（水温＞12℃或≤12℃）,A标准,通用 | 废水排口 | 氨氮（NH3-N） | 2020-11-14 | 实际样 | 1.5 | 1.57 | 0.07mg/L | 绝对误差不超过±0.3mg/L
2020年11月份重点排污单位数据填报 | 江宁区禄口污水处理厂 | 水环境 | 污水处理及其再生利用 | 城镇污水处理厂污染物排放标准[国标](GB18918-2002) | （表1）基本控制项目最高允许排放浓度（日均值）,一级标准（水温＞12℃或≤12℃）,A标准,通用 | 废水排口 | 氨氮（NH3-N） | 2020-11-14 | 实际样 | 1.5 | 1.58 | 0.08mg/L | 绝对误差不超过±0.3mg/L
2020年11月份重点排污单位数据填报 | 江宁区禄口污水处理厂 | 水环境 | 污水处理及其再生利用 | 城镇污水处理厂污染物排放标准[国标](GB18918-2002) | （表1）基本控制项目最高允许排放浓度（日均值）,一级标准（水温＞12℃或≤12℃）,A标准,通用 | 废水排口 | 氨氮（NH3-N） | 2020-11-14 | 实际样 | 1.5 | 1.61 | 0.11mg/L | 绝对误差不超过±0.3mg/L
2020年11月份重点排污单位数据填报 | 江宁区禄口污水处理厂 | 水环境 | 污水处理及其再生利用 | 城镇污水处理厂污染物排放标准[国标](GB18918-2002) | （表1）基本控制项目最高允许排放浓度（日均值）,一级标准（水温＞12℃或≤12℃）,A标准,通用 | 废水排口 | 氨氮（NH3-N） | 2020-11-14 | 标准样 | 4 | 4.11 | 2.75% | 相对误差不超过±10%
2020年11月份重点排污单位数据填报 | 江宁区禄口污水处理厂 | 水环境 | 污水处理及其再生利用 | 城镇污水处理厂污染物排放标准[国标](GB18918-2002) | （表1）基本控制项目最高允许排放浓度（日均值）,一级标准（水温＞12℃或≤12℃）,A标准,通用 | 废水排口 | 化学需氧量 | 2020-11-14 | 实际样 | 25 | 24.6 | -0.4mg/L | 绝对误差不超过±5mg/L
2020年11月份重点排污单位数据填报 | 江宁区禄口污水处理厂 | 水环境 | 污水处理及其再生利用 | 城镇污水处理厂污染物排放标准[国标](GB18918-2002) | （表1）基本控制项目最高允许排放浓度（日均值）,一级标准（水温＞12℃或≤12℃）,A标准,通用 | 废水排口 | 化学需氧量 | 2020-11-14 | 实际样 | 25 | 25.6 | 0.6mg/L | 绝对误差不超过±5mg/L
2020年11月份重点排污单位数据填报 | 江宁区禄口污水处理厂 | 水环境 | 污水处理及其再生利用 | 城镇污水处理厂污染物排放标准[国标](GB18918-2002) | （表1）基本控制项目最高允许排放浓度（日均值）,一级标准（水温＞12℃或≤12℃）,A标准,通用 | 废水排口 | 化学需氧量 | 2020-11-14 | 实际样 | 25 | 26.2 | 1.2mg/L | 绝对误差不超过±5mg/L
2020年11月份重点排污单位数据填报 | 江宁区禄口污水处理厂 | 水环境 | 污水处理及其再生利用 | 城镇污水处理厂污染物排放标准[国标](GB18918-2002) | （表1）基本控制项目最高允许排放浓度（日均值）,一级标准（水温＞12℃或≤12℃）,A标准,通用 | 废水排口 | 化学需氧量 | 2020-11-14 | 标准样 | 100 | 101.2 | 1.2% | 相对误差不超过±10%
2020年11月份重点排污单位数据填报 | 航天晨光股份有限公司（管业园） | 水环境 | 金属结构制造 | 污水综合排放标准(GB8978-1996) | （表4）第二类污染物最高允许排放浓度（1998年1月1日后建的单位）,其他排污单位,三级标准 | 废水西排口(WS-0001) | 化学需氧量 | 2020-11-19 | 实际样 | 25 | 22.9 | -2.1mg/L | 绝对误差不超过±5mg/L
2020年11月份重点排污单位数据填报 | 航天晨光股份有限公司（管业园） | 水环境 | 金属结构制造 | 污水综合排放标准(GB8978-1996) | （表4）第二类污染物最高允许排放浓度（1998年1月1日后建的单位）,其他排污单位,三级标准 | 废水西排口(WS-0001) | 化学需氧量 | 2020-11-19 | 实际样 | 25 | 23.1 | -1.9mg/L | 绝对误差不超过±5mg/L
2020年11月份重点排污单位数据填报 | 航天晨光股份有限公司（管业园） | 水环境 | 金属结构制造 | 污水综合排放标准(GB8978-1996) | （表4）第二类污染物最高允许排放浓度（1998年1月1日后建的单位）,其他排污单位,三级标准 | 废水西排口(WS-0001) | 化学需氧量 | 2020-11-19 | 实际样 | 25 | 22.7 | -2.3mg/L | 绝对误差不超过±5mg/L
2020年11月份重点排污单位数据填报 | 航天晨光股份有限公司（管业园） | 水环境 | 金属结构制造 | 污水综合排放标准(GB8978-1996) | （表4）第二类污染物最高允许排放浓度（1998年1月1日后建的单位）,其他排污单位,三级标准 | 废水西排口(WS-0001) | 化学需氧量 | 2020-11-19 | 标准样 | 250 | 257 | 2.8% | 相对误差不超过±10%
2020年11月份重点排污单位数据填报 | 南京光明乳品有限公司 | 水环境 | 液体乳制造 | 污水综合排放标准(GB8978-1996) | （表4）第二类污染物最高允许排放浓度（1998年1月1日后建的单位）,其他排污单位,三级标准 | 总排口(WS-0001) | 化学需氧量 | 2020-11-19 | 实际样 | 40 | 36.9 | -7.75% | 相对误差不超过±30%
2020年11月份重点排污单位数据填报 | 南京光明乳品有限公司 | 水环境 | 液体乳制造 | 污水综合排放标准(GB8978-1996) | （表4）第二类污染物最高允许排放浓度（1998年1月1日后建的单位）,其他排污单位,三级标准 | 总排口(WS-0001) | 化学需氧量 | 2020-11-19 | 实际样 | 36 | 34.3 | -4.72% | 相对误差不超过±30%
2020年11月份重点排污单位数据填报 | 南京光明乳品有限公司 | 水环境 | 液体乳制造 | 污水综合排放标准(GB8978-1996) | （表4）第二类污染物最高允许排放浓度（1998年1月1日后建的单位）,其他排污单位,三级标准 | 总排口(WS-0001) | 化学需氧量 | 2020-11-19 | 实际样 | 38 | 43.0 | 13.16% | 相对误差不超过±30%
2020年11月份重点排污单位数据填报 | 南京光明乳品有限公司 | 水环境 | 液体乳制造 | 污水综合排放标准(GB8978-1996) | （表4）第二类污染物最高允许排放浓度（1998年1月1日后建的单位）,其他排污单位,三级标准 | 总排口(WS-0001) | 化学需氧量 | 2020-11-19 | 标准样 | 250 | 249.9 | -0.04% | 相对误差不超过±10%
2020年11月份重点排污单位数据填报 | 南京三超新材料股份有限公司 | 水环境 | 金属表面处理及热处理加工 | 污水综合排放标准(GB8978-1996) | （表4）第二类污染物最高允许排放浓度（1998年1月1日后建的单位）,城镇二级污水处理厂,二级标准 | 废水总排口 | 化学需氧量 | 2020-11-13 | 实际样 | 25 | 24 | -1mg/L | 绝对误差不超过±5mg/L
2020年11月份重点排污单位数据填报 | 南京三超新材料股份有限公司 | 水环境 | 金属表面处理及热处理加工 | 污水综合排放标准(GB8978-1996) | （表4）第二类污染物最高允许排放浓度（1998年1月1日后建的单位）,城镇二级污水处理厂,二级标准 | 废水总排口 | 化学需氧量 | 2020-11-13 | 实际样 | 25 | 24 | -1mg/L | 绝对误差不超过±5mg/L
2020年11月份重点排污单位数据填报 | 南京三超新材料股份有限公司 | 水环境 | 金属表面处理及热处理加工 | 污水综合排放标准(GB8978-1996) | （表4）第二类污染物最高允许排放浓度（1998年1月1日后建的单位）,城镇二级污水处理厂,二级标准 | 废水总排口 | 化学需氧量 | 2020-11-13 | 实际样 | 25 | 24 | -1mg/L | 绝对误差不超过±5mg/L
2020年11月份重点排污单位数据填报 | 南京三超新材料股份有限公司 | 水环境 | 金属表面处理及热处理加工 | 污水综合排放标准(GB8978-1996) | （表4）第二类污染物最高允许排放浓度（1998年1月1日后建的单位）,城镇二级污水处理厂,二级标准 | 废水总排口 | 化学需氧量 | 2020-11-13 | 标准样 | 500 | 522 | 4.4% | 相对误差不超过±10%
2020年11月份重点排污单位数据填报 | 南京东陶有限公司 | 水环境 | 搪瓷卫生洁具制造 | 污水综合排放标准(GB8978-1996) | （表4）第二类污染物最高允许排放浓度（1998年1月1日后建的单位）,其他排污单位,三级标准 | 废水总排口(WS-0001) | 化学需氧量 | 2020-11-16 | 实际样 | 174 | 182.4 | 4.83% | 相对误差不超过±15%
2020年11月份重点排污单位数据填报 | 南京东陶有限公司 | 水环境 | 搪瓷卫生洁具制造 | 污水综合排放标准(GB8978-1996) | （表4）第二类污染物最高允许排放浓度（1998年1月1日后建的单位）,其他排污单位,三级标准 | 废水总排口(WS-0001) | 化学需氧量 | 2020-11-16 | 实际样 | 168 | 174.5 | 3.87% | 相对误差不超过±15%
2020年11月份重点排污单位数据填报 | 南京东陶有限公司 | 水环境 | 搪瓷卫生洁具制造 | 污水综合排放标准(GB8978-1996) | （表4）第二类污染物最高允许排放浓度（1998年1月1日后建的单位）,其他排污单位,三级标准 | 废水总排口(WS-0001) | 化学需氧量 | 2020-11-16 | 实际样 | 176 | 187.0 | 6.25% | 相对误差不超过±15%
2020年11月份重点排污单位数据填报 | 南京东陶有限公司 | 水环境 | 搪瓷卫生洁具制造 | 污水综合排放标准(GB8978-1996) | （表4）第二类污染物最高允许排放浓度（1998年1月1日后建的单位）,其他排污单位,三级标准 | 废水总排口(WS-0001) | 化学需氧量 | 2020-11-16 | 标准样 | 500 | 495.7 | -0.86% | 相对误差不超过±10%
2020年11月份重点排污单位数据填报 | 兆丰华生物科技（南京）有限公司 | 水环境 | 兽用生物药品制品 | 污水综合排放标准(GB8978-1996) | （表4）第二类污染物最高允许排放浓度（1998年1月1日后建的单位）,其他排污单位,三级标准 | 废水总排口(DW001) | 化学需氧量 | 2020-11-16 | 实际样 | 25 | 25.7 | 0.7mg/L | 绝对误差不超过±5mg/L
2020年11月份重点排污单位数据填报 | 兆丰华生物科技（南京）有限公司 | 水环境 | 兽用生物药品制品 | 污水综合排放标准(GB8978-1996) | （表4）第二类污染物最高允许排放浓度（1998年1月1日后建的单位）,其他排污单位,三级标准 | 废水总排口(DW001) | 化学需氧量 | 2020-11-16 | 实际样 | 25 | 24.9 | -0.1mg/L | 绝对误差不超过±5mg/L
2020年11月份重点排污单位数据填报 | 兆丰华生物科技（南京）有限公司 | 水环境 | 兽用生物药品制品 | 污水综合排放标准(GB8978-1996) | （表4）第二类污染物最高允许排放浓度（1998年1月1日后建的单位）,其他排污单位,三级标准 | 废水总排口(DW001) | 化学需氧量 | 2020-11-16 | 实际样 | 25 | 24.8 | -0.2mg/L | 绝对误差不超过±5mg/L
2020年11月份重点排污单位数据填报 | 兆丰华生物科技（南京）有限公司 | 水环境 | 兽用生物药品制品 | 污水综合排放标准(GB8978-1996) | （表4）第二类污染物最高允许排放浓度（1998年1月1日后建的单位）,其他排污单位,三级标准 | 废水总排口(DW001) | 化学需氧量 | 2020-11-16 | 标准样 | 200 | 201.7 | 0.85% | 相对误差不超过±10%
2020年11月份重点排污单位数据填报 | 航天晨光股份有限公司（车业园） | 水环境 | 改装汽车制造 | 污水综合排放标准(GB8978-1996) | （表4）第二类污染物最高允许排放浓度（1998年1月1日后建的单位）,其他排污单位,三级标准 | 废水总排口WW1(WS-0001) | 化学需氧量 | 2020-11-19 | 实际样 | 67 | 74 | 10.45% | 相对误差不超过±20%
2020年11月份重点排污单位数据填报 | 航天晨光股份有限公司（车业园） | 水环境 | 改装汽车制造 | 污水综合排放标准(GB8978-1996) | （表4）第二类污染物最高允许排放浓度（1998年1月1日后建的单位）,其他排污单位,三级标准 | 废水总排口WW1(WS-0001) | 化学需氧量 | 2020-11-19 | 实际样 | 75 | 72.9 | -2.8% | 相对误差不超过±20%
2020年11月份重点排污单位数据填报 | 航天晨光股份有限公司（车业园） | 水环境 | 改装汽车制造 | 污水综合排放标准(GB8978-1996) | （表4）第二类污染物最高允许排放浓度（1998年1月1日后建的单位）,其他排污单位,三级标准 | 废水总排口WW1(WS-0001) | 化学需氧量 | 2020-11-19 | 实际样 | 69 | 75.4 | 9.28% | 相对误差不超过±20%
2020年11月份重点排污单位数据填报 | 航天晨光股份有限公司（车业园） | 水环境 | 改装汽车制造 | 污水综合排放标准(GB8978-1996) | （表4）第二类污染物最高允许排放浓度（1998年1月1日后建的单位）,其他排污单位,三级标准 | 废水总排口WW1(WS-0001) | 化学需氧量 | 2020-11-19 | 标准样 | 250 | 252.8 | 1.12% | 相对误差不超过±10%
2020年11月份重点排污单位数据填报 | 大唐南京环保科技有限责任公司 | 土壤环境 | 环境保护专用设备制造 | 污水综合排放标准(GB8978-1996) | （表4）第二类污染物最高允许排放浓度（1998年1月1日后建的单位）,其他排污单位,三级标准 | 公司废水2号 总排口(DW002) | 化学需氧量 | 2020-11-18 | 实际样 | 25 | 24.9 | -0.1mg/L | 绝对误差不超过±5mg/L
2020年11月份重点排污单位数据填报 | 大唐南京环保科技有限责任公司 | 土壤环境 | 环境保护专用设备制造 | 污水综合排放标准(GB8978-1996) | （表4）第二类污染物最高允许排放浓度（1998年1月1日后建的单位）,其他排污单位,三级标准 | 公司废水2号 总排口(DW002) | 化学需氧量 | 2020-11-18 | 实际样 | 25 | 24.7 | -0.3mg/L | 绝对误差不超过±5mg/L
2020年11月份重点排污单位数据填报 | 大唐南京环保科技有限责任公司 | 土壤环境 | 环境保护专用设备制造 | 污水综合排放标准(GB8978-1996) | （表4）第二类污染物最高允许排放浓度（1998年1月1日后建的单位）,其他排污单位,三级标准 | 公司废水2号 总排口(DW002) | 化学需氧量 | 2020-11-18 | 实际样 | 25 | 24.5 | -0.5mg/L | 绝对误差不超过±5mg/L
2020年11月份重点排污单位数据填报 | 大唐南京环保科技有限责任公司 | 土壤环境 | 环境保护专用设备制造 | 污水综合排放标准(GB8978-1996) | （表4）第二类污染物最高允许排放浓度（1998年1月1日后建的单位）,其他排污单位,三级标准 | 公司废水2号 总排口(DW002) | 化学需氧量 | 2020-11-18 | 标准样 | 500 | 483.6 | -3.28% | 相对误差不超过±10%
2020年11月份重点排污单位数据填报 | 南京中船绿洲机器有限公司 | 水环境,大气环境 | 船用配套设备制造 | 污水综合排放标准(GB8978-1996) | （表2）第二类污染物最高允许排放浓度（1997年12月31日之前建的单位）,石油化工工业（包括石油炼制）,三级标准 | 废水总排口(WS-0001) | 化学需氧量 | 2020-11-20 | 实际样 | 171 | 178.6 | 4.44% | 相对误差不超过±15%
2020年11月份重点排污单位数据填报 | 南京中船绿洲机器有限公司 | 水环境,大气环境 | 船用配套设备制造 | 污水综合排放标准(GB8978-1996) | （表2）第二类污染物最高允许排放浓度（1997年12月31日之前建的单位）,石油化工工业（包括石油炼制）,三级标准 | 废水总排口(WS-0001) | 化学需氧量 | 2020-11-20 | 实际样 | 264 | 284.6 | 7.8% | 相对误差不超过±15%
2020年11月份重点排污单位数据填报 | 南京中船绿洲机器有限公司 | 水环境,大气环境 | 船用配套设备制造 | 污水综合排放标准(GB8978-1996) | （表2）第二类污染物最高允许排放浓度（1997年12月31日之前建的单位）,石油化工工业（包括石油炼制）,三级标准 | 废水总排口(WS-0001) | 化学需氧量 | 2020-11-20 | 实际样 | 201 | 212.2 | 5.57% | 相对误差不超过±15%
2020年11月份重点排污单位数据填报 | 南京中船绿洲机器有限公司 | 水环境,大气环境 | 船用配套设备制造 | 污水综合排放标准(GB8978-1996) | （表2）第二类污染物最高允许排放浓度（1997年12月31日之前建的单位）,石油化工工业（包括石油炼制）,三级标准 | 废水总排口(WS-0001) | 化学需氧量 | 2020-11-20 | 标准样 | 500 | 510.4 | 2.08% | 相对误差不超过±10%
2020年11月份重点排污单位数据填报 | 南京德朔实业有限公司（将军大道159号） | 水环境,大气环境 | 涂料制造 | 污水综合排放标准(GB8978-1996) | （表4）第二类污染物最高允许排放浓度（1998年1月1日后建的单位）,其他排污单位,三级标准 | 废水总排口 | 化学需氧量 | 2020-11-17 | 实际样 | 220 | 238.2 | 8.27% | 相对误差不超过±15%
2020年11月份重点排污单位数据填报 | 南京德朔实业有限公司（将军大道159号） | 水环境,大气环境 | 涂料制造 | 污水综合排放标准(GB8978-1996) | （表4）第二类污染物最高允许排放浓度（1998年1月1日后建的单位）,其他排污单位,三级标准 | 废水总排口 | 化学需氧量 | 2020-11-17 | 实际样 | 230 | 255.9 | 11.26% | 相对误差不超过±15%
2020年11月份重点排污单位数据填报 | 南京德朔实业有限公司（将军大道159号） | 水环境,大气环境 | 涂料制造 | 污水综合排放标准(GB8978-1996) | （表4）第二类污染物最高允许排放浓度（1998年1月1日后建的单位）,其他排污单位,三级标准 | 废水总排口 | 化学需氧量 | 2020-11-17 | 实际样 | 236 | 247.8 | 5% | 相对误差不超过±15%
2020年11月份重点排污单位数据填报 | 南京德朔实业有限公司（将军大道159号） | 水环境,大气环境 | 涂料制造 | 污水综合排放标准(GB8978-1996) | （表4）第二类污染物最高允许排放浓度（1998年1月1日后建的单位）,其他排污单位,三级标准 | 废水总排口 | 化学需氧量 | 2020-11-17 | 标准样 | 200 | 205.6 | 2.8% | 相对误差不超过±10%
2020年11月份重点排污单位数据填报 | 南京江宁水务集团有限公司江宁开发区南区污水处理厂 | 水环境 | 污水处理及其再生利用 | 城镇污水处理厂污染物排放标准[国标](GB18918-2002) | （表1）基本控制项目最高允许排放浓度（日均值）,一级标准（水温＞12℃或≤12℃）,A标准,通用 | 废水排口(WS-01) | 化学需氧量 | 2020-11-18 | 实际样 | 25 | 24.4 | -0.6mg/L | 绝对误差不超过±5mg/L
2020年11月份重点排污单位数据填报 | 南京江宁水务集团有限公司江宁开发区南区污水处理厂 | 水环境 | 污水处理及其再生利用 | 城镇污水处理厂污染物排放标准[国标](GB18918-2002) | （表1）基本控制项目最高允许排放浓度（日均值）,一级标准（水温＞12℃或≤12℃）,A标准,通用 | 废水排口(WS-01) | 化学需氧量 | 2020-11-18 | 实际样 | 25 | 26.9 | 1.9mg/L | 绝对误差不超过±5mg/L
2020年11月份重点排污单位数据填报 | 南京江宁水务集团有限公司江宁开发区南区污水处理厂 | 水环境 | 污水处理及其再生利用 | 城镇污水处理厂污染物排放标准[国标](GB18918-2002) | （表1）基本控制项目最高允许排放浓度（日均值）,一级标准（水温＞12℃或≤12℃）,A标准,通用 | 废水排口(WS-01) | 化学需氧量 | 2020-11-18 | 实际样 | 25 | 27.3 | 2.3mg/L | 绝对误差不超过±5mg/L
2020年11月份重点排污单位数据填报 | 南京江宁水务集团有限公司江宁开发区南区污水处理厂 | 水环境 | 污水处理及其再生利用 | 城镇污水处理厂污染物排放标准[国标](GB18918-2002) | （表1）基本控制项目最高允许排放浓度（日均值）,一级标准（水温＞12℃或≤12℃）,A标准,通用 | 废水排口(WS-01) | 化学需氧量 | 2020-11-18 | 标准样 | 250 | 260 | 4% | 相对误差不超过±10%
2020年11月份重点排污单位数据填报 | 南京江宁水务集团有限公司江宁开发区南区污水处理厂 | 水环境 | 污水处理及其再生利用 | 城镇污水处理厂污染物排放标准[国标](GB18918-2002) | （表1）基本控制项目最高允许排放浓度（日均值）,一级标准（水温＞12℃或≤12℃）,A标准,通用 | 废水排口(WS-01) | 氨氮（NH3-N） | 2020-11-18 | 实际样 | 1.5 | 1.77 | 0.27mg/L | 绝对误差不超过±0.3mg/L
2020年11月份重点排污单位数据填报 | 南京江宁水务集团有限公司江宁开发区南区污水处理厂 | 水环境 | 污水处理及其再生利用 | 城镇污水处理厂污染物排放标准[国标](GB18918-2002) | （表1）基本控制项目最高允许排放浓度（日均值）,一级标准（水温＞12℃或≤12℃）,A标准,通用 | 废水排口(WS-01) | 氨氮（NH3-N） | 2020-11-18 | 实际样 | 1.5 | 1.8 | 0.3mg/L | 绝对误差不超过±0.3mg/L
2020年11月份重点排污单位数据填报 | 南京江宁水务集团有限公司江宁开发区南区污水处理厂 | 水环境 | 污水处理及其再生利用 | 城镇污水处理厂污染物排放标准[国标](GB18918-2002) | （表1）基本控制项目最高允许排放浓度（日均值）,一级标准（水温＞12℃或≤12℃）,A标准,通用 | 废水排口(WS-01) | 氨氮（NH3-N） | 2020-11-18 | 实际样 | 1.5 | 1.66 | 0.16mg/L | 绝对误差不超过±0.3mg/L
2020年11月份重点排污单位数据填报 | 南京江宁水务集团有限公司江宁开发区南区污水处理厂 | 水环境 | 污水处理及其再生利用 | 城镇污水处理厂污染物排放标准[国标](GB18918-2002) | （表1）基本控制项目最高允许排放浓度（日均值）,一级标准（水温＞12℃或≤12℃）,A标准,通用 | 废水排口(WS-01) | 氨氮（NH3-N） | 2020-11-18 | 标准样 | 15 | 15.87 | 5.8% | 相对误差不超过±10%
2020年11月份重点排污单位数据填报 | 南京医科大学附属逸夫医院 |  | 医院 | 医疗机构水污染物排放标准(GB18466-2005) | （表2）综合医疗机构和其他医疗机构水污染物排放限值（日均值）,采用其他消毒方式,预处理标准 | 总排口(DW001) | 化学需氧量 | 2020-11-17 | 实际样 | 28 | 28.8 | 0.8mg/L | 绝对误差不超过±5mg/L
2020年11月份重点排污单位数据填报 | 南京医科大学附属逸夫医院 |  | 医院 | 医疗机构水污染物排放标准(GB18466-2005) | （表2）综合医疗机构和其他医疗机构水污染物排放限值（日均值）,采用其他消毒方式,预处理标准 | 总排口(DW001) | 化学需氧量 | 2020-11-17 | 实际样 | 31 | 28.3 | -8.71% | 相对误差不超过±30%
2020年11月份重点排污单位数据填报 | 南京医科大学附属逸夫医院 |  | 医院 | 医疗机构水污染物排放标准(GB18466-2005) | （表2）综合医疗机构和其他医疗机构水污染物排放限值（日均值）,采用其他消毒方式,预处理标准 | 总排口(DW001) | 化学需氧量 | 2020-11-17 | 实际样 | 28 | 28.0 | 0mg/L | 绝对误差不超过±5mg/L
2020年11月份重点排污单位数据填报 | 南京医科大学附属逸夫医院 |  | 医院 | 医疗机构水污染物排放标准(GB18466-2005) | （表2）综合医疗机构和其他医疗机构水污染物排放限值（日均值）,采用其他消毒方式,预处理标准 | 总排口(DW001) | 化学需氧量 | 2020-11-17 | 标准样 | 400 | 395.9 | -1.03% | 相对误差不超过±10%
2020年11月份重点排污单位数据填报 | 翰昂杰希思汽车零部件（南京）有限公司 | 水环境 | 汽车零部件及配件制造 | 污水综合排放标准(GB8978-1996) | （表4）第二类污染物最高允许排放浓度（1998年1月1日后建的单位）,城镇二级污水处理厂,二级标准 | 总排口 | 化学需氧量 | 2020-11-18 | 实际样 | 45 | 47.0 | 4.44% | 相对误差不超过±30%
2020年11月份重点排污单位数据填报 | 翰昂杰希思汽车零部件（南京）有限公司 | 水环境 | 汽车零部件及配件制造 | 污水综合排放标准(GB8978-1996) | （表4）第二类污染物最高允许排放浓度（1998年1月1日后建的单位）,城镇二级污水处理厂,二级标准 | 总排口 | 化学需氧量 | 2020-11-18 | 实际样 | 47 | 52.2 | 11.06% | 相对误差不超过±30%
2020年11月份重点排污单位数据填报 | 翰昂杰希思汽车零部件（南京）有限公司 | 水环境 | 汽车零部件及配件制造 | 污水综合排放标准(GB8978-1996) | （表4）第二类污染物最高允许排放浓度（1998年1月1日后建的单位）,城镇二级污水处理厂,二级标准 | 总排口 | 化学需氧量 | 2020-11-18 | 实际样 | 45 | 50.7 | 12.67% | 相对误差不超过±30%
2020年11月份重点排污单位数据填报 | 翰昂杰希思汽车零部件（南京）有限公司 | 水环境 | 汽车零部件及配件制造 | 污水综合排放标准(GB8978-1996) | （表4）第二类污染物最高允许排放浓度（1998年1月1日后建的单位）,城镇二级污水处理厂,二级标准 | 总排口 | 化学需氧量 | 2020-11-18 | 标准样 | 500 | 499.8 | -0.04% | 相对误差不超过±10%
2020年11月份重点排污单位数据填报 | 南京绿柳居清真食品有限公司汤山分公司 | 水环境 | 屠宰及肉类加工 | 污水综合排放标准(GB8978-1996) | （表4）第二类污染物最高允许排放浓度（1998年1月1日后建的单位）,其他排污单位,三级标准 | 废水总排口(WS-01) | 化学需氧量 | 2020-11-19 | 实际样 | 60 | 65.3 | 8.83% | 相对误差不超过±20%
2020年11月份重点排污单位数据填报 | 南京绿柳居清真食品有限公司汤山分公司 | 水环境 | 屠宰及肉类加工 | 污水综合排放标准(GB8978-1996) | （表4）第二类污染物最高允许排放浓度（1998年1月1日后建的单位）,其他排污单位,三级标准 | 废水总排口(WS-01) | 化学需氧量 | 2020-11-19 | 实际样 | 68 | 65.5 | -3.68% | 相对误差不超过±20%
2020年11月份重点排污单位数据填报 | 南京绿柳居清真食品有限公司汤山分公司 | 水环境 | 屠宰及肉类加工 | 污水综合排放标准(GB8978-1996) | （表4）第二类污染物最高允许排放浓度（1998年1月1日后建的单位）,其他排污单位,三级标准 | 废水总排口(WS-01) | 化学需氧量 | 2020-11-19 | 实际样 | 64 | 66.5 | 3.91% | 相对误差不超过±20%
2020年11月份重点排污单位数据填报 | 南京绿柳居清真食品有限公司汤山分公司 | 水环境 | 屠宰及肉类加工 | 污水综合排放标准(GB8978-1996) | （表4）第二类污染物最高允许排放浓度（1998年1月1日后建的单位）,其他排污单位,三级标准 | 废水总排口(WS-01) | 化学需氧量 | 2020-11-19 | 标准样 | 1000 | 967.8 | -3.22% | 相对误差不超过±10%
2020年11月份重点排污单位数据填报 | 南京卫岗乳业有限公司 | 水环境 | 乳制品制造 | 污水综合排放标准(GB8978-1996) | （表4）第二类污染物最高允许排放浓度（1998年1月1日后建的单位）,其他排污单位,三级标准 | 废水总排口(WS-0001) | 化学需氧量 | 2020-11-16 | 实际样 | 25 | 26 | 1mg/L | 绝对误差不超过±5mg/L
2020年11月份重点排污单位数据填报 | 南京卫岗乳业有限公司 | 水环境 | 乳制品制造 | 污水综合排放标准(GB8978-1996) | （表4）第二类污染物最高允许排放浓度（1998年1月1日后建的单位）,其他排污单位,三级标准 | 废水总排口(WS-0001) | 化学需氧量 | 2020-11-16 | 实际样 | 25 | 24 | -1mg/L | 绝对误差不超过±5mg/L
2020年11月份重点排污单位数据填报 | 南京卫岗乳业有限公司 | 水环境 | 乳制品制造 | 污水综合排放标准(GB8978-1996) | （表4）第二类污染物最高允许排放浓度（1998年1月1日后建的单位）,其他排污单位,三级标准 | 废水总排口(WS-0001) | 化学需氧量 | 2020-11-16 | 实际样 | 31 | 23 | -25.81% | 相对误差不超过±30%
2020年11月份重点排污单位数据填报 | 南京卫岗乳业有限公司 | 水环境 | 乳制品制造 | 污水综合排放标准(GB8978-1996) | （表4）第二类污染物最高允许排放浓度（1998年1月1日后建的单位）,其他排污单位,三级标准 | 废水总排口(WS-0001) | 化学需氧量 | 2020-11-16 | 标准样 | 400 | 408 | 2% | 相对误差不超过±10%
2020年11月份重点排污单位数据填报 | 上汽大通汽车有限公司南京分公司 | 水环境,大气环境 | 汽车整车制造 | 污水综合排放标准(GB8978-1996) | （表4）第二类污染物最高允许排放浓度（1998年1月1日后建的单位）,其他排污单位,三级标准 | 废水排口(WS-0001) | 化学需氧量 | 2020-11-16 | 实际样 | 144 | 133 | -7.64% | 相对误差不超过±15%
2020年11月份重点排污单位数据填报 | 上汽大通汽车有限公司南京分公司 | 水环境,大气环境 | 汽车整车制造 | 污水综合排放标准(GB8978-1996) | （表4）第二类污染物最高允许排放浓度（1998年1月1日后建的单位）,其他排污单位,三级标准 | 废水排口(WS-0001) | 化学需氧量 | 2020-11-16 | 实际样 | 140 | 132 | -5.71% | 相对误差不超过±15%
2020年11月份重点排污单位数据填报 | 上汽大通汽车有限公司南京分公司 | 水环境,大气环境 | 汽车整车制造 | 污水综合排放标准(GB8978-1996) | （表4）第二类污染物最高允许排放浓度（1998年1月1日后建的单位）,其他排污单位,三级标准 | 废水排口(WS-0001) | 化学需氧量 | 2020-11-16 | 实际样 | 150 | 130 | -13.33% | 相对误差不超过±15%
2020年11月份重点排污单位数据填报 | 上汽大通汽车有限公司南京分公司 | 水环境,大气环境 | 汽车整车制造 | 污水综合排放标准(GB8978-1996) | （表4）第二类污染物最高允许排放浓度（1998年1月1日后建的单位）,其他排污单位,三级标准 | 废水排口(WS-0001) | 化学需氧量 | 2020-11-16 | 标准样 | 500 | 490 | -2% | 相对误差不超过±10%
2020年11月份重点排污单位数据填报 | 南京海欣丽宁长毛绒有限公司 | 水环境 | 化纤织造及印染精加工 | 纺织染整工业水污染物排放标准(GB4287-2012) | 表2新建企业水污染物排放浓度限值及单位产品基准排水量,企业废水总排放口 | 总排口(WS-01) | 化学需氧量 | 2020-11-18 | 实际样 | 71 | 81.1 | 14.23% | 相对误差不超过±20%
2020年11月份重点排污单位数据填报 | 南京海欣丽宁长毛绒有限公司 | 水环境 | 化纤织造及印染精加工 | 纺织染整工业水污染物排放标准(GB4287-2012) | 表2新建企业水污染物排放浓度限值及单位产品基准排水量,企业废水总排放口 | 总排口(WS-01) | 化学需氧量 | 2020-11-18 | 实际样 | 67 | 73.9 | 10.3% | 相对误差不超过±20%
2020年11月份重点排污单位数据填报 | 南京海欣丽宁长毛绒有限公司 | 水环境 | 化纤织造及印染精加工 | 纺织染整工业水污染物排放标准(GB4287-2012) | 表2新建企业水污染物排放浓度限值及单位产品基准排水量,企业废水总排放口 | 总排口(WS-01) | 化学需氧量 | 2020-11-18 | 实际样 | 67 | 72.4 | 8.06% | 相对误差不超过±20%
2020年11月份重点排污单位数据填报 | 南京海欣丽宁长毛绒有限公司 | 水环境 | 化纤织造及印染精加工 | 纺织染整工业水污染物排放标准(GB4287-2012) | 表2新建企业水污染物排放浓度限值及单位产品基准排水量,企业废水总排放口 | 总排口(WS-01) | 化学需氧量 | 2020-11-18 | 标准样 | 400 | 402.8 | 0.7% | 相对误差不超过±10%
2020年11月份重点排污单位数据填报 | 江苏奥赛康药业有限公司 | 土壤环境 | 化学药品制剂制造 | 污水综合排放标准(GB8978-1996) | （表4）第二类污染物最高允许排放浓度（1998年1月1日后建的单位）,其他排污单位,三级标准 | 废水总排口 | 化学需氧量 | 2020-11-16 | 实际样 | 25 | 28.9 | 3.9mg/L | 绝对误差不超过±5mg/L
2020年11月份重点排污单位数据填报 | 江苏奥赛康药业有限公司 | 土壤环境 | 化学药品制剂制造 | 污水综合排放标准(GB8978-1996) | （表4）第二类污染物最高允许排放浓度（1998年1月1日后建的单位）,其他排污单位,三级标准 | 废水总排口 | 化学需氧量 | 2020-11-16 | 实际样 | 25 | 28.2 | 3.2mg/L | 绝对误差不超过±5mg/L
2020年11月份重点排污单位数据填报 | 江苏奥赛康药业有限公司 | 土壤环境 | 化学药品制剂制造 | 污水综合排放标准(GB8978-1996) | （表4）第二类污染物最高允许排放浓度（1998年1月1日后建的单位）,其他排污单位,三级标准 | 废水总排口 | 化学需氧量 | 2020-11-16 | 实际样 | 25 | 24.7 | -0.3mg/L | 绝对误差不超过±5mg/L
2020年11月份重点排污单位数据填报 | 江苏奥赛康药业有限公司 | 土壤环境 | 化学药品制剂制造 | 污水综合排放标准(GB8978-1996) | （表4）第二类污染物最高允许排放浓度（1998年1月1日后建的单位）,其他排污单位,三级标准 | 废水总排口 | 化学需氧量 | 2020-11-16 | 标准样 | 1000 | 1009.4 | 0.94% | 相对误差不超过±10%
2020年11月份重点排污单位数据填报 | 大协西川东阳汽车部件（南京）有限公司 | 大气环境 | 汽车零部件及配件制造 | 污水综合排放标准(GB8978-1996) | （表4）第二类污染物最高允许排放浓度（1998年1月1日后建的单位）,其他排污单位,三级标准 | 废水总排口 | 化学需氧量 | 2020-11-25 | 实际样 | 238 | 229 | -3.78% | 相对误差不超过±15%
2020年11月份重点排污单位数据填报 | 大协西川东阳汽车部件（南京）有限公司 | 大气环境 | 汽车零部件及配件制造 | 污水综合排放标准(GB8978-1996) | （表4）第二类污染物最高允许排放浓度（1998年1月1日后建的单位）,其他排污单位,三级标准 | 废水总排口 | 化学需氧量 | 2020-11-25 | 实际样 | 233 | 229.45 | -1.52% | 相对误差不超过±15%
2020年11月份重点排污单位数据填报 | 大协西川东阳汽车部件（南京）有限公司 | 大气环境 | 汽车零部件及配件制造 | 污水综合排放标准(GB8978-1996) | （表4）第二类污染物最高允许排放浓度（1998年1月1日后建的单位）,其他排污单位,三级标准 | 废水总排口 | 化学需氧量 | 2020-11-25 | 实际样 | 235 | 230.74 | -1.81% | 相对误差不超过±15%
2020年11月份重点排污单位数据填报 | 大协西川东阳汽车部件（南京）有限公司 | 大气环境 | 汽车零部件及配件制造 | 污水综合排放标准(GB8978-1996) | （表4）第二类污染物最高允许排放浓度（1998年1月1日后建的单位）,其他排污单位,三级标准 | 废水总排口 | 化学需氧量 | 2020-11-25 | 标准样 | 500 | 509.52 | 1.9% | 相对误差不超过±10%
2020年11月份重点排污单位数据填报 | 江苏中圣压力容器装备制造有限公司江宁分公司 | 水环境 | 金属压力容器制造 | 污水综合排放标准(GB8978-1996) | （表4）第二类污染物最高允许排放浓度（1998年1月1日后建的单位）,其他排污单位,三级标准 | 废水总排口(WS-0001) | 化学需氧量 | 2020-11-12 | 实际样 | 385 | 367.0 | -4.68% | 相对误差不超过±15%
2020年11月份重点排污单位数据填报 | 江苏中圣压力容器装备制造有限公司江宁分公司 | 水环境 | 金属压力容器制造 | 污水综合排放标准(GB8978-1996) | （表4）第二类污染物最高允许排放浓度（1998年1月1日后建的单位）,其他排污单位,三级标准 | 废水总排口(WS-0001) | 化学需氧量 | 2020-11-12 | 实际样 | 219 | 207.7 | -5.16% | 相对误差不超过±15%
2020年11月份重点排污单位数据填报 | 江苏中圣压力容器装备制造有限公司江宁分公司 | 水环境 | 金属压力容器制造 | 污水综合排放标准(GB8978-1996) | （表4）第二类污染物最高允许排放浓度（1998年1月1日后建的单位）,其他排污单位,三级标准 | 废水总排口(WS-0001) | 化学需氧量 | 2020-11-12 | 实际样 | 200 | 210.9 | 5.45% | 相对误差不超过±15%
2020年11月份重点排污单位数据填报 | 江苏中圣压力容器装备制造有限公司江宁分公司 | 水环境 | 金属压力容器制造 | 污水综合排放标准(GB8978-1996) | （表4）第二类污染物最高允许排放浓度（1998年1月1日后建的单位）,其他排污单位,三级标准 | 废水总排口(WS-0001) | 化学需氧量 | 2020-11-12 | 标准样 | 400 | 409.5 | 2.38% | 相对误差不超过±10%
2020年11月份重点排污单位数据填报 | 中国电子科技集团公司第五十五研究所 | 水环境 | 半导体分立器件制造 | 污水综合排放标准(GB8978-1996) | （表4）第二类污染物最高允许排放浓度（1998年1月1日后建的单位）,其他排污单位,三级标准 | 废水排口 | 化学需氧量 | 2020-11-16 | 实际样 | 25 | 25 | 0mg/L | 绝对误差不超过±5mg/L
2020年11月份重点排污单位数据填报 | 中国电子科技集团公司第五十五研究所 | 水环境 | 半导体分立器件制造 | 污水综合排放标准(GB8978-1996) | （表4）第二类污染物最高允许排放浓度（1998年1月1日后建的单位）,其他排污单位,三级标准 | 废水排口 | 化学需氧量 | 2020-11-16 | 实际样 | 25 | 23 | -2mg/L | 绝对误差不超过±5mg/L
2020年11月份重点排污单位数据填报 | 中国电子科技集团公司第五十五研究所 | 水环境 | 半导体分立器件制造 | 污水综合排放标准(GB8978-1996) | （表4）第二类污染物最高允许排放浓度（1998年1月1日后建的单位）,其他排污单位,三级标准 | 废水排口 | 化学需氧量 | 2020-11-16 | 实际样 | 25 | 24 | -1mg/L | 绝对误差不超过±5mg/L
2020年11月份重点排污单位数据填报 | 中国电子科技集团公司第五十五研究所 | 水环境 | 半导体分立器件制造 | 污水综合排放标准(GB8978-1996) | （表4）第二类污染物最高允许排放浓度（1998年1月1日后建的单位）,其他排污单位,三级标准 | 废水排口 | 化学需氧量 | 2020-11-16 | 标准样 | 1000 | 986 | -1.4% | 相对误差不超过±10%
2020年11月份重点排污单位数据填报 | 南京乐惠芬纳赫包装机械有限公司 | 水环境 | 专用设备制造业 | 污水综合排放标准(GB8978-1996) | （表4）第二类污染物最高允许排放浓度（1998年1月1日后建的单位）,其他排污单位,三级标准 | 废水总排口(WS-0001) | 化学需氧量 | 2020-11-25 | 实际样 | 100 | 98.83 | -1.17% | 相对误差不超过±15%
2020年11月份重点排污单位数据填报 | 南京乐惠芬纳赫包装机械有限公司 | 水环境 | 专用设备制造业 | 污水综合排放标准(GB8978-1996) | （表4）第二类污染物最高允许排放浓度（1998年1月1日后建的单位）,其他排污单位,三级标准 | 废水总排口(WS-0001) | 化学需氧量 | 2020-11-25 | 实际样 | 103 | 98.72 | -4.16% | 相对误差不超过±15%
2020年11月份重点排污单位数据填报 | 南京乐惠芬纳赫包装机械有限公司 | 水环境 | 专用设备制造业 | 污水综合排放标准(GB8978-1996) | （表4）第二类污染物最高允许排放浓度（1998年1月1日后建的单位）,其他排污单位,三级标准 | 废水总排口(WS-0001) | 化学需氧量 | 2020-11-25 | 实际样 | 96 | 93.05 | -3.07% | 相对误差不超过±20%
2020年11月份重点排污单位数据填报 | 南京乐惠芬纳赫包装机械有限公司 | 水环境 | 专用设备制造业 | 污水综合排放标准(GB8978-1996) | （表4）第二类污染物最高允许排放浓度（1998年1月1日后建的单位）,其他排污单位,三级标准 | 废水总排口(WS-0001) | 化学需氧量 | 2020-11-25 | 标准样 | 500 | 507.15 | 1.43% | 相对误差不超过±10%
2020年11月份重点排污单位数据填报 | 舍弗勒（南京）有限公司 | 水环境 | 汽车零部件及配件制造 | 污水综合排放标准(GB8978-1996) | （表4）第二类污染物最高允许排放浓度（1998年1月1日后建的单位）,其他排污单位,三级标准 | 废水总排口(WS-0001) | 化学需氧量 | 2020-11-13 | 实际样 | 25 | 26 | 1mg/L | 绝对误差不超过±5mg/L
2020年11月份重点排污单位数据填报 | 舍弗勒（南京）有限公司 | 水环境 | 汽车零部件及配件制造 | 污水综合排放标准(GB8978-1996) | （表4）第二类污染物最高允许排放浓度（1998年1月1日后建的单位）,其他排污单位,三级标准 | 废水总排口(WS-0001) | 化学需氧量 | 2020-11-13 | 实际样 | 25 | 25 | 0mg/L | 绝对误差不超过±5mg/L
2020年11月份重点排污单位数据填报 | 舍弗勒（南京）有限公司 | 水环境 | 汽车零部件及配件制造 | 污水综合排放标准(GB8978-1996) | （表4）第二类污染物最高允许排放浓度（1998年1月1日后建的单位）,其他排污单位,三级标准 | 废水总排口(WS-0001) | 化学需氧量 | 2020-11-13 | 实际样 | 25 | 25 | 0mg/L | 绝对误差不超过±5mg/L
2020年11月份重点排污单位数据填报 | 舍弗勒（南京）有限公司 | 水环境 | 汽车零部件及配件制造 | 污水综合排放标准(GB8978-1996) | （表4）第二类污染物最高允许排放浓度（1998年1月1日后建的单位）,其他排污单位,三级标准 | 废水总排口(WS-0001) | 化学需氧量 | 2020-11-13 | 标准样 | 500 | 470 | -6% | 相对误差不超过±10%
2020年11月份重点排污单位数据填报 | 普莱克斯上海实用气体有限公司 | 其他 | 其他日用化学产品制造 | 污水综合排放标准(GB8978-1996) | （表4）第二类污染物最高允许排放浓度（1998年1月1日后建的单位）,其他排污单位,一级标准 | 废水总排口(WS-0001) | 化学需氧量 | 2020-11-17 | 实际样 | 50 | 43 | -14% | 相对误差不超过±30%
2020年11月份重点排污单位数据填报 | 普莱克斯上海实用气体有限公司 | 其他 | 其他日用化学产品制造 | 污水综合排放标准(GB8978-1996) | （表4）第二类污染物最高允许排放浓度（1998年1月1日后建的单位）,其他排污单位,一级标准 | 废水总排口(WS-0001) | 化学需氧量 | 2020-11-17 | 实际样 | 50 | 42 | -16% | 相对误差不超过±30%
2020年11月份重点排污单位数据填报 | 普莱克斯上海实用气体有限公司 | 其他 | 其他日用化学产品制造 | 污水综合排放标准(GB8978-1996) | （表4）第二类污染物最高允许排放浓度（1998年1月1日后建的单位）,其他排污单位,一级标准 | 废水总排口(WS-0001) | 化学需氧量 | 2020-11-17 | 实际样 | 51 | 41 | -19.61% | 相对误差不超过±30%
2020年11月份重点排污单位数据填报 | 普莱克斯上海实用气体有限公司 | 其他 | 其他日用化学产品制造 | 污水综合排放标准(GB8978-1996) | （表4）第二类污染物最高允许排放浓度（1998年1月1日后建的单位）,其他排污单位,一级标准 | 废水总排口(WS-0001) | 化学需氧量 | 2020-11-17 | 标准样 | 1000 | 994 | -0.6% | 相对误差不超过±10%
2020年11月份重点排污单位数据填报 | 南京造币有限公司 | 土壤环境 | 其他未列明金属制品制造 | 污水综合排放标准(GB8978-1996) | （表4）第二类污染物最高允许排放浓度（1998年1月1日后建的单位）,其他排污单位,三级标准 | 废水总排口(WS-0001) | 化学需氧量 | 2020-11-16 | 实际样 | 25 | 26 | 1mg/L | 绝对误差不超过±5mg/L
2020年11月份重点排污单位数据填报 | 南京造币有限公司 | 土壤环境 | 其他未列明金属制品制造 | 污水综合排放标准(GB8978-1996) | （表4）第二类污染物最高允许排放浓度（1998年1月1日后建的单位）,其他排污单位,三级标准 | 废水总排口(WS-0001) | 化学需氧量 | 2020-11-16 | 实际样 | 25 | 24 | -1mg/L | 绝对误差不超过±5mg/L
2020年11月份重点排污单位数据填报 | 南京造币有限公司 | 土壤环境 | 其他未列明金属制品制造 | 污水综合排放标准(GB8978-1996) | （表4）第二类污染物最高允许排放浓度（1998年1月1日后建的单位）,其他排污单位,三级标准 | 废水总排口(WS-0001) | 化学需氧量 | 2020-11-16 | 实际样 | 25 | 25 | 0mg/L | 绝对误差不超过±5mg/L
2020年11月份重点排污单位数据填报 | 南京造币有限公司 | 土壤环境 | 其他未列明金属制品制造 | 污水综合排放标准(GB8978-1996) | （表4）第二类污染物最高允许排放浓度（1998年1月1日后建的单位）,其他排污单位,三级标准 | 废水总排口(WS-0001) | 化学需氧量 | 2020-11-16 | 标准样 | 250 | 237 | -5.2% | 相对误差不超过±10%
2020年11月份重点排污单位数据填报 | 南京航鹏航空系统装备有限公司 | 水环境 | 飞机制造 | 污水综合排放标准(GB8978-1996) | （表4）第二类污染物最高允许排放浓度（1998年1月1日后建的单位）,其他排污单位,三级标准 | 废水总排口 | 化学需氧量 | 2020-11-16 | 实际样 | 120 | 127.0 | 5.83% | 相对误差不超过±15%
2020年11月份重点排污单位数据填报 | 南京航鹏航空系统装备有限公司 | 水环境 | 飞机制造 | 污水综合排放标准(GB8978-1996) | （表4）第二类污染物最高允许排放浓度（1998年1月1日后建的单位）,其他排污单位,三级标准 | 废水总排口 | 化学需氧量 | 2020-11-16 | 实际样 | 128 | 124.5 | -2.73% | 相对误差不超过±15%
2020年11月份重点排污单位数据填报 | 南京航鹏航空系统装备有限公司 | 水环境 | 飞机制造 | 污水综合排放标准(GB8978-1996) | （表4）第二类污染物最高允许排放浓度（1998年1月1日后建的单位）,其他排污单位,三级标准 | 废水总排口 | 化学需氧量 | 2020-11-16 | 实际样 | 124 | 129.0 | 4.03% | 相对误差不超过±15%
2020年11月份重点排污单位数据填报 | 南京航鹏航空系统装备有限公司 | 水环境 | 飞机制造 | 污水综合排放标准(GB8978-1996) | （表4）第二类污染物最高允许排放浓度（1998年1月1日后建的单位）,其他排污单位,三级标准 | 废水总排口 | 化学需氧量 | 2020-11-16 | 标准样 | 1000 | 1006.5 | 0.65% | 相对误差不超过±10%
2020年11月份重点排污单位数据填报 | 南京江宁水务集团有限公司科学园污水处理厂 | 水环境 | 污水处理及其再生利用 | 城镇污水处理厂污染物排放标准[国标](GB18918-2002) | （表1）基本控制项目最高允许排放浓度（日均值）,一级标准（水温＞12℃或≤12℃）,A标准,通用 | 一二期废水排口(WS-01) | 化学需氧量 | 2020-11-18 | 实际样 | 25 | 29.3 | 4.3mg/L | 绝对误差不超过±5mg/L
2020年11月份重点排污单位数据填报 | 南京江宁水务集团有限公司科学园污水处理厂 | 水环境 | 污水处理及其再生利用 | 城镇污水处理厂污染物排放标准[国标](GB18918-2002) | （表1）基本控制项目最高允许排放浓度（日均值）,一级标准（水温＞12℃或≤12℃）,A标准,通用 | 一二期废水排口(WS-01) | 化学需氧量 | 2020-11-18 | 实际样 | 25 | 27.1 | 2.1mg/L | 绝对误差不超过±5mg/L
2020年11月份重点排污单位数据填报 | 南京江宁水务集团有限公司科学园污水处理厂 | 水环境 | 污水处理及其再生利用 | 城镇污水处理厂污染物排放标准[国标](GB18918-2002) | （表1）基本控制项目最高允许排放浓度（日均值）,一级标准（水温＞12℃或≤12℃）,A标准,通用 | 一二期废水排口(WS-01) | 化学需氧量 | 2020-11-18 | 实际样 | 25 | 27.7 | 2.7mg/L | 绝对误差不超过±5mg/L
2020年11月份重点排污单位数据填报 | 南京江宁水务集团有限公司科学园污水处理厂 | 水环境 | 污水处理及其再生利用 | 城镇污水处理厂污染物排放标准[国标](GB18918-2002) | （表1）基本控制项目最高允许排放浓度（日均值）,一级标准（水温＞12℃或≤12℃）,A标准,通用 | 一二期废水排口(WS-01) | 化学需氧量 | 2020-11-18 | 标准样 | 250 | 261.7 | 4.68% | 相对误差不超过±10%
2020年11月份重点排污单位数据填报 | 南京江宁水务集团有限公司科学园污水处理厂 | 水环境 | 污水处理及其再生利用 | 城镇污水处理厂污染物排放标准[国标](GB18918-2002) | （表1）基本控制项目最高允许排放浓度（日均值）,一级标准（水温＞12℃或≤12℃）,A标准,通用 | 一二期废水排口(WS-01) | 氨氮（NH3-N） | 2020-11-18 | 实际样 | 1.5 | 1.29 | -0.21mg/L | 绝对误差不超过±0.3mg/L
2020年11月份重点排污单位数据填报 | 南京江宁水务集团有限公司科学园污水处理厂 | 水环境 | 污水处理及其再生利用 | 城镇污水处理厂污染物排放标准[国标](GB18918-2002) | （表1）基本控制项目最高允许排放浓度（日均值）,一级标准（水温＞12℃或≤12℃）,A标准,通用 | 一二期废水排口(WS-01) | 氨氮（NH3-N） | 2020-11-18 | 实际样 | 1.5 | 1.39 | -0.11mg/L | 绝对误差不超过±0.3mg/L
2020年11月份重点排污单位数据填报 | 南京江宁水务集团有限公司科学园污水处理厂 | 水环境 | 污水处理及其再生利用 | 城镇污水处理厂污染物排放标准[国标](GB18918-2002) | （表1）基本控制项目最高允许排放浓度（日均值）,一级标准（水温＞12℃或≤12℃）,A标准,通用 | 一二期废水排口(WS-01) | 氨氮（NH3-N） | 2020-11-18 | 实际样 | 1.5 | 1.35 | -0.15mg/L | 绝对误差不超过±0.3mg/L
2020年11月份重点排污单位数据填报 | 南京江宁水务集团有限公司科学园污水处理厂 | 水环境 | 污水处理及其再生利用 | 城镇污水处理厂污染物排放标准[国标](GB18918-2002) | （表1）基本控制项目最高允许排放浓度（日均值）,一级标准（水温＞12℃或≤12℃）,A标准,通用 | 一二期废水排口(WS-01) | 氨氮（NH3-N） | 2020-11-18 | 标准样 | 15 | 15.02 | 0.13% | 相对误差不超过±10%
2020年11月份重点排污单位数据填报 | 南京娃哈哈饮料有限公司 | 水环境 | 酒、饮料及精制茶制造业 | 污水综合排放标准(GB8978-1996) | （表4）第二类污染物最高允许排放浓度（1998年1月1日后建的单位）,其他排污单位,三级标准 | 废水总排口(WS-0001) | 化学需氧量 | 2020-11-12 | 实际样 | 25 | 24.9 | -0.1mg/L | 绝对误差不超过±5mg/L
2020年11月份重点排污单位数据填报 | 南京娃哈哈饮料有限公司 | 水环境 | 酒、饮料及精制茶制造业 | 污水综合排放标准(GB8978-1996) | （表4）第二类污染物最高允许排放浓度（1998年1月1日后建的单位）,其他排污单位,三级标准 | 废水总排口(WS-0001) | 化学需氧量 | 2020-11-12 | 实际样 | 25 | 23.2 | -1.8mg/L | 绝对误差不超过±5mg/L
2020年11月份重点排污单位数据填报 | 南京娃哈哈饮料有限公司 | 水环境 | 酒、饮料及精制茶制造业 | 污水综合排放标准(GB8978-1996) | （表4）第二类污染物最高允许排放浓度（1998年1月1日后建的单位）,其他排污单位,三级标准 | 废水总排口(WS-0001) | 化学需氧量 | 2020-11-12 | 实际样 | 25 | 23.3 | -1.7mg/L | 绝对误差不超过±5mg/L
2020年11月份重点排污单位数据填报 | 南京娃哈哈饮料有限公司 | 水环境 | 酒、饮料及精制茶制造业 | 污水综合排放标准(GB8978-1996) | （表4）第二类污染物最高允许排放浓度（1998年1月1日后建的单位）,其他排污单位,三级标准 | 废水总排口(WS-0001) | 化学需氧量 | 2020-11-12 | 标准样 | 400 | 381.9 | -4.53% | 相对误差不超过±10%
2020年11月份重点排污单位数据填报 | 上汽大众汽车有限公司南京分公司 | 水环境,大气环境 | 汽车整车制造 | 污水综合排放标准(GB8978-1996) | （表4）第二类污染物最高允许排放浓度（1998年1月1日后建的单位）,其他排污单位,三级标准 | 废水总排口(WS-01) | 化学需氧量 | 2020-11-17 | 实际样 | 68 | 68 | 0% | 相对误差不超过±20%
2020年11月份重点排污单位数据填报 | 上汽大众汽车有限公司南京分公司 | 水环境,大气环境 | 汽车整车制造 | 污水综合排放标准(GB8978-1996) | （表4）第二类污染物最高允许排放浓度（1998年1月1日后建的单位）,其他排污单位,三级标准 | 废水总排口(WS-01) | 化学需氧量 | 2020-11-17 | 实际样 | 74 | 69 | -6.76% | 相对误差不超过±20%
2020年11月份重点排污单位数据填报 | 上汽大众汽车有限公司南京分公司 | 水环境,大气环境 | 汽车整车制造 | 污水综合排放标准(GB8978-1996) | （表4）第二类污染物最高允许排放浓度（1998年1月1日后建的单位）,其他排污单位,三级标准 | 废水总排口(WS-01) | 化学需氧量 | 2020-11-17 | 实际样 | 76 | 69 | -9.21% | 相对误差不超过±20%
2020年11月份重点排污单位数据填报 | 上汽大众汽车有限公司南京分公司 | 水环境,大气环境 | 汽车整车制造 | 污水综合排放标准(GB8978-1996) | （表4）第二类污染物最高允许排放浓度（1998年1月1日后建的单位）,其他排污单位,三级标准 | 废水总排口(WS-01) | 化学需氧量 | 2020-11-17 | 标准样 | 250 | 241 | -3.6% | 相对误差不超过±10%
2020年11月份重点排污单位数据填报 | 中材科技股份有限公司 | 水环境 | 玻璃纤维及制品制造 | 污水综合排放标准(GB8978-1996) | （表4）第二类污染物最高允许排放浓度（1998年1月1日后建的单位）,其他排污单位,三级标准 | 废水总排口(WS-0001) | 化学需氧量 | 2020-11-19 | 实际样 | 79 | 80.4 | 1.77% | 相对误差不超过±20%
2020年11月份重点排污单位数据填报 | 中材科技股份有限公司 | 水环境 | 玻璃纤维及制品制造 | 污水综合排放标准(GB8978-1996) | （表4）第二类污染物最高允许排放浓度（1998年1月1日后建的单位）,其他排污单位,三级标准 | 废水总排口(WS-0001) | 化学需氧量 | 2020-11-19 | 实际样 | 73 | 79.5 | 8.9% | 相对误差不超过±20%
2020年11月份重点排污单位数据填报 | 中材科技股份有限公司 | 水环境 | 玻璃纤维及制品制造 | 污水综合排放标准(GB8978-1996) | （表4）第二类污染物最高允许排放浓度（1998年1月1日后建的单位）,其他排污单位,三级标准 | 废水总排口(WS-0001) | 化学需氧量 | 2020-11-19 | 实际样 | 79 | 78.0 | -1.27% | 相对误差不超过±20%
2020年11月份重点排污单位数据填报 | 中材科技股份有限公司 | 水环境 | 玻璃纤维及制品制造 | 污水综合排放标准(GB8978-1996) | （表4）第二类污染物最高允许排放浓度（1998年1月1日后建的单位）,其他排污单位,三级标准 | 废水总排口(WS-0001) | 化学需氧量 | 2020-11-19 | 标准样 | 400 | 400.9 | 0.22% | 相对误差不超过±10%
2020年11月份重点排污单位数据填报 | 江宁区水务集团空港污水处理厂 | 水环境 | 污水处理及其再生利用 | 城镇污水处理厂污染物排放标准[国标](GB18918-2002) | （表1）基本控制项目最高允许排放浓度（日均值）,一级标准（水温＞12℃或≤12℃）,A标准,通用 | 废水排口(WS-01) | 化学需氧量 | 2020-11-18 | 实际样 | 25 | 21.4 | -3.6mg/L | 绝对误差不超过±5mg/L
2020年11月份重点排污单位数据填报 | 江宁区水务集团空港污水处理厂 | 水环境 | 污水处理及其再生利用 | 城镇污水处理厂污染物排放标准[国标](GB18918-2002) | （表1）基本控制项目最高允许排放浓度（日均值）,一级标准（水温＞12℃或≤12℃）,A标准,通用 | 废水排口(WS-01) | 化学需氧量 | 2020-11-18 | 实际样 | 25 | 20.3 | -4.7mg/L | 绝对误差不超过±5mg/L
2020年11月份重点排污单位数据填报 | 江宁区水务集团空港污水处理厂 | 水环境 | 污水处理及其再生利用 | 城镇污水处理厂污染物排放标准[国标](GB18918-2002) | （表1）基本控制项目最高允许排放浓度（日均值）,一级标准（水温＞12℃或≤12℃）,A标准,通用 | 废水排口(WS-01) | 化学需氧量 | 2020-11-18 | 实际样 | 25 | 23.2 | -1.8mg/L | 绝对误差不超过±5mg/L
2020年11月份重点排污单位数据填报 | 江宁区水务集团空港污水处理厂 | 水环境 | 污水处理及其再生利用 | 城镇污水处理厂污染物排放标准[国标](GB18918-2002) | （表1）基本控制项目最高允许排放浓度（日均值）,一级标准（水温＞12℃或≤12℃）,A标准,通用 | 废水排口(WS-01) | 化学需氧量 | 2020-11-18 | 标准样 | 250 | 258 | 3.2% | 相对误差不超过±10%
2020年11月份重点排污单位数据填报 | 江宁区水务集团空港污水处理厂 | 水环境 | 污水处理及其再生利用 | 城镇污水处理厂污染物排放标准[国标](GB18918-2002) | （表1）基本控制项目最高允许排放浓度（日均值）,一级标准（水温＞12℃或≤12℃）,A标准,通用 | 废水排口(WS-01) | 氨氮（NH3-N） | 2020-11-18 | 实际样 | 1.5 | 1.79 | 0.29mg/L | 绝对误差不超过±0.3mg/L
2020年11月份重点排污单位数据填报 | 江宁区水务集团空港污水处理厂 | 水环境 | 污水处理及其再生利用 | 城镇污水处理厂污染物排放标准[国标](GB18918-2002) | （表1）基本控制项目最高允许排放浓度（日均值）,一级标准（水温＞12℃或≤12℃）,A标准,通用 | 废水排口(WS-01) | 氨氮（NH3-N） | 2020-11-18 | 实际样 | 1.5 | 1.59 | 0.09mg/L | 绝对误差不超过±0.3mg/L
2020年11月份重点排污单位数据填报 | 江宁区水务集团空港污水处理厂 | 水环境 | 污水处理及其再生利用 | 城镇污水处理厂污染物排放标准[国标](GB18918-2002) | （表1）基本控制项目最高允许排放浓度（日均值）,一级标准（水温＞12℃或≤12℃）,A标准,通用 | 废水排口(WS-01) | 氨氮（NH3-N） | 2020-11-18 | 实际样 | 1.5 | 1.59 | 0.09mg/L | 绝对误差不超过±0.3mg/L
2020年11月份重点排污单位数据填报 | 江宁区水务集团空港污水处理厂 | 水环境 | 污水处理及其再生利用 | 城镇污水处理厂污染物排放标准[国标](GB18918-2002) | （表1）基本控制项目最高允许排放浓度（日均值）,一级标准（水温＞12℃或≤12℃）,A标准,通用 | 废水排口(WS-01) | 氨氮（NH3-N） | 2020-11-18 | 标准样 | 15 | 14.76 | -1.6% | 相对误差不超过±10%
2020年11月份重点排污单位数据填报 | 长安马自达发动机有限公司 | 水环境 | 汽车用发动机制造 | 污水综合排放标准(GB8978-1996) | （表4）第二类污染物最高允许排放浓度（1998年1月1日后建的单位）,其他排污单位,三级标准 | 废水总排口(WS-01) | 化学需氧量 | 2020-11-16 | 实际样 | 33 | 31 | -6.06% | 相对误差不超过±30%
2020年11月份重点排污单位数据填报 | 长安马自达发动机有限公司 | 水环境 | 汽车用发动机制造 | 污水综合排放标准(GB8978-1996) | （表4）第二类污染物最高允许排放浓度（1998年1月1日后建的单位）,其他排污单位,三级标准 | 废水总排口(WS-01) | 化学需氧量 | 2020-11-16 | 实际样 | 31 | 30 | -3.23% | 相对误差不超过±30%
2020年11月份重点排污单位数据填报 | 长安马自达发动机有限公司 | 水环境 | 汽车用发动机制造 | 污水综合排放标准(GB8978-1996) | （表4）第二类污染物最高允许排放浓度（1998年1月1日后建的单位）,其他排污单位,三级标准 | 废水总排口(WS-01) | 化学需氧量 | 2020-11-16 | 实际样 | 31 | 32 | 3.23% | 相对误差不超过±30%
2020年11月份重点排污单位数据填报 | 长安马自达发动机有限公司 | 水环境 | 汽车用发动机制造 | 污水综合排放标准(GB8978-1996) | （表4）第二类污染物最高允许排放浓度（1998年1月1日后建的单位）,其他排污单位,三级标准 | 废水总排口(WS-01) | 化学需氧量 | 2020-11-16 | 标准样 | 400 | 384 | -4% | 相对误差不超过±10%

## 废气排放
任务名称 | 企业名称 | 名录类别 | 行业类别 | 执行标准名称 | 执行标准条目名称 | 监测点 | 监测项目 | 监测日期 | 流量(m³/h) | 温度(°C) | 湿度(%) | 含氧量(%) | 流速(m/s) | 生产负荷(%) | 实测浓度 | 折算浓度 | 上限 | 下限 | 单位 | 是否超标 | 超标倍数 | 备注 | 是否有评价限值
2020年11月份重点排污单位数据填报 | 南京国盛电子有限公司 | 其他 | 工业控制计算机及系统制造 | 大气污染物综合排放标准(GB16297-1996) | （表2）新污染源大气污染物排放限值（1997年1月1日起）,最高允许排放浓度,通用 | 外延炉废气排气筒G3(1) | 颗粒物 | 2020-11-17 | 2657 | [5 empty] | <20 | <20 | 120 |  | mg/m3 | 否 |  |  | 是
2020年11月份重点排污单位数据填报 | 南京国盛电子有限公司 | 其他 | 工业控制计算机及系统制造 | 大气污染物综合排放标准(GB16297-1996) | （表2）新污染源大气污染物排放限值（1997年1月1日起）,无组织排放监控浓度限值,通用 | 外延炉废气排气筒G3(1) | 氯化氢 | 2020-11-17 | 2657 | [5 empty] | 0.21 | 0.21 | 100 |  | mg/m3 | 否 |  |  | 是
2020年11月份重点排污单位数据填报 | 南京国盛电子有限公司 | 其他 | 工业控制计算机及系统制造 | 恶臭污染物排放标准(GB14554-93) | （表2）恶臭污染物排放标准值,排气筒高度20m | 碱洗废气排气筒(1) | 氨 | 2020-11-17 | 7430 | [5 empty] | 2.55 | 2.55 | 8.7 |  | kg/h | 否 |  |  | 是
2020年11月份重点排污单位数据填报 | 南京国盛电子有限公司 | 其他 | 工业控制计算机及系统制造 | 大气污染物综合排放标准(GB16297-1996) | （表2）新污染源大气污染物排放限值（1997年1月1日起）,最高允许排放浓度,普钙工厂,排气筒20m,二级,0.17 | 酸洗废气排气筒(1) | 氟化物 | 2020-11-17 | 2104 | [5 empty] | <1.0 | <1.0 | 90 |  | mg/m3 | 否 |  |  | 是
2020年11月份重点排污单位数据填报 | 南京国盛电子有限公司 | 其他 | 工业控制计算机及系统制造 | 大气污染物综合排放标准(GB16297-1996) | （表2）新污染源大气污染物排放限值（1997年1月1日起）,最高允许排放浓度,通用,排气筒20m,二级,0.43 | 酸洗废气排气筒(1) | 氯化氢 | 2020-11-17 | 2104 | [5 empty] | 0.22 | 0.22 | 100 |  | mg/m3 | 否 |  |  | 是
2020年11月份重点排污单位数据填报 | 乐金化学（南京）新能源科技有限公司 | 水环境,大气环境 | 锂离子电池制造 | 工业企业挥发性有机物排放控制标准(DB12/524-2014) | 表2新建企业排气筒污染物排放限值其他企业 | 阳极配合工程NMp废气1#排气筒(2) | 总VOCs | 2020-11-10 | 1274 | [5 empty] | 0.130 | 0.130 | 80 |  | mg/m3 | 否 |  |  | 是
2020年11月份重点排污单位数据填报 | 乐金化学（南京）新能源科技有限公司 | 水环境,大气环境 | 锂离子电池制造 | 电池工业污染物排放标准(GB30484-2013) | （表5）新建企业大气污染物排放限值,锂离子/锂电池直接排放限值 | 储能电池电池焊接工序1#排气筒(2) | 颗粒物 | 2020-11-10 | 662 | [5 empty] | 2.2 | 2.2 | 30 |  | mg/m3 | 否 |  |  | 是
2020年11月份重点排污单位数据填报 | 乐金化学（南京）新能源科技有限公司 | 水环境,大气环境 | 锂离子电池制造 | 工业企业挥发性有机物排放控制标准(DB12/524-2014) | 表2新建企业排气筒污染物排放限值其他企业 | 储能电池注液工序1#排气筒(2) | 总VOCs | 2020-11-10 | 10364 | [5 empty] | 0.161 | 0.161 | 80 |  | mg/m3 | 否 |  |  | 是
2020年11月份重点排污单位数据填报 | 南京乾鼎长环保能源发展有限公司 | 土壤环境 | 危险废物治理 | 大气污染物综合排放标准(GB16297-1996) | （表2）新污染源大气污染物排放限值（1997年1月1日起）,最高允许排放浓度,使用溶剂汽油或其他混合烃类物质,排气筒15m,二级,10 | 废气排放口(FQ-01) | 非甲烷总烃 | 2020-11-10 | 37087 | [5 empty] | 0.73 | 0.73 | 120 |  | mg/m3 | 否 |  |  | 是
2020年11月份重点排污单位数据填报 | 南京乾鼎长环保能源发展有限公司 | 土壤环境 | 危险废物治理 | 恶臭污染物排放标准(GB14554-93) | （表2）恶臭污染物排放标准值,排气筒高度15m | 废气排放口(FQ-01) | 臭气浓度 | 2020-11-10 | 37087 | [5 empty] | 977 | 977 | 2000 |  | 无量纲 | 否 |  |  | 是
2020年11月份重点排污单位数据填报 | 南京高速齿轮制造有限公司 | 水环境,大气环境 | 滑动轴承制造 | 大气污染物综合排放标准(GB16297-1996) | （表2）新污染源大气污染物排放限值（1997年1月1日起）,最高允许排放浓度,使用溶剂汽油或其他混合烃类物质,排气筒15m,二级,10 | 淬火油烟32#排口(FQ-01) | 非甲烷总烃 | 2020-11-23 | 24295 | [5 empty] | 1.29 | 1.29 | 120 |  | mg/m3 | 否 |  |  | 是
2020年11月份重点排污单位数据填报 | 正大天晴药业集团南京顺欣制药有限公司 |  | 化学药品制剂制造 | 恶臭污染物排放标准(GB14554-93) | （表2）恶臭污染物排放标准值,排气筒高度15m | 3号楼生物细胞反应排气筒(1) | 氨 | 2020-11-17 | 83967 | [5 empty] | 0.093 | 0.093 | 4.9 |  | kg/h | 否 |  |  | 是
2020年11月份重点排污单位数据填报 | 正大天晴药业集团南京顺欣制药有限公司 |  | 化学药品制剂制造 | 制药工业大气污染物排放标准(GB37823-2019) | （表1）大气污染物排放限值,车间或生产设施排气筒,化学药品原料药制造、兽用药品原料药制造、生物药品制品制造、医药中间体生产和药物研发机构工艺废气 | 3号楼生物细胞反应排气筒(1) | 非甲烷总烃 | 2020-11-17 | 83967 | [5 empty] | 3.94 | 3.94 | 100 |  | mg/m3 | 否 |  |  | 是
2020年11月份重点排污单位数据填报 | 正大天晴药业集团南京顺欣制药有限公司 |  | 化学药品制剂制造 | 制药工业大气污染物排放标准(GB37823-2019) | （表1）大气污染物排放限值,车间或生产设施排气筒,化学药品原料药制造、兽用药品原料药制造、生物药品制品制造、医药中间体生产和药物研发机构工艺废气 | 肿瘤固体车间房间排气筒(1) | 颗粒物 | 2020-11-17 | 729 | [5 empty] | <0.8 | <0.8 | 30 |  | mg/m3 | 否 |  |  | 是
2020年11月份重点排污单位数据填报 | 诺玛科（南京）汽车零部件有限公司 | 土壤环境 | 其他有色金属压延加工 | 《铸造工业大气污染物排放标准（征求意见稿）》（环办标征函[2018]10号）(《铸造工业大气污染物排放标准（征求意见稿）》（环办标征函[2018]10号）) | 表2特别排放限值 | 11#浇铸废气排口(FQ-05) | 颗粒物 | 2020-11-16 | 119510 | [5 empty] | 5.8 | 5.8 | 20 |  | mg/m3 | 否 |  |  | 是
2020年11月份重点排污单位数据填报 | 诺玛科（南京）汽车零部件有限公司 | 土壤环境 | 其他有色金属压延加工 | 《铸造行业大气污染物排放标准》(（T/CFA030802-2-2017）) | 表1中二级标准 | 11#浇铸废气排口(FQ-05) | 非甲烷总烃 | 2020-11-16 | 119510 | [5 empty] | 2.23 | 2.23 | 50 |  | mg/m3 | 否 |  |  | 是
2020年11月份重点排污单位数据填报 | 南京中江新材料科技有限公司 | 土壤环境 | 电子电路制造 | 大气污染物综合排放标准(GB16297-1996) | （表2）新污染源大气污染物排放限值（1997年1月1日起）,最高允许排放浓度,除火炸药厂其他 | 蚀刻车间排气筒 | 硫酸雾 | 2020-11-09 | 4756 | [5 empty] | <0.08 | <0.08 | 45 |  | mg/m3 | 否 |  |  | 是
2020年11月份重点排污单位数据填报 | 南京中江新材料科技有限公司 | 土壤环境 | 电子电路制造 | 大气污染物综合排放标准(GB16297-1996) | （表2）新污染源大气污染物排放限值（1997年1月1日起）,最高允许排放浓度,通用 | 蚀刻车间排气筒 | 氯化氢 | 2020-11-09 | 4756 | [5 empty] | 0.08 | 0.08 | 100 |  | mg/m3 | 否 |  |  | 是
2020年11月份重点排污单位数据填报 | 南京泉峰汽车精密技术股份有限公司 | 水环境,大气环境 | 汽车零部件及配件制造 | 工业炉窑大气污染物排放标准(GB9078-1996) | （表2）1997年1月1日起新建、改建、扩建的各种工业炉窑大气排放标准,熔化炉,金属熔化炉,标准级别二 | 熔化炉1#排气筒(FQ-01) | 烟尘 | 2020-11-09 | 2999 | [5 empty] | 1.4 | 4.9 | 150 |  | mg/m3 | 否 |  |  | 是
2020年11月份重点排污单位数据填报 | 南京泉峰汽车精密技术股份有限公司 | 水环境,大气环境 | 汽车零部件及配件制造 | 大气污染物综合排放标准(GB16297-1996) | （表2）新污染源大气污染物排放限值（1997年1月1日起）,最高允许排放浓度,硝酸使用和其他,排气筒15m,二级,0.77 | 熔化炉1#排气筒(FQ-01) | 氮氧化物 | 2020-11-09 | 3000 | [5 empty] | 18 | 18 | 240 |  | mg/m3 | 否 |  |  | 是
2020年11月份重点排污单位数据填报 | 南京泉峰汽车精密技术股份有限公司 | 水环境,大气环境 | 汽车零部件及配件制造 | 大气污染物综合排放标准(GB16297-1996) | （表2）新污染源大气污染物排放限值（1997年1月1日起）,最高允许排放浓度,硫、二氧化硫、硫酸和其他含硫化合物使用,排气筒15m,二级,2.6 | 熔化炉1#排气筒(FQ-01) | 二氧化硫 | 2020-11-09 | 3000 | [5 empty] | <3 | <3 | 550 |  | mg/m3 | 否 |  |  | 是
2020年11月份重点排污单位数据填报 | 南京上美冠丰塑胶有限公司 | 土壤环境 | 汽车零部件及配件制造 | 大气污染物综合排放标准(GB16297-1996) | （表2）新污染源大气污染物排放限值（1997年1月1日起）,最高允许排放浓度,使用溶剂汽油或其他混合烃类物质,排气筒15m,二级,10 | 喷漆烘干废气1#排气筒(FQ-01) | 非甲烷总烃 | 2020-11-17 | 25617 | [5 empty] | 8.06 | 8.06 | 120 |  | mg/m3 | 否 |  |  | 是
2020年11月份重点排污单位数据填报 | 南京上美冠丰塑胶有限公司 | 土壤环境 | 汽车零部件及配件制造 | 大气污染物综合排放标准(GB16297-1996) | （表2）新污染源大气污染物排放限值（1997年1月1日起）,最高允许排放浓度,通用 | 喷漆烘干废气1#排气筒(FQ-01) | 甲苯 | 2020-11-17 | 25617 | [5 empty] | 0.451 | 0.451 | 40 |  | mg/m3 | 否 |  |  | 是
2020年11月份重点排污单位数据填报 | 南京上美冠丰塑胶有限公司 | 土壤环境 | 汽车零部件及配件制造 | 工业企业挥发性有机物排放控制标准(DB12/524—2014) | 表 2新建企业排气筒污染物排放限值 ,行业,塑料制品 制造 ,最高允许排放 浓度（mg/m3） | 注塑车间排气筒(FQ-02) | VOCs | 2020-11-17 | 5971 | [5 empty] | 8.37 | 8.37 | 50 |  | mg/m3 | 否 |  |  | 是
2020年11月份重点排污单位数据填报 | 南京上美冠丰塑胶有限公司 | 土壤环境 | 汽车零部件及配件制造 | 工业企业挥发性有机物排放控制标准(DB12/524—2014) | 表 2新建企业排气筒污染物排放限值 ,行业,塑料制品 制造 ,最高允许排放 浓度（mg/m3） | 组装车间排气筒(FQ-02) | VOCs | 2020-11-17 | 2091 | [5 empty] | 4.25 | 4.25 | 50 |  | mg/m3 | 否 |  |  | 是
2020年11月份重点排污单位数据填报 | 南京上美冠丰塑胶有限公司 | 土壤环境 | 汽车零部件及配件制造 | 大气污染物综合排放标准(GB16297-1996) | （表2）新污染源大气污染物排放限值（1997年1月1日起）,最高允许排放浓度,除碳黑尘、燃料尘、玻璃棉尘、石英粉尘、矿渣棉尘外其他,排气筒15m,二级,3.5 | 组装车间排气筒(FQ-02) | 颗粒物 | 2020-11-17 | 2091 | [5 empty] | <20 | <20 | 120 |  | mg/m3 | 否 |  |  | 是
2020年11月份重点排污单位数据填报 | 兆丰华生物科技（南京）有限公司 | 水环境 | 兽用生物药品制品 | 恶臭污染物排放标准(GB14554-93) | （表1）恶臭污染物厂界标准值,一级 | 动物间饲养废气1#排气筒(1) | 氨 | 2020-11-17 | 5109 | [5 empty] | <0.25 | <0.25 | 4.9 |  | kg/h | 否 |  |  | 是
2020年11月份重点排污单位数据填报 | 兆丰华生物科技（南京）有限公司 | 水环境 | 兽用生物药品制品 | 恶臭污染物排放标准(GB14554-93) | （表2）恶臭污染物排放标准值,排气筒高度60m | 动物间饲养废气1#排气筒(1) | 硫化氢 | 2020-11-17 | 5109 | [5 empty] | <0.01 | <0.01 | 0.33 |  | kg/h | 否 |  |  | 是
2020年11月份重点排污单位数据填报 | 南京宁阪特殊合金有限公司 | 其他 | 有色金属合金制造 | 铁合金工业污染物排放标准(GB28666-2012) | （表6）大气污染物特别排放限值,其他设施 | 小破碎三线废气 (2) | 颗粒物 | 2020-11-12 | 24661 | [5 empty] | 6.3 | 6.3 | 20 |  | mg/m3 | 否 |  |  | 是
2020年11月份重点排污单位数据填报 | 南京宁阪特殊合金有限公司 | 其他 | 有色金属合金制造 | 铁合金工业污染物排放标准(GB28666-2012) | （表6）大气污染物特别排放限值,其他设施 | 大破碎、包装废气(2) | 颗粒物 | 2020-11-12 | 20206 | [5 empty] | 9.5 | 9.5 | 20 |  | mg/m3 | 否 |  |  | 是
2020年11月份重点排污单位数据填报 | 南京宁阪特殊合金有限公司 | 其他 | 有色金属合金制造 | 铁合金工业污染物排放标准(GB28666-2012) | （表6）大气污染物特别排放限值,半封闭炉、敞口炉、精炼炉 | 5#、6#中频感应电炉废气 (2) | 颗粒物 | 2020-11-12 | 48761 | [5 empty] | 5.9 | 5.9 | 30 |  | mg/m3 | 否 |  |  | 是
2020年11月份重点排污单位数据填报 | 光大环保能源（南京）有限公司 | 大气环境,土壤环境 | 生物质能发电 | 生活垃圾焚烧污染控制标准(GB18485-2014) | （表1）生活垃圾焚烧炉主要技术性能指标 | 6#焚烧炉废气排放口(FQ-01) | 焚烧炉渣热灼减率 | 2020-11-05 | [6 empty] | 2.26 | 2.26 | 5 |  | % | 否 |  |  | 是
2020年11月份重点排污单位数据填报 | 光大环保能源（南京）有限公司 | 大气环境,土壤环境 | 生物质能发电 | 生活垃圾焚烧污染控制标准(GB18485-2014) | （表4）生活垃圾焚烧排放烟气中污染物限值,1小时均值 | 6#焚烧炉废气排放口(FQ-01) | 氯化氢 | 2020-11-05 | 145290 | [5 empty] | 0.96 | 0.789 | 60 |  | mg/m3 | 否 |  |  | 是
2020年11月份重点排污单位数据填报 | 光大环保能源（南京）有限公司 | 大气环境,土壤环境 | 生物质能发电 | 生活垃圾焚烧污染控制标准(GB18485-2014) | （表4）生活垃圾焚烧排放烟气中污染物限值,1小时均值 | 6#焚烧炉废气排放口(FQ-01) | 一氧化碳 | 2020-11-05 | 145290 | [5 empty] | <20 | <20 | 100 |  | mg/m3 | 否 |  |  | 是
2020年11月份重点排污单位数据填报 | 光大环保能源（南京）有限公司 | 大气环境,土壤环境 | 生物质能发电 | 生活垃圾焚烧污染控制标准(GB18485-2014) | （表4）生活垃圾焚烧排放烟气中污染物限值,测定均值 | 6#焚烧炉废气排放口(FQ-01) | 二噁英类 | 2020-11-09 | [6 empty] | 0.0087 | 0.0077 | 0.1 |  | ng-TEQ/m3 | 否 |  |  | 是
2020年11月份重点排污单位数据填报 | 光大环保能源（南京）有限公司 | 大气环境,土壤环境 | 生物质能发电 | 生活垃圾焚烧污染控制标准(GB18485-2014) | （表4）生活垃圾焚烧排放烟气中污染物限值,1小时均值 | 6#焚烧炉废气排放口(FQ-01) | 颗粒物 | 2020-11-05 | 145290 | [5 empty] | 2.0 | 1.6 | 30 |  | mg/m3 | 否 |  |  | 是
2020年11月份重点排污单位数据填报 | 光大环保能源（南京）有限公司 | 大气环境,土壤环境 | 生物质能发电 | 生活垃圾焚烧污染控制标准(GB18485-2014) | （表4）生活垃圾焚烧排放烟气中污染物限值,1小时均值 | 6#焚烧炉废气排放口(FQ-01) | 氮氧化物 | 2020-11-05 | 145290 | [5 empty] | 87 | 72 | 300 |  | mg/m3 | 否 |  |  | 是
2020年11月份重点排污单位数据填报 | 光大环保能源（南京）有限公司 | 大气环境,土壤环境 | 生物质能发电 | 生活垃圾焚烧污染控制标准(GB18485-2014) | （表4）生活垃圾焚烧排放烟气中污染物限值,1小时均值 | 6#焚烧炉废气排放口(FQ-01) | 二氧化硫 | 2020-11-05 | 145290 | [5 empty] | <3 | <3 | 100 |  | mg/m3 | 否 |  |  | 是
2020年11月份重点排污单位数据填报 | 光大环保能源（南京）有限公司 | 大气环境,土壤环境 | 生物质能发电 | 生活垃圾焚烧污染控制标准(GB18485-2014) | （表4）生活垃圾焚烧排放烟气中污染物限值,测定均值 | 6#焚烧炉废气排放口(FQ-01) | 汞及其化合物 | 2020-11-05 | 145290 | [5 empty] | <0.0025 | <0.0025 | 0.05 |  | mg/m3 | 否 |  |  | 是
2020年11月份重点排污单位数据填报 | 光大环保能源（南京）有限公司 | 大气环境,土壤环境 | 生物质能发电 | 生活垃圾焚烧污染控制标准(GB18485-2014) | （表4）生活垃圾焚烧排放烟气中污染物限值,测定均值 | 6#焚烧炉废气排放口(FQ-01) | 镉、铊及其化合物（以Cd +Tl计） | 2020-11-05 | 146749 | [5 empty] | <0.000016 | <0.000016 | 0.1 |  | mg/m3 | 否 |  |  | 是
2020年11月份重点排污单位数据填报 | 光大环保能源（南京）有限公司 | 大气环境,土壤环境 | 生物质能发电 | 生活垃圾焚烧污染控制标准(GB18485-2014) | （表4）生活垃圾焚烧排放烟气中污染物限值,测定均值 | 6#焚烧炉废气排放口(FQ-01) | 锑，砷，铅，铬，钴，铜，锰，镍及其化合物（以Sb+As+Pb+Cr+Co+Cu+Mn+Ni计） | 2020-11-05 | 146749 | [5 empty] | 0.00345 | 0.00283 | 1.0 |  | mg/m3 | 否 |  |  | 是
2020年11月份重点排污单位数据填报 | 光大环保能源（南京）有限公司 | 大气环境,土壤环境 | 生物质能发电 | 生活垃圾焚烧污染控制标准(GB18485-2014) | （表4）生活垃圾焚烧排放烟气中污染物限值,1小时均值 | 2#焚烧炉废气排放口(FQ-01) | 氯化氢 | 2020-11-05 | 95134 | [5 empty] | 0.43 | 0.39 | 60 |  | mg/m3 | 否 |  |  | 是
2020年11月份重点排污单位数据填报 | 光大环保能源（南京）有限公司 | 大气环境,土壤环境 | 生物质能发电 | 生活垃圾焚烧污染控制标准(GB18485-2014) | （表4）生活垃圾焚烧排放烟气中污染物限值,1小时均值 | 2#焚烧炉废气排放口(FQ-01) | 一氧化碳 | 2020-11-05 | 95134 | [5 empty] | <20 | <20 | 100 |  | mg/m3 | 否 |  |  | 是
2020年11月份重点排污单位数据填报 | 光大环保能源（南京）有限公司 | 大气环境,土壤环境 | 生物质能发电 | 生活垃圾焚烧污染控制标准(GB18485-2014) | （表4）生活垃圾焚烧排放烟气中污染物限值,测定均值 | 2#焚烧炉废气排放口(FQ-01) | 二噁英类 | 2020-11-05 | [6 empty] | 0.0064 | 0.0056 | 0.1 |  | ng-TEQ/m3 | 否 |  |  | 是
2020年11月份重点排污单位数据填报 | 光大环保能源（南京）有限公司 | 大气环境,土壤环境 | 生物质能发电 | 生活垃圾焚烧污染控制标准(GB18485-2014) | （表4）生活垃圾焚烧排放烟气中污染物限值,1小时均值 | 2#焚烧炉废气排放口(FQ-01) | 颗粒物 | 2020-11-05 | 95134 | [5 empty] | 2.1 | 1.9 | 30 |  | mg/m3 | 否 |  |  | 是
2020年11月份重点排污单位数据填报 | 光大环保能源（南京）有限公司 | 大气环境,土壤环境 | 生物质能发电 | 生活垃圾焚烧污染控制标准(GB18485-2014) | （表4）生活垃圾焚烧排放烟气中污染物限值,1小时均值 | 2#焚烧炉废气排放口(FQ-01) | 氮氧化物 | 2020-11-05 | 95134 | [5 empty] | 47 | 42 | 300 |  | mg/m3 | 否 |  |  | 是
2020年11月份重点排污单位数据填报 | 光大环保能源（南京）有限公司 | 大气环境,土壤环境 | 生物质能发电 | 生活垃圾焚烧污染控制标准(GB18485-2014) | （表4）生活垃圾焚烧排放烟气中污染物限值,1小时均值 | 2#焚烧炉废气排放口(FQ-01) | 二氧化硫 | 2020-11-05 | 95134 | [5 empty] | <3 | <3 | 100 |  | mg/m3 | 否 |  |  | 是
2020年11月份重点排污单位数据填报 | 光大环保能源（南京）有限公司 | 大气环境,土壤环境 | 生物质能发电 | 生活垃圾焚烧污染控制标准(GB18485-2014) | （表4）生活垃圾焚烧排放烟气中污染物限值,测定均值 | 2#焚烧炉废气排放口(FQ-01) | 汞及其化合物 | 2020-11-05 | 98075 | [5 empty] | <0.0025 | <0.0025 | 0.05 |  | mg/m3 | 否 |  |  | 是
2020年11月份重点排污单位数据填报 | 光大环保能源（南京）有限公司 | 大气环境,土壤环境 | 生物质能发电 | 生活垃圾焚烧污染控制标准(GB18485-2014) | （表4）生活垃圾焚烧排放烟气中污染物限值,测定均值 | 2#焚烧炉废气排放口(FQ-01) | 镉、铊及其化合物（以Cd +Tl计） | 2020-11-05 | 98075 | [5 empty] | <0.000016 | <0.000016 | 0.1 |  | mg/m3 | 否 |  |  | 是
2020年11月份重点排污单位数据填报 | 光大环保能源（南京）有限公司 | 大气环境,土壤环境 | 生物质能发电 | 生活垃圾焚烧污染控制标准(GB18485-2014) | （表4）生活垃圾焚烧排放烟气中污染物限值,测定均值 | 2#焚烧炉废气排放口(FQ-01) | 锑，砷，铅，铬，钴，铜，锰，镍及其化合物（以Sb+As+Pb+Cr+Co+Cu+Mn+Ni计） | 2020-11-05 | 98075 | [5 empty] | 0.00455 | 0.00414 | 1.0 |  | mg/m3 | 否 |  |  | 是
2020年11月份重点排污单位数据填报 | 光大环保能源（南京）有限公司 | 大气环境,土壤环境 | 生物质能发电 | 生活垃圾焚烧污染控制标准(GB18485-2014) | （表1）生活垃圾焚烧炉主要技术性能指标 | 2#焚烧炉废气排放口(FQ-01) | 焚烧炉渣热灼减率 | 2020-11-05 | [6 empty] | 2.37 | 2.37 | 5 |  | % | 否 |  |  | 是
2020年11月份重点排污单位数据填报 | 南京凯燕电子有限公司 | 大气环境 | 废弃资源综合利用业 | 大气污染物综合排放标准(GB16297-1996) | 表2新建企业水污染排放标准,最高允许排放浓度 | 空调、洗衣机拆解 2#线排气筒(FQ-01) | 颗粒物 | 2020-11-17 | 15333 | [5 empty] | <1.0 | <1.0 | 120 |  | mg/m3 | 否 |  |  | 是
2020年11月份重点排污单位数据填报 | 南京凯燕电子有限公司 | 大气环境 | 废弃资源综合利用业 | 大气污染物综合排放标准(GB16297-1996) | 表2新建企业水污染排放标准,最高允许排放浓度 | 冰箱拆解线排气筒(FQ-01) | 非甲烷总烃 | 2020-11-17 | 10255 | [5 empty] | 5.58 | 5.58 | 120 |  | mg/m3 | 否 |  |  | 是
2020年11月份重点排污单位数据填报 | 南京凯燕电子有限公司 | 大气环境 | 废弃资源综合利用业 | 大气污染物综合排放标准(GB16297-1996) | 表2新建企业水污染排放标准,最高允许排放浓度 | 冰箱拆解线排气筒(FQ-01) | 颗粒物 | 2020-11-17 | 10255 | [5 empty] | <1.0 | <1.0 | 120 |  | mg/m3 | 否 |  |  | 是
2020年11月份重点排污单位数据填报 | 南京腾亚精工科技有限公司 | 水环境,大气环境 | 制造业 | 锅炉大气污染物排放标准(GB13271-2014) | （表3）大气污染物特别排放限值,烟囱或烟道,燃油锅炉 | 热洁炉(燃油废气)排气筒(FQ-02) | 氮氧化物 | 2020-11-16 | 233 | [5 empty] | 110 | 149 | 200 |  | mg/m3 | 否 |  |  | 是
2020年11月份重点排污单位数据填报 | 南京腾亚精工科技有限公司 | 水环境,大气环境 | 制造业 | 锅炉大气污染物排放标准(GB13271-2014) | （表3）大气污染物特别排放限值,烟囱或烟道,燃油锅炉 | 热洁炉(燃油废气)排气筒(FQ-02) | 二氧化硫 | 2020-11-16 | 233 | [5 empty] | <3 | <4 | 100 |  | mg/m3 | 否 |  |  | 是
2020年11月份重点排污单位数据填报 | 南京腾亚精工科技有限公司 | 水环境,大气环境 | 制造业 | 锅炉大气污染物排放标准(GB13271-2014) | （表3）大气污染物特别排放限值,烟囱或烟道,燃油锅炉 | 热洁炉(燃油废气)排气筒(FQ-02) | 颗粒物 | 2020-11-16 | 233 | [5 empty] | 3.4 | 4.6 | 30 |  | mg/m3 | 否 |  |  | 是
2020年11月份重点排污单位数据填报 | 长安马自达发动机有限公司 | 水环境 | 汽车用发动机制造 | 大气污染物综合排放标准(GB16297-1996) | 表2新建企业水污染排放标准,最高允许排放浓度 | 喷丸清理废气排口(FQ-02) | 颗粒物 | 2020-11-17 | 5731 | [5 empty] | 23.9 | 23.9 | 120 |  | mg/m3 | 否 |  |  | 是
2020年11月份重点排污单位数据填报 | 长安马自达发动机有限公司 | 水环境 | 汽车用发动机制造 | 大气污染物综合排放标准(GB16297-1996) | 表2新建企业水污染排放标准,最高允许排放浓度 | 中子造型FQ14(FQ-01) | 颗粒物 | 2020-11-17 | 244 | [5 empty] | <20 | <20 | 120 |  | mg/m3 | 否 |  |  | 是

## 废水排放
任务名称 | 企业名称 | 名录类别 | 行业类别 | 受纳水体 | 执行标准名称 | 执行标准条目名称 | 监测点 | 监测项目 | 监测日期 | 流量(m³/s) | 水温(°C) | 生产负荷(%) | 进口浓度 | 排放浓度 | 上限 | 下限 | 单位 | 是否超标 | 超标倍数 | 备注 | 是否有评价限值
2020年11月份重点排污单位数据填报 | 南京九一重型齿轮箱制造有限公司 | 水环境,大气环境 | 齿轮及齿轮减、变速箱制造 |  | 污水综合排放标准(GB8978-1996) | （表4）第二类污染物最高允许排放浓度（1998年1月1日后建的单位）,其他排污单位,三级标准 | 废水总排口(ws-01) | 悬浮物 | 2020-11-02 | 0 |  |  |  | 12 | 400 |  | mg/L | 否 |  |  | 是
2020年11月份重点排污单位数据填报 | 南京九一重型齿轮箱制造有限公司 | 水环境,大气环境 | 齿轮及齿轮减、变速箱制造 |  | 污水综合排放标准(GB8978-1996) | （表4）第二类污染物最高允许排放浓度（1998年1月1日后建的单位）,一切排污单位 ,三级标准 | 废水总排口(ws-01) | 总磷（以P计） | 2020-11-02 | 0 |  |  |  | 0.04 |  |  | mg/L | 否 |  |  | 否
2020年11月份重点排污单位数据填报 | 南京九一重型齿轮箱制造有限公司 | 水环境,大气环境 | 齿轮及齿轮减、变速箱制造 |  | 污水综合排放标准(GB8978-1996) | （表4）第二类污染物最高允许排放浓度（1998年1月1日后建的单位）,其他排污单位,三级标准 | 废水总排口(ws-01) | 氨氮（NH3-N） | 2020-11-02 | 0 |  |  |  | 23.2 |  |  | mg/L | 否 |  |  | 否
2020年11月份重点排污单位数据填报 | 南京九一重型齿轮箱制造有限公司 | 水环境,大气环境 | 齿轮及齿轮减、变速箱制造 |  | 污水综合排放标准(GB8978-1996) | （表4）第二类污染物最高允许排放浓度（1998年1月1日后建的单位）,一切排污单位 ,三级标准 | 废水总排口(ws-01) | 石油类 | 2020-11-02 | 0 |  |  |  | 0.10 | 20 |  | mg/L | 否 |  |  | 是
2020年11月份重点排污单位数据填报 | 南京九一重型齿轮箱制造有限公司 | 水环境,大气环境 | 齿轮及齿轮减、变速箱制造 |  | 污水综合排放标准(GB8978-1996) | （表4）第二类污染物最高允许排放浓度（1998年1月1日后建的单位）,一切排污单位 ,三级标准 | 废水总排口(ws-01) | 动植物油 | 2020-11-02 | 0 |  |  |  | 0.17 | 100 |  | mg/L | 否 |  |  | 是
2020年11月份重点排污单位数据填报 | 南京九一重型齿轮箱制造有限公司 | 水环境,大气环境 | 齿轮及齿轮减、变速箱制造 |  | 污水综合排放标准(GB8978-1996) | （表4）第二类污染物最高允许排放浓度（1998年1月1日后建的单位）,一切排污单位 ,三级标准 | 废水总排口(ws-01) | 阴离子表面活性剂（LAS） | 2020-11-02 | 0 |  |  |  | 0.07 | 20 |  | mg/L | 否 |  |  | 是
2020年11月份重点排污单位数据填报 | 南京九一重型齿轮箱制造有限公司 | 水环境,大气环境 | 齿轮及齿轮减、变速箱制造 |  | 污水综合排放标准(GB8978-1996) | （表4）第二类污染物最高允许排放浓度（1998年1月1日后建的单位）,其他排污单位,三级标准 | 废水总排口(ws-01) | 化学需氧量 | 2020-11-02 | 0 |  |  |  | 33 | 500 |  | mg/L | 否 |  |  | 是
2020年11月份重点排污单位数据填报 | 南京九一重型齿轮箱制造有限公司 | 水环境,大气环境 | 齿轮及齿轮减、变速箱制造 |  | 污水综合排放标准(GB8978-1996) | （表4）第二类污染物最高允许排放浓度（1998年1月1日后建的单位）,一切排污单位 ,三级标准 | 废水总排口(ws-01) | pH值 | 2020-11-02 | 0 |  |  |  | 7.55 | 9 | 6 | 无量纲 | 否 |  |  | 是
2020年11月份重点排污单位数据填报 | 江宁开发区污水处理厂 | 水环境 | 污水处理及其再生利用 |  | 城镇污水处理厂污染物排放标准[国标](GB18918-2002) | （表1）基本控制项目最高允许排放浓度（日均值）,一级标准（水温＞12℃或≤12℃）,A标准,通用 | 废水排口(WS-01) | 氨氮（NH3-N） | 2020-11-12 | 0 | 17.1 |  |  | 2.36 | 5;8 |  | mg/L | 否 |  |  | 是
2020年11月份重点排污单位数据填报 | 江宁开发区污水处理厂 | 水环境 | 污水处理及其再生利用 |  | 城镇污水处理厂污染物排放标准[国标](GB18918-2002) | （表1）基本控制项目最高允许排放浓度（日均值）,一级标准（水温＞12℃或≤12℃）,A标准,通用 | 废水排口(WS-01) | 悬浮物 | 2020-11-12 | 0 |  |  |  | <4 | 10 |  | mg/L | 否 |  |  | 是
2020年11月份重点排污单位数据填报 | 江宁开发区污水处理厂 | 水环境 | 污水处理及其再生利用 |  | 城镇污水处理厂污染物排放标准[国标](GB18918-2002) | （表1）基本控制项目最高允许排放浓度（日均值）,一级标准（水温＞12℃或≤12℃）,A标准,通用 | 废水排口(WS-01) | pH值 | 2020-11-12 | 0 |  |  |  | 7.24 | 9 | 6 | 无量纲 | 否 |  |  | 是
2020年11月份重点排污单位数据填报 | 江宁开发区污水处理厂 | 水环境 | 污水处理及其再生利用 |  | 城镇污水处理厂污染物排放标准[国标](GB18918-2002) | （表1）基本控制项目最高允许排放浓度（日均值）,一级标准（水温＞12℃或≤12℃）,A标准,2006年1月1日后建设 | 废水排口(WS-01) | 总磷（以P计） | 2020-11-12 | 0 |  |  |  | 0.03 | 0.5 |  | mg/L | 否 |  |  | 是
2020年11月份重点排污单位数据填报 | 江宁开发区污水处理厂 | 水环境 | 污水处理及其再生利用 |  | 城镇污水处理厂污染物排放标准[国标](GB18918-2002) | （表1）基本控制项目最高允许排放浓度（日均值）,一级标准（水温＞12℃或≤12℃）,A标准,通用 | 废水排口(WS-01) | 化学需氧量 | 2020-11-12 | 0 |  |  |  | 11 | 50 |  | mg/L | 否 |  |  | 是
2020年11月份重点排污单位数据填报 | 汤山新城污水处理厂 | 水环境 | 污水处理及其再生利用 |  | 城镇污水处理厂污染物排放标准[国标](GB18918-2002) | （表1）基本控制项目最高允许排放浓度（日均值）,一级标准（水温＞12℃或≤12℃）,A标准,通用 | 废水排口 | pH值 | 2020-11-11 | 0 |  |  |  | 7.36 | 9 | 6 | 无量纲 | 否 |  |  | 是
2020年11月份重点排污单位数据填报 | 汤山新城污水处理厂 | 水环境 | 污水处理及其再生利用 |  | 城镇污水处理厂污染物排放标准[国标](GB18918-2002) | B标准 | 废水排口 | 氨氮（NH3-N） | 2020-11-11 | 0 | 16.5 |  |  | 0.289 | 15 |  | mg/L | 否 |  |  | 是
2020年11月份重点排污单位数据填报 | 汤山新城污水处理厂 | 水环境 | 污水处理及其再生利用 |  | 城镇污水处理厂污染物排放标准[国标](GB18918-2002) | （表1）基本控制项目最高允许排放浓度（日均值）,一级标准（水温＞12℃或≤12℃）,A标准,2006年1月1日后建设 | 废水排口 | 总磷（以P计） | 2020-11-11 | 0 |  |  |  | 0.02 | 0.5 |  | mg/L | 否 |  |  | 是
2020年11月份重点排污单位数据填报 | 汤山新城污水处理厂 | 水环境 | 污水处理及其再生利用 |  | 城镇污水处理厂污染物排放标准[国标](GB18918-2002) | （表1）基本控制项目最高允许排放浓度（日均值）,一级标准（水温＞12℃或≤12℃）,A标准,通用 | 废水排口 | 悬浮物 | 2020-11-11 | 0 |  |  |  | <4 | 10 |  | mg/L | 否 |  |  | 是
2020年11月份重点排污单位数据填报 | 汤山新城污水处理厂 | 水环境 | 污水处理及其再生利用 |  | 城镇污水处理厂污染物排放标准[国标](GB18918-2002) | （表1）基本控制项目最高允许排放浓度（日均值）,一级标准（水温＞12℃或≤12℃）,A标准,通用 | 废水排口 | 化学需氧量 | 2020-11-11 | 0 |  |  |  | 13 | 50 |  | mg/L | 否 |  |  | 是
2020年11月份重点排污单位数据填报 | 南京国盛电子有限公司 | 其他 | 工业控制计算机及系统制造 |  | 污水综合排放标准(GB8978-1996) | （表4）第二类污染物最高允许排放浓度（1998年1月1日后建的单位）,其他排污单位,三级标准 | 废水总排口(WS-0001) | 悬浮物 | 2020-11-17 | 0 |  |  |  | 11 | 400 |  | mg/L | 否 |  |  | 是
2020年11月份重点排污单位数据填报 | 南京国盛电子有限公司 | 其他 | 工业控制计算机及系统制造 |  | 污水综合排放标准(GB8978-1996) | （表4）第二类污染物最高允许排放浓度（1998年1月1日后建的单位）,其他排污单位,三级标准 | 废水总排口(WS-0001) | 氨氮（NH3-N） | 2020-11-17 | 0 |  |  |  | 6.74 |  |  | mg/L | 否 |  |  | 否
2020年11月份重点排污单位数据填报 | 南京国盛电子有限公司 | 其他 | 工业控制计算机及系统制造 |  | 污水综合排放标准(GB8978-1996) | （表4）第二类污染物最高允许排放浓度（1998年1月1日后建的单位）,一切排污单位 ,三级标准 | 废水总排口(WS-0001) | pH值 | 2020-11-17 | 0 |  |  |  | 7.29 | 9 | 6 | 无量纲 | 否 |  |  | 是
2020年11月份重点排污单位数据填报 | 南京国盛电子有限公司 | 其他 | 工业控制计算机及系统制造 |  | 污水综合排放标准(GB8978-1996) | （表4）第二类污染物最高允许排放浓度（1998年1月1日后建的单位）,其他排污单位,三级标准 | 废水总排口(WS-0001) | 化学需氧量 | 2020-11-17 | 0 |  |  |  | 161 | 500 |  | mg/L | 否 |  |  | 是
2020年11月份重点排污单位数据填报 | 南京国盛电子有限公司 | 其他 | 工业控制计算机及系统制造 |  | 污水综合排放标准(GB8978-1996) | （表4）第二类污染物最高允许排放浓度（1998年1月1日后建的单位）,其他排污单位,三级标准 | 废水总排口(WS-0001) | 氟化物 | 2020-11-17 | 0 |  |  |  | 7.74 | 20 |  | mg/L | 否 |  |  | 是
2020年11月份重点排污单位数据填报 | 南京国盛电子有限公司 | 其他 | 工业控制计算机及系统制造 |  | 污水综合排放标准(GB8978-1996) | （表4）第二类污染物最高允许排放浓度（1998年1月1日后建的单位）,一切排污单位 ,三级标准 | 废水总排口(WS-0001) | 总磷（以P计） | 2020-11-17 | 0 |  |  |  | 0.90 |  |  | mg/L | 否 |  |  | 否
2020年11月份重点排污单位数据填报 | 乐金化学（南京）新能源科技有限公司 | 水环境,大气环境 | 锂离子电池制造 |  | 电池工业污染物排放标准(GB30484-2013) | （表1）现有企业水污染排放限值,企业废水总排放口,锂离子/锂电池间接排放限值 | 废水总排口 | 悬浮物 | 2020-11-18 | 0 |  |  |  | 31 | 140 |  | mg/L | 否 |  |  | 是
2020年11月份重点排污单位数据填报 | 乐金化学（南京）新能源科技有限公司 | 水环境,大气环境 | 锂离子电池制造 |  | 电池工业污染物排放标准(GB30484-2013) | （表1）现有企业水污染排放限值,企业废水总排放口,锂离子/锂电池间接排放限值 | 废水总排口 | 总磷（以P计） | 2020-11-18 | 0 |  |  |  | 0.11 | 2.0 |  | mg/L | 否 |  |  | 是
2020年11月份重点排污单位数据填报 | 乐金化学（南京）新能源科技有限公司 | 水环境,大气环境 | 锂离子电池制造 |  | 电池工业污染物排放标准(GB30484-2013) | （表1）现有企业水污染排放限值,企业废水总排放口,锂离子/锂电池间接排放限值 | 废水总排口 | pH值 | 2020-11-18 | 0 |  |  |  | 7.47 | 9 | 6 | 无量纲 | 否 |  |  | 是
2020年11月份重点排污单位数据填报 | 乐金化学（南京）新能源科技有限公司 | 水环境,大气环境 | 锂离子电池制造 |  | 电池工业污染物排放标准(GB30484-2013) | （表1）现有企业水污染排放限值,企业废水总排放口,锂离子/锂电池间接排放限值 | 废水总排口 | 氨氮（NH3-N） | 2020-11-18 | 0 |  |  |  | 1.27 | 30 |  | mg/L | 否 |  |  | 是
2020年11月份重点排污单位数据填报 | 乐金化学（南京）新能源科技有限公司 | 水环境,大气环境 | 锂离子电池制造 |  | 电池工业污染物排放标准(GB30484-2013) | （表1）现有企业水污染排放限值,企业废水总排放口,锂离子/锂电池间接排放限值 | 废水总排口 | 化学需氧量 | 2020-11-18 | 0 |  |  |  | 64 | 150 |  | mg/L | 否 |  |  | 是
2020年11月份重点排污单位数据填报 | 南京元润食品有限公司 | 水环境 | 屠宰及肉类加工 |  | 污水综合排放标准(GB8978-1996) | （表4）第二类污染物最高允许排放浓度（1998年1月1日后建的单位）,一切排污单位 ,二级标准 | 废水总排口(WS-01) | pH值 | 2020-11-16 | 0 |  |  |  | 7.32 | 9 | 6 | 无量纲 | 否 |  |  | 是
2020年11月份重点排污单位数据填报 | 南京元润食品有限公司 | 水环境 | 屠宰及肉类加工 |  | 污水综合排放标准(GB8978-1996) | （表4）第二类污染物最高允许排放浓度（1998年1月1日后建的单位）,其他排污单位,三级标准 | 废水总排口(WS-01) | 悬浮物 | 2020-11-16 | 0 |  |  |  | 7 | 400 |  | mg/L | 否 |  |  | 是
2020年11月份重点排污单位数据填报 | 南京元润食品有限公司 | 水环境 | 屠宰及肉类加工 |  | 污水综合排放标准(GB8978-1996) | （表4）第二类污染物最高允许排放浓度（1998年1月1日后建的单位）,其他排污单位,三级标准 | 废水总排口(WS-01) | 化学需氧量 | 2020-11-16 | 0 |  |  |  | 74 | 500 |  | mg/L | 否 |  |  | 是
2020年11月份重点排污单位数据填报 | 南京元润食品有限公司 | 水环境 | 屠宰及肉类加工 |  | 污水综合排放标准(GB8978-1996) | （表4）第二类污染物最高允许排放浓度（1998年1月1日后建的单位）,一切排污单位 ,三级标准 | 废水总排口(WS-01) | 总磷（以P计） | 2020-11-16 | 0 |  |  |  | 0.09 |  |  |  | 否 |  |  | 否
2020年11月份重点排污单位数据填报 | 南京元润食品有限公司 | 水环境 | 屠宰及肉类加工 |  | 污水综合排放标准(GB8978-1996) | （表4）第二类污染物最高允许排放浓度（1998年1月1日后建的单位）,其他排污单位,三级标准 | 废水总排口(WS-01) | 氨氮（NH3-N） | 2020-11-16 | 0 |  |  |  | 0.196 |  |  |  | 否 |  |  | 否
2020年11月份重点排污单位数据填报 | 南京元润食品有限公司 | 水环境 | 屠宰及肉类加工 |  | 污水综合排放标准(GB8978-1996) | （表4）第二类污染物最高允许排放浓度（1998年1月1日后建的单位）,一切排污单位 ,三级标准 | 废水总排口(WS-01) | 动植物油 | 2020-11-16 | 0 |  |  |  | 0.55 | 100 |  | mg/L | 否 |  |  | 是
2020年11月份重点排污单位数据填报 | 南京乾鼎长环保能源发展有限公司 | 土壤环境 | 危险废物治理 |  | 城镇污水处理厂污染物排放标准[国标](GB18918-2002) | （表1）基本控制项目最高允许排放浓度（日均值）,一级标准（水温＞12℃或≤12℃）,B标准,通用 | 废水排口(WS-0001) | 悬浮物 | 2020-11-18 | 0 |  |  |  | 8 | 20 |  | mg/L | 否 |  |  | 是
2020年11月份重点排污单位数据填报 | 南京乾鼎长环保能源发展有限公司 | 土壤环境 | 危险废物治理 |  | 城镇污水处理厂污染物排放标准[国标](GB18918-2002) | （表1）基本控制项目最高允许排放浓度（日均值）,一级标准（水温＞12℃或≤12℃）,B标准,通用 | 废水排口(WS-0001) | pH值 | 2020-11-18 | 0 |  |  |  | 7.31 | 9 | 6 | 无量纲 | 否 |  |  | 是
2020年11月份重点排污单位数据填报 | 南京乾鼎长环保能源发展有限公司 | 土壤环境 | 危险废物治理 |  | 城镇污水处理厂污染物排放标准[国标](GB18918-2002) | （表1）基本控制项目最高允许排放浓度（日均值）,一级标准（水温＞12℃或≤12℃）,B标准,通用 | 废水排口(WS-0001) | 石油类 | 2020-11-18 | 0 |  |  |  | 0.07 | 3 |  | mg/L | 否 |  |  | 是
2020年11月份重点排污单位数据填报 | 南京乾鼎长环保能源发展有限公司 | 土壤环境 | 危险废物治理 |  | 城镇污水处理厂污染物排放标准[国标](GB18918-2002) | （表1）基本控制项目最高允许排放浓度（日均值）,一级标准（水温＞12℃或≤12℃）,B标准,通用 | 废水排口(WS-0001) | 动植物油 | 2020-11-18 | 0 |  |  |  | 0.74 | 3 |  | mg/L | 否 |  |  | 是
2020年11月份重点排污单位数据填报 | 南京乾鼎长环保能源发展有限公司 | 土壤环境 | 危险废物治理 |  | 城镇污水处理厂污染物排放标准[国标](GB18918-2002) | （表1）基本控制项目最高允许排放浓度（日均值）,一级标准（水温＞12℃或≤12℃）,B标准,通用 | 废水排口(WS-0001) | 氨氮（NH3-N） | 2020-11-18 | 0 | 15 |  |  | 0.724 | 8;15 |  | mg/L | 否 |  |  | 是
2020年11月份重点排污单位数据填报 | 南京乾鼎长环保能源发展有限公司 | 土壤环境 | 危险废物治理 |  | 城镇污水处理厂污染物排放标准[国标](GB18918-2002) | （表1）基本控制项目最高允许排放浓度（日均值）,一级标准（水温＞12℃或≤12℃）,B标准,通用 | 废水排口(WS-0001) | 化学需氧量 | 2020-11-18 | 0 |  |  |  | 41 | 60 |  | mg/L | 否 |  |  | 是
2020年11月份重点排污单位数据填报 | 南京乾鼎长环保能源发展有限公司 | 土壤环境 | 危险废物治理 |  | 城镇污水处理厂污染物排放标准[国标](GB18918-2002) | （表1）基本控制项目最高允许排放浓度（日均值）,一级标准（水温＞12℃或≤12℃）,B标准,2006年1月1日后建设 | 废水排口(WS-0001) | 总磷（以P计） | 2020-11-18 | 0 |  |  |  | 0.04 | 1 |  | mg/L | 否 |  |  | 是
2020年11月份重点排污单位数据填报 | 南京市江宁医院(湖山路) | 水环境 | 综合医院 |  | 污水排入城镇下水道水质标准(GB/T31962-2015) | 污水排入城镇下水道水质控制项目限值,B级 | 废水总排口(DW001) | 氨氮（NH3-N） | 2020-11-16 | 0 |  |  |  | 6.75 | 45 |  | mg/L | 否 |  |  | 是
2020年11月份重点排污单位数据填报 | 南京市江宁医院(湖山路) | 水环境 | 综合医院 |  | 医疗机构水污染物排放标准(GB18466-2005) | （表2）综合医疗机构和其他医疗机构水污染物排放限值（日均值）,采用其他消毒方式,预处理标准 | 废水总排口(DW001) | 化学需氧量 | 2020-11-16 | 0 |  |  |  | 47 | 250 |  | mg/L | 否 |  |  | 是
2020年11月份重点排污单位数据填报 | 南京市江宁医院(湖山路) | 水环境 | 综合医院 |  | 医疗机构水污染物排放标准(GB18466-2005) | （表2）综合医疗机构和其他医疗机构水污染物排放限值（日均值）,采用其他消毒方式,预处理标准 | 废水总排口(DW001) | 总余氯 | 2020-11-16 | 0 |  |  |  | 2.67 |  |  | mg/L | 否 |  |  | 否
2020年11月份重点排污单位数据填报 | 南京市江宁医院(湖山路) | 水环境 | 综合医院 |  | 医疗机构水污染物排放标准(GB18466-2005) | （表2）综合医疗机构和其他医疗机构水污染物排放限值（日均值）,采用其他消毒方式,预处理标准 | 废水总排口(DW001) | 粪大肠菌群 | 2020-11-16 | 0 |  |  |  | <20 | 5000 |  | 个/L | 否 |  |  | 是
2020年11月份重点排污单位数据填报 | 南京市江宁医院(湖山路) | 水环境 | 综合医院 |  | 医疗机构水污染物排放标准(GB18466-2005) | （表2）综合医疗机构和其他医疗机构水污染物排放限值（日均值）,采用其他消毒方式,预处理标准 | 废水总排口(DW001) | 悬浮物 | 2020-11-16 | 0 |  |  |  | 12 | 60 |  | mg/L | 否 |  |  | 是
2020年11月份重点排污单位数据填报 | 南京市江宁医院(湖山路) | 水环境 | 综合医院 |  | 医疗机构水污染物排放标准(GB18466-2005) | （表2）综合医疗机构和其他医疗机构水污染物排放限值（日均值）,采用其他消毒方式,预处理标准 | 废水总排口(DW001) | 石油类 | 2020-11-16 | 0 |  |  |  | <0.06 | 20 |  | mg/L | 否 |  |  | 是
2020年11月份重点排污单位数据填报 | 南京市江宁医院(湖山路) | 水环境 | 综合医院 |  | 污水排入城镇下水道水质标准(GB/T31962-2015) | 污水排入城镇下水道水质控制项目限值,B级 | 废水总排口(DW001) | 总磷（以P计） | 2020-11-16 | 0 |  |  |  | 4.79 | 8 |  | mg/L | 否 |  |  | 是
2020年11月份重点排污单位数据填报 | 南京市江宁医院(湖山路) | 水环境 | 综合医院 |  | 医疗机构水污染物排放标准(GB18466-2005) | （表2）综合医疗机构和其他医疗机构水污染物排放限值（日均值）,采用其他消毒方式,预处理标准 | 废水总排口(DW001) | pH值 | 2020-11-16 | 0 |  |  |  | 6.76 | 9 | 6 | 无量纲 | 否 |  |  | 是
2020年11月份重点排污单位数据填报 | 南京市江宁医院(湖山路) | 水环境 | 综合医院 |  | 医疗机构水污染物排放标准(GB18466-2005) | （表2）综合医疗机构和其他医疗机构水污染物排放限值（日均值）,采用其他消毒方式,预处理标准 | 废水总排口(DW001) | 动植物油 | 2020-11-16 | 0 |  |  |  | 0.12 | 20 |  | mg/L | 否 |  |  | 是
2020年11月份重点排污单位数据填报 | 南京群志光电有限公司 | 水环境 | 显示器件制造 |  | 污水综合排放标准(GB8978-1996) | （表4）第二类污染物最高允许排放浓度（1998年1月1日后建的单位）,其他排污单位,三级标准 | LCM废水排放口(ws-0001) | 氨氮（NH3-N） | 2020-11-02 | 0 |  |  |  | 19.0 |  |  | mg/L | 否 |  |  | 否
2020年11月份重点排污单位数据填报 | 南京群志光电有限公司 | 水环境 | 显示器件制造 |  | 污水综合排放标准(GB8978-1996) | （表4）第二类污染物最高允许排放浓度（1998年1月1日后建的单位）,一切排污单位 ,三级标准 | LCM废水排放口(ws-0001) | pH值 | 2020-11-02 | 0 |  |  |  | 8.13 | 9 | 6 | 无量纲 | 否 |  |  | 是
2020年11月份重点排污单位数据填报 | 南京群志光电有限公司 | 水环境 | 显示器件制造 |  | 污水综合排放标准(GB8978-1996) | （表4）第二类污染物最高允许排放浓度（1998年1月1日后建的单位）,一切排污单位 ,三级标准 | LCM废水排放口(ws-0001) | 阴离子表面活性剂（LAS） | 2020-11-02 | 0 |  |  |  | 2.53 | 20 |  | mg/L | 否 |  |  | 是
2020年11月份重点排污单位数据填报 | 南京群志光电有限公司 | 水环境 | 显示器件制造 |  | 污水综合排放标准(GB8978-1996) | （表4）第二类污染物最高允许排放浓度（1998年1月1日后建的单位）,一切排污单位 ,三级标准 | LCM废水排放口(ws-0001) | 总磷（以P计） | 2020-11-02 | 0 |  |  |  | 1.60 |  |  | mg/L | 否 |  |  | 否
2020年11月份重点排污单位数据填报 | 南京群志光电有限公司 | 水环境 | 显示器件制造 |  | 污水综合排放标准(GB8978-1996) | （表4）第二类污染物最高允许排放浓度（1998年1月1日后建的单位）,其他排污单位,三级标准 | LCM废水排放口(ws-0001) | 悬浮物 | 2020-11-02 | 0 |  |  |  | 58 | 400 |  | mg/L | 否 |  |  | 是
2020年11月份重点排污单位数据填报 | 南京群志光电有限公司 | 水环境 | 显示器件制造 |  | 污水综合排放标准(GB8978-1996) | （表4）第二类污染物最高允许排放浓度（1998年1月1日后建的单位）,一切排污单位 ,三级标准 | LCM废水排放口(ws-0001) | 石油类 | 2020-11-02 | 0 |  |  |  | 0.21 | 20 |  | mg/L | 否 |  |  | 是
2020年11月份重点排污单位数据填报 | 南京群志光电有限公司 | 水环境 | 显示器件制造 |  | 污水综合排放标准(GB8978-1996) | （表4）第二类污染物最高允许排放浓度（1998年1月1日后建的单位）,其他排污单位,三级标准 | LCM废水排放口(ws-0001) | 化学需氧量 | 2020-11-02 | 0 |  |  |  | 192 | 500 |  | mg/L | 否 |  |  | 是
2020年11月份重点排污单位数据填报 | 南京群志光电有限公司 | 水环境 | 显示器件制造 |  | 污水综合排放标准(GB8978-1996) | （表4）第二类污染物最高允许排放浓度（1998年1月1日后建的单位）,一切排污单位 ,三级标准 | LCM废水排放口(ws-0001) | 动植物油 | 2020-11-02 | 0 |  |  |  | 1.70 | 100 |  | mg/L | 否 |  |  | 是
2020年11月份重点排污单位数据填报 | 南京江宁水务集团有限公司城北污水处理厂 | 水环境 | 污水处理及其再生利用 |  | 城镇污水处理厂污染物排放标准[国标](GB18918-2002) | （表1）基本控制项目最高允许排放浓度（日均值）,一级标准（水温＞12℃或≤12℃）,A标准,2006年1月1日后建设 | 废水排口(WS-01) | 总磷（以P计） | 2020-11-12 | 0 |  |  |  | 0.09 | 0.5 |  | mg/L | 否 |  |  | 是
2020年11月份重点排污单位数据填报 | 南京江宁水务集团有限公司城北污水处理厂 | 水环境 | 污水处理及其再生利用 |  | 城镇污水处理厂污染物排放标准[国标](GB18918-2002) | （表1）基本控制项目最高允许排放浓度（日均值）,一级标准（水温＞12℃或≤12℃）,A标准,通用 | 废水排口(WS-01) | 悬浮物 | 2020-11-12 | 0 |  |  |  | <4 | 10 |  | mg/L | 否 |  |  | 是
2020年11月份重点排污单位数据填报 | 南京江宁水务集团有限公司城北污水处理厂 | 水环境 | 污水处理及其再生利用 |  | 城镇污水处理厂污染物排放标准[国标](GB18918-2002) | （表1）基本控制项目最高允许排放浓度（日均值）,一级标准（水温＞12℃或≤12℃）,A标准,通用 | 废水排口(WS-01) | pH值 | 2020-11-12 | 0 |  |  |  | 7.15 | 9 | 6 | 无量纲 | 否 |  |  | 是
2020年11月份重点排污单位数据填报 | 南京江宁水务集团有限公司城北污水处理厂 | 水环境 | 污水处理及其再生利用 |  | 城镇污水处理厂污染物排放标准[国标](GB18918-2002) | （表1）基本控制项目最高允许排放浓度（日均值）,一级标准（水温＞12℃或≤12℃）,A标准,通用 | 废水排口(WS-01) | 氨氮（NH3-N） | 2020-11-12 | 0 | 17.4 |  |  | 0.061 | 5;8 |  | mg/L | 否 |  |  | 是
2020年11月份重点排污单位数据填报 | 南京江宁水务集团有限公司城北污水处理厂 | 水环境 | 污水处理及其再生利用 |  | 城镇污水处理厂污染物排放标准[国标](GB18918-2002) | （表1）基本控制项目最高允许排放浓度（日均值）,一级标准（水温＞12℃或≤12℃）,A标准,通用 | 废水排口(WS-01) | 化学需氧量 | 2020-11-12 | 0 |  |  |  | 11 | 50 |  | mg/L | 否 |  |  | 是
2020年11月份重点排污单位数据填报 | 中国航空工业集团公司金城南京机电液压工程研究中心 | 土壤环境 | 航空、航天器及设备制造 |  | 电镀污染物排放标准(GB21900-2008) | （表2）新建企业水污染物排放限值,车间或生产设施废水排放口 | 车间排口3(WS-0003) | 六价铬 | 2020-11-17 | 0 |  |  |  | 0.004 | 0.2 |  | mg/L | 否 |  |  | 是
2020年11月份重点排污单位数据填报 | 中国航空工业集团公司金城南京机电液压工程研究中心 | 土壤环境 | 航空、航天器及设备制造 |  | 电镀污染物排放标准(GB21900-2008) | （表2）新建企业水污染物排放限值,车间或生产设施废水排放口 | 车间排口3(WS-0003) | 总铬 | 2020-11-17 | 0 |  |  |  | 0.010 | 1.0 |  | mg/L | 否 |  |  | 是
2020年11月份重点排污单位数据填报 | 中国航空工业集团公司金城南京机电液压工程研究中心 | 土壤环境 | 航空、航天器及设备制造 |  | 电镀污染物排放标准(GB21900-2008) | （表2）新建企业水污染物排放限值,车间或生产设施废水排放口 | 车间排口1(WS-0001) | 总镍 | 2020-11-17 | 0 |  |  |  | 0.08 | 0.5 |  | mg/L | 否 |  |  | 是
2020年11月份重点排污单位数据填报 | 中国航空工业集团公司金城南京机电液压工程研究中心 | 土壤环境 | 航空、航天器及设备制造 |  | 污水综合排放标准(GB8978-1996) | （表4）第二类污染物最高允许排放浓度（1998年1月1日后建的单位）,一切排污单位 ,三级标准 | 废水总排口(WS-0004) | 总磷（以P计） | 2020-11-17 | 0 |  |  |  | 4.38 |  |  | mg/L | 否 |  |  | 否
2020年11月份重点排污单位数据填报 | 中国航空工业集团公司金城南京机电液压工程研究中心 | 土壤环境 | 航空、航天器及设备制造 |  | 污水综合排放标准(GB8978-1996) | （表4）第二类污染物最高允许排放浓度（1998年1月1日后建的单位）,一切排污单位 ,三级标准 | 废水总排口(WS-0004) | 氰化物（总氰化合物） | 2020-11-17 | 0 |  |  |  | <0.004 | 1.0 |  | mg/L | 否 |  |  | 是
2020年11月份重点排污单位数据填报 | 中国航空工业集团公司金城南京机电液压工程研究中心 | 土壤环境 | 航空、航天器及设备制造 |  | 污水综合排放标准(GB8978-1996) | （表4）第二类污染物最高允许排放浓度（1998年1月1日后建的单位）,其他排污单位,三级标准 | 废水总排口(WS-0004) | 悬浮物 | 2020-11-17 | 0 |  |  |  | 23 | 400 |  | mg/L | 否 |  |  | 是
2020年11月份重点排污单位数据填报 | 中国航空工业集团公司金城南京机电液压工程研究中心 | 土壤环境 | 航空、航天器及设备制造 |  | 污水综合排放标准(GB8978-1996) | （表4）第二类污染物最高允许排放浓度（1998年1月1日后建的单位）,其他排污单位,三级标准 | 废水总排口(WS-0004) | 氨氮（NH3-N） | 2020-11-17 | 0 |  |  |  | 8.14 |  |  | mg/L | 否 |  |  | 否
2020年11月份重点排污单位数据填报 | 中国航空工业集团公司金城南京机电液压工程研究中心 | 土壤环境 | 航空、航天器及设备制造 |  | 污水综合排放标准(GB8978-1996) | （表4）第二类污染物最高允许排放浓度（1998年1月1日后建的单位）,一切排污单位 ,三级标准 | 废水总排口(WS-0004) | 总铜 | 2020-11-17 | 0 |  |  |  | <0.05 | 2.0 |  | mg/L | 否 |  |  | 是
2020年11月份重点排污单位数据填报 | 中国航空工业集团公司金城南京机电液压工程研究中心 | 土壤环境 | 航空、航天器及设备制造 |  | 污水综合排放标准(GB8978-1996) | （表4）第二类污染物最高允许排放浓度（1998年1月1日后建的单位）,一切排污单位 ,三级标准 | 废水总排口(WS-0004) | pH值 | 2020-11-17 | 0 |  |  |  | 7.36 | 9 | 6 | 无量纲 | 否 |  |  | 是
2020年11月份重点排污单位数据填报 | 中国航空工业集团公司金城南京机电液压工程研究中心 | 土壤环境 | 航空、航天器及设备制造 |  | 污水综合排放标准(GB8978-1996) | （表4）第二类污染物最高允许排放浓度（1998年1月1日后建的单位）,其他排污单位,三级标准 | 废水总排口(WS-0004) | 化学需氧量 | 2020-11-17 | 0 |  |  |  | 64 | 500 |  | mg/L | 否 |  |  | 是
2020年11月份重点排污单位数据填报 | 中国航空工业集团公司金城南京机电液压工程研究中心 | 土壤环境 | 航空、航天器及设备制造 |  | 污水综合排放标准(GB8978-1996) | （表4）第二类污染物最高允许排放浓度（1998年1月1日后建的单位）,一切排污单位 ,三级标准 | 废水总排口(WS-0004) | 石油类 | 2020-11-17 | 0 |  |  |  | 0.77 | 20 |  | mg/L | 否 |  |  | 是
2020年11月份重点排污单位数据填报 | 中国航空工业集团公司金城南京机电液压工程研究中心 | 土壤环境 | 航空、航天器及设备制造 |  | 污水综合排放标准(GB8978-1996) | （表4）第二类污染物最高允许排放浓度（1998年1月1日后建的单位）,一切排污单位 ,三级标准 | 废水总排口(WS-0004) | 总锌 | 2020-11-17 | 0 |  |  |  | 0.30 | 5.0 |  | mg/L | 否 |  |  | 是
2020年11月份重点排污单位数据填报 | 中国航空工业集团公司金城南京机电液压工程研究中心 | 土壤环境 | 航空、航天器及设备制造 |  | 电镀污染物排放标准(GB21900-2008) | （表2）新建企业水污染物排放限值,车间或生产设施废水排放口 | 车间排口2(WS-0002) | 总镉 | 2020-11-17 | 0 |  |  |  | 0.000095 | 0.05 |  | mg/L | 否 |  |  | 是
2020年11月份重点排污单位数据填报 | 南京高速齿轮制造有限公司 | 水环境,大气环境 | 滑动轴承制造 |  | 污水综合排放标准(GB8978-1996) | （表4）第二类污染物最高允许排放浓度（1998年1月1日后建的单位）,一切排污单位 ,三级标准 | 总排口 | 石油类 | 2020-11-02 | 0 |  |  |  | 2.54 | 20 |  | mg/L | 否 |  |  | 是
2020年11月份重点排污单位数据填报 | 南京高速齿轮制造有限公司 | 水环境,大气环境 | 滑动轴承制造 |  | 污水综合排放标准(GB8978-1996) | （表4）第二类污染物最高允许排放浓度（1998年1月1日后建的单位）,其他排污单位,三级标准 | 总排口 | 氨氮（NH3-N） | 2020-11-02 | 0 |  |  |  | 17.6 |  |  | mg/L | 否 |  |  | 否
2020年11月份重点排污单位数据填报 | 南京高速齿轮制造有限公司 | 水环境,大气环境 | 滑动轴承制造 |  | 污水综合排放标准(GB8978-1996) | （表4）第二类污染物最高允许排放浓度（1998年1月1日后建的单位）,其他排污单位,三级标准 | 总排口 | 化学需氧量 | 2020-11-02 | 0 |  |  |  | 90 | 500 |  | mg/L | 否 |  |  | 是
2020年11月份重点排污单位数据填报 | 南京高速齿轮制造有限公司 | 水环境,大气环境 | 滑动轴承制造 |  | 污水综合排放标准(GB8978-1996) | （表4）第二类污染物最高允许排放浓度（1998年1月1日后建的单位）,一切排污单位 ,三级标准 | 总排口 | pH值 | 2020-11-02 | 0 |  |  |  | 7.83 | 9 | 6 | 无量纲 | 否 |  |  | 是
2020年11月份重点排污单位数据填报 | 南京高速齿轮制造有限公司 | 水环境,大气环境 | 滑动轴承制造 |  | 污水综合排放标准(GB8978-1996) | （表4）第二类污染物最高允许排放浓度（1998年1月1日后建的单位）,其他排污单位,三级标准 | 总排口 | 悬浮物 | 2020-11-02 | 0 |  |  |  | 74 | 400 |  | mg/L | 否 |  |  | 是
2020年11月份重点排污单位数据填报 | 南京高速齿轮制造有限公司 | 水环境,大气环境 | 滑动轴承制造 |  | 污水综合排放标准(GB8978-1996) | （表4）第二类污染物最高允许排放浓度（1998年1月1日后建的单位）,一切排污单位 ,三级标准 | 总排口 | 总磷（以P计） | 2020-11-02 | 0 |  |  |  | 1.69 |  |  | mg/L | 否 |  |  | 否
2020年11月份重点排污单位数据填报 | 南京金城机械有限公司 |  | 摩托车整车制造 |  | 污水综合排放标准(GB8978-1996) | （表4）第二类污染物最高允许排放浓度（1998年1月1日后建的单位）,其他排污单位,三级标准 | 废水总排口(WS-0001) | 氨氮（NH3-N） | 2020-11-05 | 0 |  |  |  | 2.25 |  |  | mg/L | 否 |  |  | 否
2020年11月份重点排污单位数据填报 | 南京金城机械有限公司 |  | 摩托车整车制造 |  | 污水综合排放标准(GB8978-1996) | （表4）第二类污染物最高允许排放浓度（1998年1月1日后建的单位）,一切排污单位 ,三级标准 | 废水总排口(WS-0001) | 总磷（以P计） | 2020-11-05 | 0 |  |  |  | 0.55 |  |  | mg/L | 否 |  |  | 否
2020年11月份重点排污单位数据填报 | 南京金城机械有限公司 |  | 摩托车整车制造 |  | 污水综合排放标准(GB8978-1996) | （表4）第二类污染物最高允许排放浓度（1998年1月1日后建的单位）,一切排污单位 ,三级标准 | 废水总排口(WS-0001) | 石油类 | 2020-11-05 | 0 |  |  |  | 0.94 | 20 |  | mg/L | 否 |  |  | 是
2020年11月份重点排污单位数据填报 | 南京金城机械有限公司 |  | 摩托车整车制造 |  | 污水综合排放标准(GB8978-1996) | （表4）第二类污染物最高允许排放浓度（1998年1月1日后建的单位）,其他排污单位,三级标准 | 废水总排口(WS-0001) | 悬浮物 | 2020-11-05 | 0 |  |  |  | 5 | 400 |  | mg/L | 否 |  |  | 是
2020年11月份重点排污单位数据填报 | 南京金城机械有限公司 |  | 摩托车整车制造 |  | 污水综合排放标准(GB8978-1996) | （表4）第二类污染物最高允许排放浓度（1998年1月1日后建的单位）,其他排污单位,三级标准 | 废水总排口(WS-0001) | 化学需氧量 | 2020-11-05 | 0 |  |  |  | 54 | 500 |  | mg/L | 否 |  |  | 是
2020年11月份重点排污单位数据填报 | 南京金城机械有限公司 |  | 摩托车整车制造 |  | 污水综合排放标准(GB8978-1996) | （表4）第二类污染物最高允许排放浓度（1998年1月1日后建的单位）,一切排污单位 ,三级标准 | 废水总排口(WS-0001) | pH值 | 2020-11-05 | 0 |  |  |  | 7.22 | 9 | 6 | 无量纲 | 否 |  |  | 是
2020年11月份重点排污单位数据填报 | 正大天晴药业集团南京顺欣制药有限公司 |  | 化学药品制剂制造 |  | 污水综合排放标准(GB8978-1996) | （表4）第二类污染物最高允许排放浓度（1998年1月1日后建的单位）,一切排污单位 ,三级标准 | 废水总排口(WS-0001) | 总磷（以P计） | 2020-11-16 | 0 |  |  |  | 1.17 |  |  | mg/L | 否 |  |  | 否
2020年11月份重点排污单位数据填报 | 正大天晴药业集团南京顺欣制药有限公司 |  | 化学药品制剂制造 |  | 污水综合排放标准(GB8978-1996) | （表4）第二类污染物最高允许排放浓度（1998年1月1日后建的单位）,其他排污单位,三级标准 | 废水总排口(WS-0001) | 化学需氧量 | 2020-11-16 | 0 |  |  |  | 97 | 500 |  | mg/L | 否 |  |  | 是
2020年11月份重点排污单位数据填报 | 正大天晴药业集团南京顺欣制药有限公司 |  | 化学药品制剂制造 |  | 污水综合排放标准(GB8978-1996) | （表4）第二类污染物最高允许排放浓度（1998年1月1日后建的单位）,一切排污单位 ,三级标准 | 废水总排口(WS-0001) | pH值 | 2020-11-16 | 0 |  |  |  | 7.27 | 9 | 6 | 无量纲 | 否 |  |  | 是
2020年11月份重点排污单位数据填报 | 正大天晴药业集团南京顺欣制药有限公司 |  | 化学药品制剂制造 |  | 污水综合排放标准(GB8978-1996) | （表4）第二类污染物最高允许排放浓度（1998年1月1日后建的单位）,其他排污单位,三级标准 | 废水总排口(WS-0001) | 悬浮物 | 2020-11-16 | 0 |  |  |  | 17 | 400 |  | mg/L | 否 |  |  | 是
2020年11月份重点排污单位数据填报 | 正大天晴药业集团南京顺欣制药有限公司 |  | 化学药品制剂制造 |  | 污水综合排放标准(GB8978-1996) | （表4）第二类污染物最高允许排放浓度（1998年1月1日后建的单位）,其他排污单位,三级标准 | 废水总排口(WS-0001) | 氨氮（NH3-N） | 2020-11-16 | 0 |  |  |  | 7.06 |  |  | mg/L | 否 |  |  | 否
2020年11月份重点排污单位数据填报 | 南京桂花鸭（集团）有限公司 | 水环境 | 屠宰及肉类加工 |  | 肉类加工工业水污染物排放标准(GB13457-92) | （表3）1992年7月1日起立项的建设项目及其建成后投产的企业最高允许排放浓度标准值,肉制品加工,排放浓度,三级 | 废水总排口(WS-0001) | 化学需氧量 | 2020-11-18 | 0 |  |  |  | 199 | 500 |  | mg/L | 否 |  |  | 是
2020年11月份重点排污单位数据填报 | 南京桂花鸭（集团）有限公司 | 水环境 | 屠宰及肉类加工 |  | 肉类加工工业水污染物排放标准(GB13457-92) | （表3）1992年7月1日起立项的建设项目及其建成后投产的企业最高允许排放浓度标准值,肉制品加工,排放浓度,三级 | 废水总排口(WS-0001) | 悬浮物 | 2020-11-18 | 0 |  |  |  | 28 | 350 |  | mg/L | 否 |  |  | 是
2020年11月份重点排污单位数据填报 | 南京桂花鸭（集团）有限公司 | 水环境 | 屠宰及肉类加工 |  | 肉类加工工业水污染物排放标准(GB13457-92) | （表3）1992年7月1日起立项的建设项目及其建成后投产的企业最高允许排放浓度标准值,肉制品加工,排放浓度,三级 | 废水总排口(WS-0001) | pH值 | 2020-11-18 | 0 |  |  |  | 7.41 | 8.5 | 6.0 | 无量纲 | 否 |  |  | 是
2020年11月份重点排污单位数据填报 | 南京桂花鸭（集团）有限公司 | 水环境 | 屠宰及肉类加工 |  | 肉类加工工业水污染物排放标准(GB13457-92) | （表3）1992年7月1日起立项的建设项目及其建成后投产的企业最高允许排放浓度标准值,畜类屠宰加工,排放浓度,三级 | 废水总排口(WS-0001) | 氨氮（NH3-N） | 2020-11-18 | 0 |  |  |  | 22.5 |  |  | mg/L | 否 |  |  | 否
2020年11月份重点排污单位数据填报 | 南京桂花鸭（集团）有限公司 | 水环境 | 屠宰及肉类加工 |  | 肉类加工工业水污染物排放标准(GB13457-92) | （表3）1992年7月1日起立项的建设项目及其建成后投产的企业最高允许排放浓度标准值,肉制品加工,排放浓度,三级 | 废水总排口(WS-0001) | 动植物油 | 2020-11-18 | 0 |  |  |  | 0.39 | 60 |  | mg/L | 否 |  |  | 是
2020年11月份重点排污单位数据填报 | 江宁区禄口污水处理厂 | 水环境 | 污水处理及其再生利用 |  | 城镇污水处理厂污染物排放标准[国标](GB18918-2002) | （表1）基本控制项目最高允许排放浓度（日均值）,一级标准（水温＞12℃或≤12℃）,A标准,通用 | 废水排口 | 氨氮（NH3-N） | 2020-11-12 | 0 | 16.9 |  |  | 0.055 | 5;8 |  | mg/L | 否 |  |  | 是
2020年11月份重点排污单位数据填报 | 江宁区禄口污水处理厂 | 水环境 | 污水处理及其再生利用 |  | 城镇污水处理厂污染物排放标准[国标](GB18918-2002) | （表1）基本控制项目最高允许排放浓度（日均值）,一级标准（水温＞12℃或≤12℃）,A标准,通用 | 废水排口 | 化学需氧量 | 2020-11-12 | 0 |  |  |  | 12 | 50 |  | mg/L | 否 |  |  | 是
2020年11月份重点排污单位数据填报 | 江宁区禄口污水处理厂 | 水环境 | 污水处理及其再生利用 |  | 城镇污水处理厂污染物排放标准[国标](GB18918-2002) | （表1）基本控制项目最高允许排放浓度（日均值）,一级标准（水温＞12℃或≤12℃）,A标准,通用 | 废水排口 | pH值 | 2020-11-12 | 0 |  |  |  | 7.25 | 9 | 6 | 无量纲 | 否 |  |  | 是
2020年11月份重点排污单位数据填报 | 江宁区禄口污水处理厂 | 水环境 | 污水处理及其再生利用 |  | 城镇污水处理厂污染物排放标准[国标](GB18918-2002) | （表1）基本控制项目最高允许排放浓度（日均值）,一级标准（水温＞12℃或≤12℃）,A标准,通用 | 废水排口 | 悬浮物 | 2020-11-12 | 0 |  |  |  | <4 | 10 |  | mg/L | 否 |  |  | 是
2020年11月份重点排污单位数据填报 | 江宁区禄口污水处理厂 | 水环境 | 污水处理及其再生利用 |  | 城镇污水处理厂污染物排放标准[国标](GB18918-2002) | （表1）基本控制项目最高允许排放浓度（日均值）,一级标准（水温＞12℃或≤12℃）,A标准,2006年1月1日后建设 | 废水排口 | 总磷（以P计） | 2020-11-12 | 0 |  |  |  | 0.05 | 0.5 |  | mg/L | 否 |  |  | 是
2020年11月份重点排污单位数据填报 | 南京高特齿轮箱制造有限公司 | 水环境,大气环境 | 齿轮及齿轮减、变速箱制造 |  | 污水综合排放标准(GB8978-1996) | （表4）第二类污染物最高允许排放浓度（1998年1月1日后建的单位）,一切排污单位 ,三级标准 | 废水总排口(WS_01) | 动植物油 | 2020-11-02 | 0 |  |  |  | 0.55 | 100 |  | mg/L | 否 |  |  | 是
2020年11月份重点排污单位数据填报 | 南京高特齿轮箱制造有限公司 | 水环境,大气环境 | 齿轮及齿轮减、变速箱制造 |  | 污水综合排放标准(GB8978-1996) | （表4）第二类污染物最高允许排放浓度（1998年1月1日后建的单位）,其他排污单位,三级标准 | 废水总排口(WS_01) | 化学需氧量 | 2020-11-02 | 0 |  |  |  | 159 | 500 |  | mg/L | 否 |  |  | 是
2020年11月份重点排污单位数据填报 | 南京高特齿轮箱制造有限公司 | 水环境,大气环境 | 齿轮及齿轮减、变速箱制造 |  | 污水综合排放标准(GB8978-1996) | （表4）第二类污染物最高允许排放浓度（1998年1月1日后建的单位）,一切排污单位 ,三级标准 | 废水总排口(WS_01) | pH值 | 2020-11-02 | 0 |  |  |  | 7.24 | 9 | 6 | 无量纲 | 否 |  |  | 是
2020年11月份重点排污单位数据填报 | 南京高特齿轮箱制造有限公司 | 水环境,大气环境 | 齿轮及齿轮减、变速箱制造 |  | 污水综合排放标准(GB8978-1996) | （表4）第二类污染物最高允许排放浓度（1998年1月1日后建的单位）,一切排污单位 ,三级标准 | 废水总排口(WS_01) | 总磷（以P计） | 2020-11-02 | 0 |  |  |  | 0.14 |  |  | mg/L | 否 |  |  | 否
2020年11月份重点排污单位数据填报 | 南京高特齿轮箱制造有限公司 | 水环境,大气环境 | 齿轮及齿轮减、变速箱制造 |  | 污水综合排放标准(GB8978-1996) | （表4）第二类污染物最高允许排放浓度（1998年1月1日后建的单位）,其他排污单位,三级标准 | 废水总排口(WS_01) | 氨氮（NH3-N） | 2020-11-02 | 0 |  |  |  | 8.63 |  |  | mg/L | 否 |  |  | 否
2020年11月份重点排污单位数据填报 | 南京高特齿轮箱制造有限公司 | 水环境,大气环境 | 齿轮及齿轮减、变速箱制造 |  | 污水综合排放标准(GB8978-1996) | （表4）第二类污染物最高允许排放浓度（1998年1月1日后建的单位）,其他排污单位,三级标准 | 废水总排口(WS_01) | 悬浮物 | 2020-11-02 | 0 |  |  |  | 21 | 400 |  | mg/L | 否 |  |  | 是
2020年11月份重点排污单位数据填报 | 南京高特齿轮箱制造有限公司 | 水环境,大气环境 | 齿轮及齿轮减、变速箱制造 |  | 污水综合排放标准(GB8978-1996) | （表4）第二类污染物最高允许排放浓度（1998年1月1日后建的单位）,一切排污单位 ,三级标准 | 废水总排口(WS_01) | 石油类 | 2020-11-02 | 0 |  |  |  | 1.37 | 20 |  | mg/L | 否 |  |  | 是
2020年11月份重点排污单位数据填报 | 南京前沿生物技术有限公司 | 土壤环境 | 化学药品原料药制造 |  | 污水综合排放标准(GB8978-1996) | （表4）第二类污染物最高允许排放浓度（1998年1月1日后建的单位）,城镇二级污水处理厂,一级标准 | 废水总排口(WS_01) | 悬浮物 | 2020-11-23 | 0 |  |  |  | 6 | 400 |  | mg/L | 否 |  |  | 是
2020年11月份重点排污单位数据填报 | 南京前沿生物技术有限公司 | 土壤环境 | 化学药品原料药制造 |  | 污水综合排放标准(GB8978-1996) | （表4）第二类污染物最高允许排放浓度（1998年1月1日后建的单位）,其他排污单位,三级标准 | 废水总排口(WS_01) | 氨氮（NH3-N） | 2020-11-23 | 0 |  |  |  | 0.944 |  |  |  | 否 |  |  | 否
2020年11月份重点排污单位数据填报 | 南京前沿生物技术有限公司 | 土壤环境 | 化学药品原料药制造 |  | 污水综合排放标准(GB8978-1996) | （表4）第二类污染物最高允许排放浓度（1998年1月1日后建的单位）,一切排污单位 ,三级标准 | 废水总排口(WS_01) | 磷酸盐（以P计） | 2020-11-23 | 0 |  |  |  | 2.11 |  |  |  | 否 |  |  | 否
2020年11月份重点排污单位数据填报 | 南京前沿生物技术有限公司 | 土壤环境 | 化学药品原料药制造 |  | 污水综合排放标准(GB8978-1996) | （表4）第二类污染物最高允许排放浓度（1998年1月1日后建的单位）,城镇二级污水处理厂,二级标准 | 废水总排口(WS_01) | 化学需氧量 | 2020-11-23 | 0 |  |  |  | 9 | 500 |  | mg/L | 否 |  |  | 是
2020年11月份重点排污单位数据填报 | 南京前沿生物技术有限公司 | 土壤环境 | 化学药品原料药制造 |  | 污水综合排放标准(GB8978-1996) | （表4）第二类污染物最高允许排放浓度（1998年1月1日后建的单位）,一切排污单位 ,二级标准 | 废水总排口(WS_01) | pH值 | 2020-11-23 | 0 |  |  |  | 7.36 | 9 | 6 | 无量纲 | 否 |  |  | 是
2020年11月份重点排污单位数据填报 | 南京前沿生物技术有限公司 | 土壤环境 | 化学药品原料药制造 |  | 污水综合排放标准(GB8978-1996) | （表4）第二类污染物最高允许排放浓度（1998年1月1日后建的单位）,一切排污单位 ,一级标准 | 废水总排口(WS_01) | 石油类 | 2020-11-23 | 0 |  |  |  | 0.79 | 20 |  | mg/L | 否 |  |  | 是
2020年11月份重点排污单位数据填报 | 南京中江新材料科技有限公司 | 土壤环境 | 电子电路制造 |  | 污水综合排放标准(GB8978-1996) | （表4）第二类污染物最高允许排放浓度（1998年1月1日后建的单位）,一切排污单位 ,三级标准 | 总排口(WS-0001) | 阴离子表面活性剂（LAS） | 2020-11-18 | 0 |  |  |  | 0.06 | 20 |  | mg/L | 否 |  |  | 是
2020年11月份重点排污单位数据填报 | 南京中江新材料科技有限公司 | 土壤环境 | 电子电路制造 |  | 污水综合排放标准(GB8978-1996) | （表4）第二类污染物最高允许排放浓度（1998年1月1日后建的单位）,一切排污单位 ,三级标准 | 总排口(WS-0001) | pH值 | 2020-11-18 | 0 |  |  |  | 7.74 | 9 | 6 | 无量纲 | 否 |  |  | 是
2020年11月份重点排污单位数据填报 | 南京中江新材料科技有限公司 | 土壤环境 | 电子电路制造 |  | 污水综合排放标准(GB8978-1996) | （表4）第二类污染物最高允许排放浓度（1998年1月1日后建的单位）,其他排污单位,三级标准 | 总排口(WS-0001) | 悬浮物 | 2020-11-18 | 0 |  |  |  | 5 | 400 |  | mg/L | 否 |  |  | 是
2020年11月份重点排污单位数据填报 | 南京中江新材料科技有限公司 | 土壤环境 | 电子电路制造 |  | 污水综合排放标准(GB8978-1996) | （表4）第二类污染物最高允许排放浓度（1998年1月1日后建的单位）,一切排污单位 ,三级标准 | 总排口(WS-0001) | 总铜 | 2020-11-18 | 0 |  |  |  | 0.56 | 2.0 |  | mg/L | 否 |  |  | 是
2020年11月份重点排污单位数据填报 | 南京中江新材料科技有限公司 | 土壤环境 | 电子电路制造 |  | 污水综合排放标准(GB8978-1996) | （表4）第二类污染物最高允许排放浓度（1998年1月1日后建的单位）,一切排污单位 ,三级标准 | 总排口(WS-0001) | 动植物油 | 2020-11-18 | 0 |  |  |  | 0.66 | 100 |  | mg/L | 否 |  |  | 是
2020年11月份重点排污单位数据填报 | 南京中江新材料科技有限公司 | 土壤环境 | 电子电路制造 |  | 污水综合排放标准(GB8978-1996) | （表4）第二类污染物最高允许排放浓度（1998年1月1日后建的单位）,一切排污单位 ,三级标准 | 总排口(WS-0001) | 石油类 | 2020-11-18 | 0 |  |  |  | 1.27 | 20 |  | mg/L | 否 |  |  | 是
2020年11月份重点排污单位数据填报 | 南京中江新材料科技有限公司 | 土壤环境 | 电子电路制造 |  | 污水综合排放标准(GB8978-1996) | （表4）第二类污染物最高允许排放浓度（1998年1月1日后建的单位）,其他排污单位,三级标准 | 总排口(WS-0001) | 化学需氧量 | 2020-11-18 | 0 |  |  |  | 97 | 500 |  | mg/L | 否 |  |  | 是
2020年11月份重点排污单位数据填报 | 南京中江新材料科技有限公司 | 土壤环境 | 电子电路制造 |  | 污水综合排放标准(GB8978-1996) | （表4）第二类污染物最高允许排放浓度（1998年1月1日后建的单位）,其他排污单位,三级标准 | 总排口(WS-0001) | 氨氮（NH3-N） | 2020-11-18 | 0 |  |  |  | 0.286 |  |  | mg/L | 否 |  |  | 否
2020年11月份重点排污单位数据填报 | 南京中江新材料科技有限公司 | 土壤环境 | 电子电路制造 |  | 污水综合排放标准(GB8978-1996) | （表4）第二类污染物最高允许排放浓度（1998年1月1日后建的单位）,一切排污单位 ,三级标准 | 总排口(WS-0001) | 总磷（以P计） | 2020-11-18 | 0 |  |  |  | 0.06 |  |  | mg/L | 否 |  |  | 否
2020年11月份重点排污单位数据填报 | 南京中船绿洲机器有限公司 | 水环境,大气环境 | 船用配套设备制造 |  | 污水综合排放标准(GB8978-1996) | （表2）第二类污染物最高允许排放浓度（1997年12月31日之前建的单位）,一切排污单位 ,一级标准 | 废水总排口(WS-0001) | pH值 | 2020-11-10 | 0 |  |  |  | 7.61 | 9 | 6 | 无量纲 | 否 |  |  | 是
2020年11月份重点排污单位数据填报 | 南京中船绿洲机器有限公司 | 水环境,大气环境 | 船用配套设备制造 |  | 污水综合排放标准(GB8978-1996) | （表4）第二类污染物最高允许排放浓度（1998年1月1日后建的单位）,其他排污单位,三级标准 | 废水总排口(WS-0001) | 氨氮（NH3-N） | 2020-11-10 | 0 |  |  |  | 40.3 |  |  | mg/L | 否 |  |  | 否
2020年11月份重点排污单位数据填报 | 南京中船绿洲机器有限公司 | 水环境,大气环境 | 船用配套设备制造 |  | 污水综合排放标准(GB8978-1996) | （表4）第二类污染物最高允许排放浓度（1998年1月1日后建的单位）,一切排污单位 ,三级标准 | 废水总排口(WS-0001) | 石油类 | 2020-11-10 | 0 |  |  |  | 0.09 | 20 |  | mg/L | 否 |  |  | 是
2020年11月份重点排污单位数据填报 | 南京中船绿洲机器有限公司 | 水环境,大气环境 | 船用配套设备制造 |  | 污水综合排放标准(GB8978-1996) | （表4）第二类污染物最高允许排放浓度（1998年1月1日后建的单位）,一切排污单位 ,三级标准 | 废水总排口(WS-0001) | 总磷（以P计） | 2020-11-10 | 0 |  |  |  | 3.28 |  |  | mg/L | 否 |  |  | 否
2020年11月份重点排污单位数据填报 | 南京中船绿洲机器有限公司 | 水环境,大气环境 | 船用配套设备制造 |  | 污水综合排放标准(GB8978-1996) | （表4）第二类污染物最高允许排放浓度（1998年1月1日后建的单位）,其他排污单位,三级标准 | 废水总排口(WS-0001) | 悬浮物 | 2020-11-10 | 0 |  |  |  | 32 | 400 |  | mg/L | 否 |  |  | 是
2020年11月份重点排污单位数据填报 | 南京中船绿洲机器有限公司 | 水环境,大气环境 | 船用配套设备制造 |  | 污水综合排放标准(GB8978-1996) | （表2）第二类污染物最高允许排放浓度（1997年12月31日之前建的单位）,石油化工工业（包括石油炼制）,三级标准 | 废水总排口(WS-0001) | 化学需氧量 | 2020-11-10 | 0 |  |  |  | 186 | 500 |  | mg/L | 否 |  |  | 是
2020年11月份重点排污单位数据填报 | 南京德朔实业有限公司（将军大道159号） | 水环境,大气环境 | 涂料制造 |  | 污水综合排放标准(GB8978-1996) | （表4）第二类污染物最高允许排放浓度（1998年1月1日后建的单位）,其他排污单位,三级标准 | 废水总排口 | 氨氮（NH3-N） | 2020-11-02 | 0 |  |  |  | 31.2 |  |  | mg/L | 否 |  |  | 否
2020年11月份重点排污单位数据填报 | 南京德朔实业有限公司（将军大道159号） | 水环境,大气环境 | 涂料制造 |  | 污水综合排放标准(GB8978-1996) | （表4）第二类污染物最高允许排放浓度（1998年1月1日后建的单位）,其他排污单位,三级标准 | 废水总排口 | 悬浮物 | 2020-11-02 | 0 |  |  |  | 16 | 400 |  | mg/L | 否 |  |  | 是
2020年11月份重点排污单位数据填报 | 南京德朔实业有限公司（将军大道159号） | 水环境,大气环境 | 涂料制造 |  | 污水综合排放标准(GB8978-1996) | （表4）第二类污染物最高允许排放浓度（1998年1月1日后建的单位）,一切排污单位 ,三级标准 | 废水总排口 | pH值 | 2020-11-02 | 0 |  |  |  | 7.44 | 9 | 6 | 无量纲 | 否 |  |  | 是
2020年11月份重点排污单位数据填报 | 南京德朔实业有限公司（将军大道159号） | 水环境,大气环境 | 涂料制造 |  | 污水综合排放标准(GB8978-1996) | （表4）第二类污染物最高允许排放浓度（1998年1月1日后建的单位）,一切排污单位 ,三级标准 | 废水总排口 | 总磷（以P计） | 2020-11-02 | 0 |  |  |  | 0.55 |  |  | mg/L | 否 |  |  | 否
2020年11月份重点排污单位数据填报 | 南京德朔实业有限公司（将军大道159号） | 水环境,大气环境 | 涂料制造 |  | 污水综合排放标准(GB8978-1996) | （表4）第二类污染物最高允许排放浓度（1998年1月1日后建的单位）,其他排污单位,三级标准 | 废水总排口 | 化学需氧量 | 2020-11-02 | 0 |  |  |  | 252 | 500 |  | mg/L | 否 |  |  | 是
2020年11月份重点排污单位数据填报 | 南京德朔实业有限公司（将军大道159号） | 水环境,大气环境 | 涂料制造 |  | 污水综合排放标准(GB8978-1996) | （表4）第二类污染物最高允许排放浓度（1998年1月1日后建的单位）,一切排污单位 ,三级标准 | 废水总排口 | 石油类 | 2020-11-02 | 0 |  |  |  | 0.19 | 20 |  | mg/L | 否 |  |  | 是
2020年11月份重点排污单位数据填报 | 南京医科大学附属逸夫医院 |  | 医院 |  | 医疗机构水污染物排放标准(GB18466-2005) | （表2）综合医疗机构和其他医疗机构水污染物排放限值（日均值）,采用其他消毒方式,预处理标准 | 总排口(DW001) | 粪大肠菌群 | 2020-11-17 | 0 |  |  |  | <20 | 5000 |  | 个/L | 否 |  |  | 是
2020年11月份重点排污单位数据填报 | 南京医科大学附属逸夫医院 |  | 医院 |  | 污水排入城镇下水道水质标准(GB/T31962-2015) | 污水排入城镇下水道水质控制项目限值,B级 | 总排口(DW001) | 总磷（以P计） | 2020-11-17 | 0 |  |  |  | 5.22 | 8 |  | mg/L | 否 |  |  | 是
2020年11月份重点排污单位数据填报 | 南京医科大学附属逸夫医院 |  | 医院 |  | 医疗机构水污染物排放标准(GB18466-2005) | （表2）综合医疗机构和其他医疗机构水污染物排放限值（日均值）,采用其他消毒方式,预处理标准 | 总排口(DW001) | pH值 | 2020-11-17 | 0 |  |  |  | 7.01 | 9 | 6 | 无量纲 | 否 |  |  | 是
2020年11月份重点排污单位数据填报 | 南京医科大学附属逸夫医院 |  | 医院 |  | 医疗机构水污染物排放标准(GB18466-2005) | （表2）综合医疗机构和其他医疗机构水污染物排放限值（日均值）,采用其他消毒方式,预处理标准 | 总排口(DW001) | 悬浮物 | 2020-11-17 | 0 |  |  |  | 13 | 60 |  | mg/L | 否 |  |  | 是
2020年11月份重点排污单位数据填报 | 南京医科大学附属逸夫医院 |  | 医院 |  | 污水排入城镇下水道水质标准(GB/T31962-2015) | 污水排入城镇下水道水质控制项目限值,B级 | 总排口(DW001) | 氨氮（NH3-N） | 2020-11-17 | 0 |  |  |  | 0.528 | 45 |  | mg/L | 否 |  |  | 是
2020年11月份重点排污单位数据填报 | 南京医科大学附属逸夫医院 |  | 医院 |  | 医疗机构水污染物排放标准(GB18466-2005) | （表2）综合医疗机构和其他医疗机构水污染物排放限值（日均值）,采用其他消毒方式,预处理标准 | 总排口(DW001) | 动植物油 | 2020-11-17 | 0 |  |  |  | 0.16 | 20 |  | mg/L | 否 |  |  | 是
2020年11月份重点排污单位数据填报 | 南京医科大学附属逸夫医院 |  | 医院 |  | 医疗机构水污染物排放标准(GB18466-2005) | （表2）综合医疗机构和其他医疗机构水污染物排放限值（日均值）,采用其他消毒方式,预处理标准 | 总排口(DW001) | 阴离子表面活性剂（LAS） | 2020-11-17 | 0 |  |  |  | 0.09 | 10 |  | mg/L | 否 |  |  | 是
2020年11月份重点排污单位数据填报 | 南京医科大学附属逸夫医院 |  | 医院 |  | 医疗机构水污染物排放标准(GB18466-2005) | （表2）综合医疗机构和其他医疗机构水污染物排放限值（日均值）,采用其他消毒方式,预处理标准 | 总排口(DW001) | 化学需氧量 | 2020-11-17 | 0 |  |  |  | 33 | 250 |  | mg/L | 否 |  |  | 是
2020年11月份重点排污单位数据填报 | 南京绿柳居清真食品有限公司汤山分公司 | 水环境 | 屠宰及肉类加工 |  | 污水综合排放标准(GB8978-1996) | （表4）第二类污染物最高允许排放浓度（1998年1月1日后建的单位）,其他排污单位,三级标准 | 废水总排口(WS-01) | 氨氮（NH3-N） | 2020-11-11 | 0 |  |  |  | 0.738 |  |  | mg/L | 否 |  |  | 否
2020年11月份重点排污单位数据填报 | 南京绿柳居清真食品有限公司汤山分公司 | 水环境 | 屠宰及肉类加工 |  | 污水综合排放标准(GB8978-1996) | （表4）第二类污染物最高允许排放浓度（1998年1月1日后建的单位）,一切排污单位 ,三级标准 | 废水总排口(WS-01) | pH值 | 2020-11-11 | 0 |  |  |  | 7.31 | 9 | 6 | 无量纲 | 否 |  |  | 是
2020年11月份重点排污单位数据填报 | 南京绿柳居清真食品有限公司汤山分公司 | 水环境 | 屠宰及肉类加工 |  | 污水综合排放标准(GB8978-1996) | （表4）第二类污染物最高允许排放浓度（1998年1月1日后建的单位）,其他排污单位,三级标准 | 废水总排口(WS-01) | 悬浮物 | 2020-11-11 | 0 |  |  |  | 27 | 400 |  | mg/L | 否 |  |  | 是
2020年11月份重点排污单位数据填报 | 南京绿柳居清真食品有限公司汤山分公司 | 水环境 | 屠宰及肉类加工 |  | 污水综合排放标准(GB8978-1996) | （表4）第二类污染物最高允许排放浓度（1998年1月1日后建的单位）,其他排污单位,三级标准 | 废水总排口(WS-01) | 化学需氧量 | 2020-11-11 | 0 |  |  |  | 78 | 500 |  | mg/L | 否 |  |  | 是
2020年11月份重点排污单位数据填报 | 南京绿柳居清真食品有限公司汤山分公司 | 水环境 | 屠宰及肉类加工 |  | 污水综合排放标准(GB8978-1996) | （表4）第二类污染物最高允许排放浓度（1998年1月1日后建的单位）,一切排污单位 ,三级标准 | 废水总排口(WS-01) | 总磷（以P计） | 2020-11-11 | 0 |  |  |  | 2.21 |  |  | mg/L | 否 |  |  | 否
2020年11月份重点排污单位数据填报 | 南京绿柳居清真食品有限公司汤山分公司 | 水环境 | 屠宰及肉类加工 |  | 污水综合排放标准(GB8978-1996) | （表4）第二类污染物最高允许排放浓度（1998年1月1日后建的单位）,一切排污单位 ,三级标准 | 废水总排口(WS-01) | 动植物油 | 2020-11-11 | 0 |  |  |  | 0.77 | 100 |  | mg/L | 否 |  |  | 是
2020年11月份重点排污单位数据填报 | 上汽大通汽车有限公司南京分公司 | 水环境,大气环境 | 汽车整车制造 |  | 污水综合排放标准(GB8978-1996) | （表4）第二类污染物最高允许排放浓度（1998年1月1日后建的单位）,一切排污单位 ,三级标准 | 废水排口(WS-0001) | pH值 | 2020-11-23 | 0 |  |  |  | 7.22 | 9 | 6 | 无量纲 | 否 |  |  | 是
2020年11月份重点排污单位数据填报 | 上汽大通汽车有限公司南京分公司 | 水环境,大气环境 | 汽车整车制造 |  | 污水综合排放标准(GB8978-1996) | （表4）第二类污染物最高允许排放浓度（1998年1月1日后建的单位）,其他排污单位,三级标准 | 废水排口(WS-0001) | 氨氮（NH3-N） | 2020-11-23 | 0 |  |  |  | 0.431 |  |  | mg/L | 否 |  |  | 否
2020年11月份重点排污单位数据填报 | 上汽大通汽车有限公司南京分公司 | 水环境,大气环境 | 汽车整车制造 |  | 污水综合排放标准(GB8978-1996) | （表4）第二类污染物最高允许排放浓度（1998年1月1日后建的单位）,其他排污单位,三级标准 | 废水排口(WS-0001) | 化学需氧量 | 2020-11-23 | 0 |  |  |  | 233 | 500 |  | mg/L | 否 |  |  | 是
2020年11月份重点排污单位数据填报 | 上汽大通汽车有限公司南京分公司 | 水环境,大气环境 | 汽车整车制造 |  | 污水综合排放标准(GB8978-1996) | （表4）第二类污染物最高允许排放浓度（1998年1月1日后建的单位）,其他排污单位,三级标准 | 废水排口(WS-0001) | 悬浮物 | 2020-11-23 | 0 |  |  |  | 14 | 400 |  | mg/L | 否 |  |  | 是
2020年11月份重点排污单位数据填报 | 上汽大通汽车有限公司南京分公司 | 水环境,大气环境 | 汽车整车制造 |  | 污水综合排放标准(GB8978-1996) | （表4）第二类污染物最高允许排放浓度（1998年1月1日后建的单位）,一切排污单位 ,三级标准 | 废水排口(WS-0001) | 石油类 | 2020-11-23 | 0 |  |  |  | 0.09 | 20 |  | mg/L | 否 |  |  | 是
2020年11月份重点排污单位数据填报 | 上汽大通汽车有限公司南京分公司 | 水环境,大气环境 | 汽车整车制造 |  | 污水综合排放标准(GB8978-1996) | （表4）第二类污染物最高允许排放浓度（1998年1月1日后建的单位）,一切排污单位 ,三级标准 | 废水排口(WS-0001) | 磷酸盐（以P计） | 2020-11-23 | 0 |  |  |  | 0.07 |  |  | mg/L | 否 |  |  | 否
2020年11月份重点排污单位数据填报 | 南京高精齿轮集团有限公司（乾德路410亩厂区） | 土壤环境 | 滑动轴承制造 |  | 污水综合排放标准(GB8978-1996) | （表4）第二类污染物最高允许排放浓度（1998年1月1日后建的单位）,一切排污单位 ,三级标准 | 总排口(WS-0001) | 总磷（以P计） | 2020-11-02 | 0 |  |  |  | 0.10 |  |  | mg/L | 否 |  |  | 否
2020年11月份重点排污单位数据填报 | 南京高精齿轮集团有限公司（乾德路410亩厂区） | 土壤环境 | 滑动轴承制造 |  | 污水综合排放标准(GB8978-1996) | （表4）第二类污染物最高允许排放浓度（1998年1月1日后建的单位）,一切排污单位 ,三级标准 | 总排口(WS-0001) | 石油类 | 2020-11-02 | 0 |  |  |  | 0.14 | 20 |  | mg/L | 否 |  |  | 是
2020年11月份重点排污单位数据填报 | 南京高精齿轮集团有限公司（乾德路410亩厂区） | 土壤环境 | 滑动轴承制造 |  | 污水综合排放标准(GB8978-1996) | （表4）第二类污染物最高允许排放浓度（1998年1月1日后建的单位）,一切排污单位 ,三级标准 | 总排口(WS-0001) | pH值 | 2020-11-02 | 0 |  |  |  | 7.37 | 9 | 6 | 无量纲 | 否 |  |  | 是
2020年11月份重点排污单位数据填报 | 南京高精齿轮集团有限公司（乾德路410亩厂区） | 土壤环境 | 滑动轴承制造 |  | 污水综合排放标准(GB8978-1996) | （表4）第二类污染物最高允许排放浓度（1998年1月1日后建的单位）,一切排污单位 ,三级标准 | 总排口(WS-0001) | 动植物油 | 2020-11-02 | 0 |  |  |  | 1.29 | 100 |  | mg/L | 否 |  |  | 是
2020年11月份重点排污单位数据填报 | 南京高精齿轮集团有限公司（乾德路410亩厂区） | 土壤环境 | 滑动轴承制造 |  | 污水综合排放标准(GB8978-1996) | （表4）第二类污染物最高允许排放浓度（1998年1月1日后建的单位）,其他排污单位,三级标准 | 总排口(WS-0001) | 化学需氧量 | 2020-11-02 | 0 |  |  |  | 183 | 500 |  | mg/L | 否 |  |  | 是
2020年11月份重点排污单位数据填报 | 南京高精齿轮集团有限公司（乾德路410亩厂区） | 土壤环境 | 滑动轴承制造 |  | 污水综合排放标准(GB8978-1996) | （表4）第二类污染物最高允许排放浓度（1998年1月1日后建的单位）,其他排污单位,三级标准 | 总排口(WS-0001) | 氨氮（NH3-N） | 2020-11-02 | 0 |  |  |  | 28.5 |  |  | mg/L | 否 |  |  | 否
2020年11月份重点排污单位数据填报 | 南京高精齿轮集团有限公司（乾德路410亩厂区） | 土壤环境 | 滑动轴承制造 |  | 污水综合排放标准(GB8978-1996) | （表4）第二类污染物最高允许排放浓度（1998年1月1日后建的单位）,其他排污单位,三级标准 | 总排口(WS-0001) | 悬浮物 | 2020-11-02 | 0 |  |  |  | 14 | 400 |  | mg/L | 否 |  |  | 是
2020年11月份重点排污单位数据填报 | 江苏中圣压力容器装备制造有限公司江宁分公司 | 水环境 | 金属压力容器制造 |  | 污水综合排放标准(GB8978-1996) | （表4）第二类污染物最高允许排放浓度（1998年1月1日后建的单位）,一切排污单位 ,三级标准 | 废水总排口(WS-0001) | pH值 | 2020-11-23 | 0 |  |  |  | 7.33 | 9 | 6 | 无量纲 | 否 |  |  | 是
2020年11月份重点排污单位数据填报 | 江苏中圣压力容器装备制造有限公司江宁分公司 | 水环境 | 金属压力容器制造 |  | 污水综合排放标准(GB8978-1996) | （表4）第二类污染物最高允许排放浓度（1998年1月1日后建的单位）,其他排污单位,三级标准 | 废水总排口(WS-0001) | 悬浮物 | 2020-11-23 | 0 |  |  |  | 26 | 400 |  | mg/L | 否 |  |  | 是
2020年11月份重点排污单位数据填报 | 江苏中圣压力容器装备制造有限公司江宁分公司 | 水环境 | 金属压力容器制造 |  | 污水综合排放标准(GB8978-1996) | （表4）第二类污染物最高允许排放浓度（1998年1月1日后建的单位）,一切排污单位 ,三级标准 | 废水总排口(WS-0001) | 总磷（以P计） | 2020-11-23 | 0 |  |  |  | 0.07 |  |  | mg/L | 否 |  |  | 否
2020年11月份重点排污单位数据填报 | 江苏中圣压力容器装备制造有限公司江宁分公司 | 水环境 | 金属压力容器制造 |  | 污水综合排放标准(GB8978-1996) | （表4）第二类污染物最高允许排放浓度（1998年1月1日后建的单位）,一切排污单位 ,三级标准 | 废水总排口(WS-0001) | 石油类 | 2020-11-23 | 0 |  |  |  | 0.23 | 20 |  | mg/L | 否 |  |  | 是
2020年11月份重点排污单位数据填报 | 江苏中圣压力容器装备制造有限公司江宁分公司 | 水环境 | 金属压力容器制造 |  | 污水综合排放标准(GB8978-1996) | （表4）第二类污染物最高允许排放浓度（1998年1月1日后建的单位）,其他排污单位,三级标准 | 废水总排口(WS-0001) | 化学需氧量 | 2020-11-23 | 0 |  |  |  | 111 | 500 |  | mg/L | 否 |  |  | 是
2020年11月份重点排污单位数据填报 | 江苏中圣压力容器装备制造有限公司江宁分公司 | 水环境 | 金属压力容器制造 |  | 污水综合排放标准(GB8978-1996) | （表4）第二类污染物最高允许排放浓度（1998年1月1日后建的单位）,其他排污单位,三级标准 | 废水总排口(WS-0001) | 氨氮（NH3-N） | 2020-11-23 | 0 |  |  |  | 17.6 |  |  | mg/L | 否 |  |  | 否
2020年11月份重点排污单位数据填报 | 南京高立工程机械有限公司 |  | 建筑工程用机械制造 |  | 城镇污水处理厂污染物排放标准[国标](GB18918-2002) | （表1）基本控制项目最高允许排放浓度（日均值）,一级标准（水温＞12℃或≤12℃）,B标准,通用 | 废水总排口(WS-0001) | 化学需氧量 | 2020-11-10 | 0 |  |  |  | 8 | 60 |  | mg/L | 否 |  |  | 是
2020年11月份重点排污单位数据填报 | 南京高立工程机械有限公司 |  | 建筑工程用机械制造 |  | 城镇污水处理厂污染物排放标准[国标](GB18918-2002) | （表1）基本控制项目最高允许排放浓度（日均值）,一级标准（水温＞12℃或≤12℃）,B标准,通用 | 废水总排口(WS-0001) | 氨氮（NH3-N） | 2020-11-10 | 0 | 21.2 |  |  | 1.48 | 8;15 |  | mg/L | 否 |  |  | 是
2020年11月份重点排污单位数据填报 | 南京高立工程机械有限公司 |  | 建筑工程用机械制造 |  | 城镇污水处理厂污染物排放标准[国标](GB18918-2002) | （表1）基本控制项目最高允许排放浓度（日均值）,一级标准（水温＞12℃或≤12℃）,B标准,通用 | 废水总排口(WS-0001) | 阴离子表面活性剂 | 2020-11-10 | 0 |  |  |  | 0.09 | 1 |  | mg/L | 否 |  |  | 是
2020年11月份重点排污单位数据填报 | 南京高立工程机械有限公司 |  | 建筑工程用机械制造 |  | 城镇污水处理厂污染物排放标准[国标](GB18918-2002) | （表1）基本控制项目最高允许排放浓度（日均值）,一级标准（水温＞12℃或≤12℃）,B标准,通用 | 废水总排口(WS-0001) | 石油类 | 2020-11-10 | 0 |  |  |  | 0.47 | 3 |  | mg/L | 否 |  |  | 是
2020年11月份重点排污单位数据填报 | 南京高立工程机械有限公司 |  | 建筑工程用机械制造 |  | 城镇污水处理厂污染物排放标准[国标](GB18918-2002) | （表1）基本控制项目最高允许排放浓度（日均值）,一级标准（水温＞12℃或≤12℃）,B标准,通用 | 废水总排口(WS-0001) | 悬浮物 | 2020-11-10 | 0 |  |  |  | 8 | 20 |  | mg/L | 否 |  |  | 是
2020年11月份重点排污单位数据填报 | 南京高立工程机械有限公司 |  | 建筑工程用机械制造 |  | 城镇污水处理厂污染物排放标准[国标](GB18918-2002) | （表1）基本控制项目最高允许排放浓度（日均值）,一级标准（水温＞12℃或≤12℃）,B标准,2006年1月1日后建设 | 废水总排口(WS-0001) | 总磷（以P计） | 2020-11-10 | 0 |  |  |  | 0.30 | 1 |  | mg/L | 否 |  |  | 是
2020年11月份重点排污单位数据填报 | 南京高立工程机械有限公司 |  | 建筑工程用机械制造 |  | 城镇污水处理厂污染物排放标准[国标](GB18918-2002) | （表1）基本控制项目最高允许排放浓度（日均值）,一级标准（水温＞12℃或≤12℃）,B标准,通用 | 废水总排口(WS-0001) | pH值 | 2020-11-10 | 0 |  |  |  | 7.55 | 9 | 6 | 无量纲 | 否 |  |  | 是
2020年11月份重点排污单位数据填报 | 舍弗勒（南京）有限公司 | 水环境 | 汽车零部件及配件制造 |  | 污水综合排放标准(GB8978-1996) | （表4）第二类污染物最高允许排放浓度（1998年1月1日后建的单位）,一切排污单位 ,三级标准 | 废水总排口(WS-0001) | 动植物油 | 2020-11-23 | 0 |  |  |  | 2.22 | 100 |  | mg/L | 否 |  |  | 是
2020年11月份重点排污单位数据填报 | 舍弗勒（南京）有限公司 | 水环境 | 汽车零部件及配件制造 |  | 污水综合排放标准(GB8978-1996) | （表4）第二类污染物最高允许排放浓度（1998年1月1日后建的单位）,一切排污单位 ,三级标准 | 废水总排口(WS-0001) | 总磷（以P计） | 2020-11-23 | 0 |  |  |  | 0.80 |  |  | mg/L | 否 |  |  | 否
2020年11月份重点排污单位数据填报 | 舍弗勒（南京）有限公司 | 水环境 | 汽车零部件及配件制造 |  | 污水综合排放标准(GB8978-1996) | （表4）第二类污染物最高允许排放浓度（1998年1月1日后建的单位）,其他排污单位,三级标准 | 废水总排口(WS-0001) | 悬浮物 | 2020-11-23 | 0 |  |  |  | 116 | 400 |  | mg/L | 否 |  |  | 是
2020年11月份重点排污单位数据填报 | 舍弗勒（南京）有限公司 | 水环境 | 汽车零部件及配件制造 |  | 污水综合排放标准(GB8978-1996) | （表4）第二类污染物最高允许排放浓度（1998年1月1日后建的单位）,一切排污单位 ,三级标准 | 废水总排口(WS-0001) | 石油类 | 2020-11-23 | 0 |  |  |  | 0.35 | 20 |  | mg/L | 否 |  |  | 是
2020年11月份重点排污单位数据填报 | 舍弗勒（南京）有限公司 | 水环境 | 汽车零部件及配件制造 |  | 污水综合排放标准(GB8978-1996) | （表4）第二类污染物最高允许排放浓度（1998年1月1日后建的单位）,其他排污单位,三级标准 | 废水总排口(WS-0001) | 氨氮（NH3-N） | 2020-11-23 | 0 |  |  |  | 25.1 |  |  | mg/L | 否 |  |  | 否
2020年11月份重点排污单位数据填报 | 舍弗勒（南京）有限公司 | 水环境 | 汽车零部件及配件制造 |  | 污水综合排放标准(GB8978-1996) | （表4）第二类污染物最高允许排放浓度（1998年1月1日后建的单位）,一切排污单位 ,三级标准 | 废水总排口(WS-0001) | pH值 | 2020-11-23 | 0 |  |  |  | 7.43 | 9 | 6 | 无量纲 | 否 |  |  | 是
2020年11月份重点排污单位数据填报 | 舍弗勒（南京）有限公司 | 水环境 | 汽车零部件及配件制造 |  | 污水综合排放标准(GB8978-1996) | （表4）第二类污染物最高允许排放浓度（1998年1月1日后建的单位）,其他排污单位,三级标准 | 废水总排口(WS-0001) | 化学需氧量 | 2020-11-23 | 0 |  |  |  | 201 | 500 |  | mg/L | 否 |  |  | 是
2020年11月份重点排污单位数据填报 | 普莱克斯上海实用气体有限公司 | 其他 | 其他日用化学产品制造 |  | 污水综合排放标准(GB8978-1996) | （表4）第二类污染物最高允许排放浓度（1998年1月1日后建的单位）,其他排污单位,一级标准 | 废水总排口(WS-0001) | 氨氮（NH3-N） | 2020-11-10 | 0 |  |  |  | 0.729 | 15 |  | mg/L | 否 |  |  | 是
2020年11月份重点排污单位数据填报 | 普莱克斯上海实用气体有限公司 | 其他 | 其他日用化学产品制造 |  | 污水综合排放标准(GB8978-1996) | （表4）第二类污染物最高允许排放浓度（1998年1月1日后建的单位）,其他排污单位,一级标准 | 废水总排口(WS-0001) | 化学需氧量 | 2020-11-10 | 0 |  |  |  | 55 | 100 |  | mg/L | 否 |  |  | 是
2020年11月份重点排污单位数据填报 | 普莱克斯上海实用气体有限公司 | 其他 | 其他日用化学产品制造 |  | 污水综合排放标准(GB8978-1996) | （表4）第二类污染物最高允许排放浓度（1998年1月1日后建的单位）,一切排污单位 ,一级标准 | 废水总排口(WS-0001) | pH值 | 2020-11-10 | 0 |  |  |  | 7.83 | 9 | 6 | 无量纲 | 否 |  |  | 是
2020年11月份重点排污单位数据填报 | 普莱克斯上海实用气体有限公司 | 其他 | 其他日用化学产品制造 |  | 污水综合排放标准(GB8978-1996) | （表4）第二类污染物最高允许排放浓度（1998年1月1日后建的单位）,一切排污单位 ,一级标准 | 废水总排口(WS-0001) | 动植物油 | 2020-11-10 | 0 |  |  |  | <0.01 | 10 |  | mg/L | 否 |  |  | 是
2020年11月份重点排污单位数据填报 | 普莱克斯上海实用气体有限公司 | 其他 | 其他日用化学产品制造 |  | 污水综合排放标准(GB8978-1996) | （表4）第二类污染物最高允许排放浓度（1998年1月1日后建的单位）,其他排污单位,一级标准 | 废水总排口(WS-0001) | 悬浮物 | 2020-11-10 | 0 |  |  |  | 6 | 70 |  | mg/L | 否 |  |  | 是
2020年11月份重点排污单位数据填报 | 南京市江宁医院(鼓山路) | 水环境 | 综合医院 |  | 医疗机构水污染物排放标准(GB18466-2005) | （表2）综合医疗机构和其他医疗机构水污染物排放限值（日均值）,采用其他消毒方式,预处理标准 | 废水总排口(DW001) | 化学需氧量 | 2020-11-16 | 0 |  |  |  | 26 | 250 |  | mg/L | 否 |  |  | 是
2020年11月份重点排污单位数据填报 | 南京市江宁医院(鼓山路) | 水环境 | 综合医院 |  | 医疗机构水污染物排放标准(GB18466-2005) | （表2）综合医疗机构和其他医疗机构水污染物排放限值（日均值）,采用其他消毒方式,预处理标准 | 废水总排口(DW001) | 石油类 | 2020-11-16 | 0 |  |  |  | <0.06 | 20 |  | mg/L | 否 |  |  | 是
2020年11月份重点排污单位数据填报 | 南京市江宁医院(鼓山路) | 水环境 | 综合医院 |  | 医疗机构水污染物排放标准(GB18466-2005) | （表2）综合医疗机构和其他医疗机构水污染物排放限值（日均值）,采用其他消毒方式,预处理标准 | 废水总排口(DW001) | 悬浮物 | 2020-11-16 | 0 |  |  |  | 9 | 60 |  | mg/L | 否 |  |  | 是
2020年11月份重点排污单位数据填报 | 南京市江宁医院(鼓山路) | 水环境 | 综合医院 |  | 医疗机构水污染物排放标准(GB18466-2005) | （表2）综合医疗机构和其他医疗机构水污染物排放限值（日均值）,采用其他消毒方式,预处理标准 | 废水总排口(DW001) | pH值 | 2020-11-16 | 0 |  |  |  | 7.24 | 9 | 6 | 无量纲 | 否 |  |  | 是
2020年11月份重点排污单位数据填报 | 南京市江宁医院(鼓山路) | 水环境 | 综合医院 |  | 医疗机构水污染物排放标准(GB18466-2005) | （表2）综合医疗机构和其他医疗机构水污染物排放限值（日均值）,采用其他消毒方式,预处理标准 | 废水总排口(DW001) | 总余氯 | 2020-11-16 | 0 |  |  |  | 3.51 |  |  | mg/L | 否 |  |  | 否
2020年11月份重点排污单位数据填报 | 南京市江宁医院(鼓山路) | 水环境 | 综合医院 |  | 医疗机构水污染物排放标准(GB18466-2005) | （表2）综合医疗机构和其他医疗机构水污染物排放限值（日均值）,采用其他消毒方式,预处理标准 | 废水总排口(DW001) | 动植物油 | 2020-11-16 | 0 |  |  |  | 0.09 | 20 |  | mg/L | 否 |  |  | 是
2020年11月份重点排污单位数据填报 | 南京市江宁医院(鼓山路) | 水环境 | 综合医院 |  | 医疗机构水污染物排放标准(GB18466-2005) | （表2）综合医疗机构和其他医疗机构水污染物排放限值（日均值）,采用其他消毒方式,预处理标准 | 废水总排口(DW001) | 粪大肠菌群 | 2020-11-16 | 0 |  |  |  | 920 | 5000 |  | 个/L | 否 |  |  | 是
2020年11月份重点排污单位数据填报 | 代傲电子控制（南京）有限公司 | 水环境 | 电子电路制造 |  | 污水综合排放标准(GB8978-1996) | （表4）第二类污染物最高允许排放浓度（1998年1月1日后建的单位）,其他排污单位,三级标准 | 废水总排口(WS_001) | 化学需氧量 | 2020-11-02 | 0 |  |  |  | 307 | 500 |  | mg/L | 否 |  |  | 是
2020年11月份重点排污单位数据填报 | 代傲电子控制（南京）有限公司 | 水环境 | 电子电路制造 |  | 污水综合排放标准(GB8978-1996) | （表4）第二类污染物最高允许排放浓度（1998年1月1日后建的单位）,其他排污单位,三级标准 | 废水总排口(WS_001) | 悬浮物 | 2020-11-02 | 0 |  |  |  | 39 | 400 |  | mg/L | 否 |  |  | 是
2020年11月份重点排污单位数据填报 | 代傲电子控制（南京）有限公司 | 水环境 | 电子电路制造 |  | 污水综合排放标准(GB8978-1996) | （表4）第二类污染物最高允许排放浓度（1998年1月1日后建的单位）,其他排污单位,三级标准 | 废水总排口(WS_001) | 氨氮（NH3-N） | 2020-11-02 | 0 |  |  |  | 56.3 |  |  | mg/L | 否 |  |  | 否
2020年11月份重点排污单位数据填报 | 代傲电子控制（南京）有限公司 | 水环境 | 电子电路制造 |  | 污水综合排放标准(GB8978-1996) | （表4）第二类污染物最高允许排放浓度（1998年1月1日后建的单位）,一切排污单位 ,三级标准 | 废水总排口(WS_001) | 总磷（以P计） | 2020-11-02 | 0 |  |  |  | 5.13 |  |  | mg/L | 否 |  |  | 否
2020年11月份重点排污单位数据填报 | 代傲电子控制（南京）有限公司 | 水环境 | 电子电路制造 |  | 污水综合排放标准(GB8978-1996) | （表4）第二类污染物最高允许排放浓度（1998年1月1日后建的单位）,一切排污单位 ,三级标准 | 废水总排口(WS_001) | pH值 | 2020-11-02 | 0 |  |  |  | 7.84 | 9 | 6 | 无量纲 | 否 |  |  | 是
2020年11月份重点排污单位数据填报 | 南京江宁水务集团有限公司科学园污水处理厂 | 水环境 | 污水处理及其再生利用 |  | 城镇污水处理厂污染物排放标准[国标](GB18918-2002) | （表1）基本控制项目最高允许排放浓度（日均值）,一级标准（水温＞12℃或≤12℃）,A标准,通用 | 一二期废水排口(WS-01) | 悬浮物 | 2020-11-05 | 0 |  |  |  | <4 | 10 |  | mg/L | 否 |  |  | 是
2020年11月份重点排污单位数据填报 | 南京江宁水务集团有限公司科学园污水处理厂 | 水环境 | 污水处理及其再生利用 |  | 城镇污水处理厂污染物排放标准[国标](GB18918-2002) | （表1）基本控制项目最高允许排放浓度（日均值）,一级标准（水温＞12℃或≤12℃）,A标准,通用 | 一二期废水排口(WS-01) | pH值 | 2020-11-05 | 0 |  |  |  | 7.33 | 9 | 6 | 无量纲 | 否 |  |  | 是
2020年11月份重点排污单位数据填报 | 南京江宁水务集团有限公司科学园污水处理厂 | 水环境 | 污水处理及其再生利用 |  | 城镇污水处理厂污染物排放标准[国标](GB18918-2002) | （表1）基本控制项目最高允许排放浓度（日均值）,一级标准（水温＞12℃或≤12℃）,A标准,通用 | 一二期废水排口(WS-01) | 化学需氧量 | 2020-11-05 | 0 |  |  |  | 10 | 50 |  | mg/L | 否 |  |  | 是
2020年11月份重点排污单位数据填报 | 南京江宁水务集团有限公司科学园污水处理厂 | 水环境 | 污水处理及其再生利用 |  | 城镇污水处理厂污染物排放标准[国标](GB18918-2002) | （表1）基本控制项目最高允许排放浓度（日均值）,一级标准（水温＞12℃或≤12℃）,A标准,2006年1月1日后建设 | 一二期废水排口(WS-01) | 总磷（以P计） | 2020-11-05 | 0 |  |  |  | 0.06 | 0.5 |  | mg/L | 否 |  |  | 是
2020年11月份重点排污单位数据填报 | 南京江宁水务集团有限公司科学园污水处理厂 | 水环境 | 污水处理及其再生利用 |  | 城镇污水处理厂污染物排放标准[国标](GB18918-2002) | （表1）基本控制项目最高允许排放浓度（日均值）,一级标准（水温＞12℃或≤12℃）,A标准,通用 | 一二期废水排口(WS-01) | 氨氮（NH3-N） | 2020-11-05 | 0 | 14.3 |  |  | 0.232 | 5;8 |  | mg/L | 否 |  |  | 是
2020年11月份重点排污单位数据填报 | 江苏和泽干细胞基因工程有限公司 | 水环境 | 生物药品制造 |  | 污水综合排放标准(GB8978-1996) | （表4）第二类污染物最高允许排放浓度（1998年1月1日后建的单位）,其他排污单位,三级标准 | 总排口(WS_001) | 化学需氧量 | 2020-11-23 | 0 |  |  |  | 10 | 500 |  | mg/L | 否 |  |  | 是
2020年11月份重点排污单位数据填报 | 江苏和泽干细胞基因工程有限公司 | 水环境 | 生物药品制造 |  | 污水综合排放标准(GB8978-1996) | （表4）第二类污染物最高允许排放浓度（1998年1月1日后建的单位）,一切排污单位 ,三级标准 | 总排口(WS_001) | pH值 | 2020-11-23 | 0 |  |  |  | 7.31 | 9 | 6 | 无量纲 | 否 |  |  | 是
2020年11月份重点排污单位数据填报 | 江苏和泽干细胞基因工程有限公司 | 水环境 | 生物药品制造 |  | 污水综合排放标准(GB8978-1996) | （表4）第二类污染物最高允许排放浓度（1998年1月1日后建的单位）,其他排污单位,三级标准 | 总排口(WS_001) | 悬浮物 | 2020-11-23 | 0 |  |  |  | 7 | 400 |  | mg/L | 否 |  |  | 是
2020年11月份重点排污单位数据填报 | 江苏和泽干细胞基因工程有限公司 | 水环境 | 生物药品制造 |  | 污水综合排放标准(GB8978-1996) | （表4）第二类污染物最高允许排放浓度（1998年1月1日后建的单位）,其他排污单位,三级标准 | 总排口(WS_001) | 氨氮（NH3-N） | 2020-11-23 | 0 |  |  |  | 0.978 |  |  | mg/L | 否 |  |  | 否
2020年11月份重点排污单位数据填报 | 江苏和泽干细胞基因工程有限公司 | 水环境 | 生物药品制造 |  | 污水综合排放标准(GB8978-1996) | （表4）第二类污染物最高允许排放浓度（1998年1月1日后建的单位）,一切排污单位 ,三级标准 | 总排口(WS_001) | 总磷（以P计） | 2020-11-23 | 0 |  |  |  | 2.04 |  |  | mg/L | 否 |  |  | 否
2020年11月份重点排污单位数据填报 | 上汽大众汽车有限公司南京分公司 | 水环境,大气环境 | 汽车整车制造 |  | 污水综合排放标准(GB8978-1996) | （表4）第二类污染物最高允许排放浓度（1998年1月1日后建的单位）,一切排污单位 ,三级标准 | 废水总排口(WS-01) | 苯 | 2020-11-10 | 0 |  |  |  | <0.002 | 0.5 |  | mg/L | 否 |  |  | 是
2020年11月份重点排污单位数据填报 | 上汽大众汽车有限公司南京分公司 | 水环境,大气环境 | 汽车整车制造 |  | 污水综合排放标准(GB8978-1996) | （表4）第二类污染物最高允许排放浓度（1998年1月1日后建的单位）,一切排污单位 ,三级标准 | 废水总排口(WS-01) | 石油类 | 2020-11-10 | 0 |  |  |  | 1.56 | 20 |  | mg/L | 否 |  |  | 是
2020年11月份重点排污单位数据填报 | 上汽大众汽车有限公司南京分公司 | 水环境,大气环境 | 汽车整车制造 |  | 污水综合排放标准(GB8978-1996) | （表4）第二类污染物最高允许排放浓度（1998年1月1日后建的单位）,其他排污单位,三级标准 | 废水总排口(WS-01) | 悬浮物 | 2020-11-10 | 0 |  |  |  | 32 | 400 |  | mg/L | 否 |  |  | 是
2020年11月份重点排污单位数据填报 | 上汽大众汽车有限公司南京分公司 | 水环境,大气环境 | 汽车整车制造 |  | 污水综合排放标准(GB8978-1996) | （表4）第二类污染物最高允许排放浓度（1998年1月1日后建的单位）,一切排污单位 ,三级标准 | 废水总排口(WS-01) | pH值 | 2020-11-10 | 0 |  |  |  | 7.24 | 9 | 6 | 无量纲 | 否 |  |  | 是
2020年11月份重点排污单位数据填报 | 上汽大众汽车有限公司南京分公司 | 水环境,大气环境 | 汽车整车制造 |  | 污水综合排放标准(GB8978-1996) | （表4）第二类污染物最高允许排放浓度（1998年1月1日后建的单位）,一切排污单位 ,三级标准 | 废水总排口(WS-01) | 总磷（以P计） | 2020-11-10 | 0 |  |  |  | 0.6 |  |  | mg/L | 否 |  |  | 否
2020年11月份重点排污单位数据填报 | 上汽大众汽车有限公司南京分公司 | 水环境,大气环境 | 汽车整车制造 |  | 污水综合排放标准(GB8978-1996) | （表4）第二类污染物最高允许排放浓度（1998年1月1日后建的单位）,一切排污单位 ,三级标准 | 废水总排口(WS-01) | 对-二甲苯 | 2020-11-10 | 0 |  |  |  | <0.002 | 1.0 |  | mg/L | 否 |  |  | 是
2020年11月份重点排污单位数据填报 | 上汽大众汽车有限公司南京分公司 | 水环境,大气环境 | 汽车整车制造 |  | 污水综合排放标准(GB8978-1996) | （表4）第二类污染物最高允许排放浓度（1998年1月1日后建的单位）,其他排污单位,三级标准 | 废水总排口(WS-01) | 氨氮（NH3-N） | 2020-11-10 | 0 |  |  |  | 9.87 |  |  | mg/L | 否 |  |  | 否
2020年11月份重点排污单位数据填报 | 上汽大众汽车有限公司南京分公司 | 水环境,大气环境 | 汽车整车制造 |  | 污水综合排放标准(GB8978-1996) | （表4）第二类污染物最高允许排放浓度（1998年1月1日后建的单位）,一切排污单位 ,三级标准 | 废水总排口(WS-01) | 总锌 | 2020-11-10 | 0 |  |  |  | 0.02 | 5.0 |  | mg/L | 否 |  |  | 是
2020年11月份重点排污单位数据填报 | 上汽大众汽车有限公司南京分公司 | 水环境,大气环境 | 汽车整车制造 |  | 污水综合排放标准(GB8978-1996) | （表4）第二类污染物最高允许排放浓度（1998年1月1日后建的单位）,一切排污单位 ,三级标准 | 废水总排口(WS-01) | 间-二甲苯 | 2020-11-10 | 0 |  |  |  | <0.002 | 1.0 |  | mg/L | 否 |  |  | 是
2020年11月份重点排污单位数据填报 | 上汽大众汽车有限公司南京分公司 | 水环境,大气环境 | 汽车整车制造 |  | 污水综合排放标准(GB8978-1996) | （表4）第二类污染物最高允许排放浓度（1998年1月1日后建的单位）,一切排污单位 ,三级标准 | 废水总排口(WS-01) | 动植物油 | 2020-11-10 | 0 |  |  |  | 0.42 | 100 |  | mg/L | 否 |  |  | 是
2020年11月份重点排污单位数据填报 | 上汽大众汽车有限公司南京分公司 | 水环境,大气环境 | 汽车整车制造 |  | 污水综合排放标准(GB8978-1996) | （表4）第二类污染物最高允许排放浓度（1998年1月1日后建的单位）,一切排污单位 ,三级标准 | 废水总排口(WS-01) | 邻-二甲苯 | 2020-11-10 | 0 |  |  |  | <0.002 | 1.0 |  | mg/L | 否 |  |  | 是
2020年11月份重点排污单位数据填报 | 上汽大众汽车有限公司南京分公司 | 水环境,大气环境 | 汽车整车制造 |  | 污水综合排放标准(GB8978-1996) | （表4）第二类污染物最高允许排放浓度（1998年1月1日后建的单位）,其他排污单位,三级标准 | 废水总排口(WS-01) | 化学需氧量 | 2020-11-10 | 0 |  |  |  | 18 | 500 |  | mg/L | 否 |  |  | 是
2020年11月份重点排污单位数据填报 | 上汽大众汽车有限公司南京分公司 | 水环境,大气环境 | 汽车整车制造 |  | 污水综合排放标准(GB8978-1996) | （表4）第二类污染物最高允许排放浓度（1998年1月1日后建的单位）,一切排污单位 ,三级标准 | 废水总排口(WS-01) | 甲苯 | 2020-11-10 | 0 |  |  |  | <0.002 | 0.5 |  | mg/L | 否 |  |  | 是
2020年11月份重点排污单位数据填报 | 上汽大众汽车有限公司南京分公司 | 水环境,大气环境 | 汽车整车制造 |  | 污水综合排放标准(GB8978-1996) | （表4）第二类污染物最高允许排放浓度（1998年1月1日后建的单位）,一切排污单位 ,三级标准 | 废水总排口(WS-01) | 阴离子表面活性剂（LAS） | 2020-11-10 | 0 |  |  |  | 0.28 | 20 |  | mg/L | 否 |  |  | 是
2020年11月份重点排污单位数据填报 | 上汽大众汽车有限公司南京分公司 | 水环境,大气环境 | 汽车整车制造 |  | 污水综合排放标准(GB8978-1996) | （表1）第一类污染物最高允许排放浓度 | 车间排口(WS-02) | 总镍 | 2020-11-10 | 0 |  |  |  | 0.28 | 1.0 |  | mg/L | 否 |  |  | 是
2020年11月份重点排污单位数据填报 | 中材科技股份有限公司 | 水环境 | 玻璃纤维及制品制造 |  | 污水综合排放标准(GB8978-1996) | （表4）第二类污染物最高允许排放浓度（1998年1月1日后建的单位）,其他排污单位,三级标准 | 废水总排口(WS-0001) | 化学需氧量 | 2020-11-23 | 0 |  |  |  | 58 | 500 |  | mg/L | 否 |  |  | 是
2020年11月份重点排污单位数据填报 | 中材科技股份有限公司 | 水环境 | 玻璃纤维及制品制造 |  | 污水综合排放标准(GB8978-1996) | （表4）第二类污染物最高允许排放浓度（1998年1月1日后建的单位）,其他排污单位,三级标准 | 废水总排口(WS-0001) | 悬浮物 | 2020-11-23 | 0 |  |  |  | 8 | 400 |  | mg/L | 否 |  |  | 是
2020年11月份重点排污单位数据填报 | 中材科技股份有限公司 | 水环境 | 玻璃纤维及制品制造 |  | 污水综合排放标准(GB8978-1996) | （表4）第二类污染物最高允许排放浓度（1998年1月1日后建的单位）,一切排污单位 ,三级标准 | 废水总排口(WS-0001) | 总磷（以P计） | 2020-11-23 | 0 |  |  |  | 0.06 |  |  | mg/L | 否 |  |  | 否
2020年11月份重点排污单位数据填报 | 中材科技股份有限公司 | 水环境 | 玻璃纤维及制品制造 |  | 污水综合排放标准(GB8978-1996) | （表4）第二类污染物最高允许排放浓度（1998年1月1日后建的单位）,其他排污单位,三级标准 | 废水总排口(WS-0001) | 氨氮（NH3-N） | 2020-11-23 | 0 |  |  |  | 1.15 |  |  | mg/L | 否 |  |  | 否
2020年11月份重点排污单位数据填报 | 中材科技股份有限公司 | 水环境 | 玻璃纤维及制品制造 |  | 污水综合排放标准(GB8978-1996) | （表4）第二类污染物最高允许排放浓度（1998年1月1日后建的单位）,一切排污单位 ,三级标准 | 废水总排口(WS-0001) | pH值 | 2020-11-23 | 0 |  |  |  | 7.89 | 9 | 6 | 无量纲 | 否 |  |  | 是
2020年11月份重点排污单位数据填报 | 中材科技股份有限公司 | 水环境 | 玻璃纤维及制品制造 |  | 污水综合排放标准(GB8978-1996) | （表4）第二类污染物最高允许排放浓度（1998年1月1日后建的单位）,一切排污单位 ,三级标准 | 废水总排口(WS-0001) | 石油类 | 2020-11-23 | 0 |  |  |  | 1.64 | 20 |  | mg/L | 否 |  |  | 是
2020年11月份重点排污单位数据填报 | 江宁区水务集团空港污水处理厂 | 水环境 | 污水处理及其再生利用 |  | 城镇污水处理厂污染物排放标准[国标](GB18918-2002) | （表1）基本控制项目最高允许排放浓度（日均值）,一级标准（水温＞12℃或≤12℃）,A标准,2006年1月1日后建设 | 废水排口(WS-01) | 总磷（以P计） | 2020-11-12 | 0 |  |  |  | 0.15 | 0.5 |  | mg/L | 否 |  |  | 是
2020年11月份重点排污单位数据填报 | 江宁区水务集团空港污水处理厂 | 水环境 | 污水处理及其再生利用 |  | 城镇污水处理厂污染物排放标准[国标](GB18918-2002) | （表1）基本控制项目最高允许排放浓度（日均值）,一级标准（水温＞12℃或≤12℃）,A标准,通用 | 废水排口(WS-01) | pH值 | 2020-11-12 | 0 |  |  |  | 7.27 | 9 | 6 | 无量纲 | 否 |  |  | 是
2020年11月份重点排污单位数据填报 | 江宁区水务集团空港污水处理厂 | 水环境 | 污水处理及其再生利用 |  | 城镇污水处理厂污染物排放标准[国标](GB18918-2002) | （表1）基本控制项目最高允许排放浓度（日均值）,一级标准（水温＞12℃或≤12℃）,A标准,通用 | 废水排口(WS-01) | 悬浮物 | 2020-11-12 | 0 |  |  |  | <4 | 10 |  | mg/L | 否 |  |  | 是
2020年11月份重点排污单位数据填报 | 江宁区水务集团空港污水处理厂 | 水环境 | 污水处理及其再生利用 |  | 城镇污水处理厂污染物排放标准[国标](GB18918-2002) | （表1）基本控制项目最高允许排放浓度（日均值）,一级标准（水温＞12℃或≤12℃）,A标准,通用 | 废水排口(WS-01) | 化学需氧量 | 2020-11-12 | 0 |  |  |  | 10 | 50 |  | mg/L | 否 |  |  | 是
2020年11月份重点排污单位数据填报 | 江宁区水务集团空港污水处理厂 | 水环境 | 污水处理及其再生利用 |  | 城镇污水处理厂污染物排放标准[国标](GB18918-2002) | （表1）基本控制项目最高允许排放浓度（日均值）,一级标准（水温＞12℃或≤12℃）,A标准,通用 | 废水排口(WS-01) | 氨氮（NH3-N） | 2020-11-12 | 0 | 17.1 |  |  | 0.432 | 5;8 |  | mg/L | 否 |  |  | 是

## 无组织
任务名称 | 企业名称 | 名录类别 | 行业类别 | 执行标准名称 | 执行标准条目名称 | 监测点 | 监测项目 | 监测日期 | 风向 | 风速（m/s） | 温度(℃) | 压力（kPa） | 排放浓度 | 上限 | 下限 | 单位 | 是否超标 | 超标倍数 | 备注
2020年11月份重点排污单位数据填报 | 南京空港油料有限公司 | 其他 | 油气仓储 | 大气污染物综合排放标准(GB16297-1996) | （表2）新污染源大气污染物排放限值（1997年1月1日起）,无组织排放监控浓度限值,通用 | 厂界下风向 QW3 | 非甲烷总烃 | 2020-11-11 |  |  |  |  | 0.28 | 4.0 |  | mg/m3 | 否
2020年11月份重点排污单位数据填报 | 南京空港油料有限公司 | 其他 | 油气仓储 | 大气污染物综合排放标准(GB16297-1996) | （表2）新污染源大气污染物排放限值（1997年1月1日起）,无组织排放监控浓度限值,通用 | 厂界下风向 QW4 | 非甲烷总烃 | 2020-11-11 |  |  |  |  | 0.33 | 4.0 |  | mg/m3 | 否
2020年11月份重点排污单位数据填报 | 南京空港油料有限公司 | 其他 | 油气仓储 | 大气污染物综合排放标准(GB16297-1996) | （表2）新污染源大气污染物排放限值（1997年1月1日起）,无组织排放监控浓度限值,通用 | 厂界上风向 QW1 | 非甲烷总烃 | 2020-11-11 |  |  |  |  | 0.59 | 4.0 |  | mg/m3 | 否
2020年11月份重点排污单位数据填报 | 南京空港油料有限公司 | 其他 | 油气仓储 | 大气污染物综合排放标准(GB16297-1996) | （表2）新污染源大气污染物排放限值（1997年1月1日起）,无组织排放监控浓度限值,通用 | 厂界下风向 QW2 | 非甲烷总烃 | 2020-11-11 |  |  |  |  | 0.28 | 4.0 |  | mg/m3 | 否
2020年11月份重点排污单位数据填报 | 法雷奥动力系统（南京）有限公司 | 水环境,大气环境 | 汽车零部件及配件制造 | 大气污染物综合排放标准(GB16297-1996) | （表2）新污染源大气污染物排放限值（1997年1月1日起）,无组织排放监控浓度限值,除玻璃棉尘、石英粉尘、矿渣棉尘外其他 | 厂界上风向A1 | 颗粒物 | 2020-11-09 |  |  |  |  | 0.100 | 1.0 |  | mg/m3 | 否
2020年11月份重点排污单位数据填报 | 法雷奥动力系统（南京）有限公司 | 水环境,大气环境 | 汽车零部件及配件制造 | 大气污染物综合排放标准(GB16297-1996) | （表2）新污染源大气污染物排放限值（1997年1月1日起）,无组织排放监控浓度限值,通用 | 厂界上风向A1 | 非甲烷总烃 | 2020-11-09 |  |  |  |  | 0.32 | 4.0 |  | mg/m3 | 否
2020年11月份重点排污单位数据填报 | 法雷奥动力系统（南京）有限公司 | 水环境,大气环境 | 汽车零部件及配件制造 | 大气污染物综合排放标准(GB16297-1996) | （表2）新污染源大气污染物排放限值（1997年1月1日起）,无组织排放监控浓度限值,除玻璃棉尘、石英粉尘、矿渣棉尘外其他 | 厂界下风向A3 | 颗粒物 | 2020-11-09 |  |  |  |  | 0.133 | 1.0 |  | mg/m3 | 否
2020年11月份重点排污单位数据填报 | 法雷奥动力系统（南京）有限公司 | 水环境,大气环境 | 汽车零部件及配件制造 | 大气污染物综合排放标准(GB16297-1996) | （表2）新污染源大气污染物排放限值（1997年1月1日起）,无组织排放监控浓度限值,通用 | 厂界下风向A3 | 非甲烷总烃 | 2020-11-09 |  |  |  |  | 0.32 | 4.0 |  | mg/m3 | 否
2020年11月份重点排污单位数据填报 | 法雷奥动力系统（南京）有限公司 | 水环境,大气环境 | 汽车零部件及配件制造 | 大气污染物综合排放标准(GB16297-1996) | （表2）新污染源大气污染物排放限值（1997年1月1日起）,无组织排放监控浓度限值,除玻璃棉尘、石英粉尘、矿渣棉尘外其他 | 厂界下风向A2 | 颗粒物 | 2020-11-09 |  |  |  |  | 0.133 | 1.0 |  | mg/m3 | 否
2020年11月份重点排污单位数据填报 | 法雷奥动力系统（南京）有限公司 | 水环境,大气环境 | 汽车零部件及配件制造 | 大气污染物综合排放标准(GB16297-1996) | （表2）新污染源大气污染物排放限值（1997年1月1日起）,无组织排放监控浓度限值,通用 | 厂界下风向A2 | 非甲烷总烃 | 2020-11-09 |  |  |  |  | 0.30 | 4.0 |  | mg/m3 | 否
2020年11月份重点排污单位数据填报 | 法雷奥动力系统（南京）有限公司 | 水环境,大气环境 | 汽车零部件及配件制造 | 大气污染物综合排放标准(GB16297-1996) | （表2）新污染源大气污染物排放限值（1997年1月1日起）,无组织排放监控浓度限值,除玻璃棉尘、石英粉尘、矿渣棉尘外其他 | 厂界下风向A4 | 颗粒物 | 2020-11-09 |  |  |  |  | 0.150 | 1.0 |  | mg/m3 | 否
2020年11月份重点排污单位数据填报 | 法雷奥动力系统（南京）有限公司 | 水环境,大气环境 | 汽车零部件及配件制造 | 大气污染物综合排放标准(GB16297-1996) | （表2）新污染源大气污染物排放限值（1997年1月1日起）,无组织排放监控浓度限值,通用 | 厂界下风向A4 | 非甲烷总烃 | 2020-11-09 |  |  |  |  | 0.32 | 4.0 |  | mg/m3 | 否
2020年11月份重点排污单位数据填报 | 南京市江南灰渣填埋场 | 其他 | 危险废物治理 | 大气污染物综合排放标准(GB16297-1996) | （表2）新污染源大气污染物排放限值（1997年1月1日起）,无组织排放监控浓度限值,玻璃棉尘、石英粉尘、矿渣棉尘 | 厂界下风向 QW3 | 颗粒物 | 2020-11-12 |  |  |  |  | 0.477 | 1.0 |  | mg/m3 | 否
2020年11月份重点排污单位数据填报 | 南京市江南灰渣填埋场 | 其他 | 危险废物治理 | 恶臭污染物排放标准(GB14554-93) | （表1）恶臭污染物厂界标准值,二级,新扩改建 | 厂界下风向 QW3 | 氨 | 2020-11-12 |  |  |  |  | 0.04 | 1.5 |  | mg/m3 | 否
2020年11月份重点排污单位数据填报 | 南京市江南灰渣填埋场 | 其他 | 危险废物治理 | 大气污染物综合排放标准(GB16297-1996) | （表2）新污染源大气污染物排放限值（1997年1月1日起）,无组织排放监控浓度限值,通用 | 厂界下风向 QW3 | 氮氧化物 | 2020-11-12 |  |  |  |  | 0.057 | 0.12 |  | mg/m3 | 否
2020年11月份重点排污单位数据填报 | 南京市江南灰渣填埋场 | 其他 | 危险废物治理 | 恶臭污染物排放标准(GB14554-93) | （表1）恶臭污染物厂界标准值,二级,新扩改建 | 厂界下风向 QW3 | 硫化氢 | 2020-11-12 |  |  |  |  | 0.002 | 0.06 |  | mg/m3 | 否
2020年11月份重点排污单位数据填报 | 南京市江南灰渣填埋场 | 其他 | 危险废物治理 | 大气污染物综合排放标准(GB16297-1996) | （表2）新污染源大气污染物排放限值（1997年1月1日起）,无组织排放监控浓度限值,通用 | 厂界下风向 QW3 | 非甲烷总烃 | 2020-11-12 |  |  |  |  | 0.61 | 4.0 |  | mg/m3 | 否
2020年11月份重点排污单位数据填报 | 南京市江南灰渣填埋场 | 其他 | 危险废物治理 | 恶臭污染物排放标准(GB14554-93) | （表1）恶臭污染物厂界标准值,二级,新扩改建 | 厂界下风向 QW3 | 臭气浓度 | 2020-11-12 |  |  |  |  | <10 | 20 |  | 无量纲 | 否
2020年11月份重点排污单位数据填报 | 南京市江南灰渣填埋场 | 其他 | 危险废物治理 | 大气污染物综合排放标准(GB16297-1996) | （表2）新污染源大气污染物排放限值（1997年1月1日起）,无组织排放监控浓度限值,通用 | 厂界上风向 QW1 | 氮氧化物 | 2020-11-12 |  |  |  |  | 0.053 | 0.12 |  | mg/m3 | 否
2020年11月份重点排污单位数据填报 | 南京市江南灰渣填埋场 | 其他 | 危险废物治理 | 大气污染物综合排放标准(GB16297-1996) | （表2）新污染源大气污染物排放限值（1997年1月1日起）,无组织排放监控浓度限值,通用 | 厂界上风向 QW1 | 非甲烷总烃 | 2020-11-12 |  |  |  |  | 0.44 | 4.0 |  | mg/m3 | 否
2020年11月份重点排污单位数据填报 | 南京市江南灰渣填埋场 | 其他 | 危险废物治理 | 大气污染物综合排放标准(GB16297-1996) | （表2）新污染源大气污染物排放限值（1997年1月1日起）,无组织排放监控浓度限值,玻璃棉尘、石英粉尘、矿渣棉尘 | 厂界上风向 QW1 | 颗粒物 | 2020-11-12 |  |  |  |  | 0.247 | 1.0 |  | mg/m3 | 否
2020年11月份重点排污单位数据填报 | 南京市江南灰渣填埋场 | 其他 | 危险废物治理 | 恶臭污染物排放标准(GB14554-93) | （表1）恶臭污染物厂界标准值,二级,新扩改建 | 厂界下风向 QW4 | 硫化氢 | 2020-11-12 |  |  |  |  | 0.002 | 0.06 |  | mg/m3 | 否
2020年11月份重点排污单位数据填报 | 南京市江南灰渣填埋场 | 其他 | 危险废物治理 | 恶臭污染物排放标准(GB14554-93) | （表1）恶臭污染物厂界标准值,二级,新扩改建 | 厂界下风向 QW4 | 氨 | 2020-11-12 |  |  |  |  | 0.05 | 1.5 |  | mg/m3 | 否
2020年11月份重点排污单位数据填报 | 南京市江南灰渣填埋场 | 其他 | 危险废物治理 | 大气污染物综合排放标准(GB16297-1996) | （表2）新污染源大气污染物排放限值（1997年1月1日起）,无组织排放监控浓度限值,通用 | 厂界下风向 QW4 | 非甲烷总烃 | 2020-11-12 |  |  |  |  | 0.74 | 4.0 |  | mg/m3 | 否
2020年11月份重点排污单位数据填报 | 南京市江南灰渣填埋场 | 其他 | 危险废物治理 | 大气污染物综合排放标准(GB16297-1996) | （表2）新污染源大气污染物排放限值（1997年1月1日起）,无组织排放监控浓度限值,玻璃棉尘、石英粉尘、矿渣棉尘 | 厂界下风向 QW4 | 颗粒物 | 2020-11-12 |  |  |  |  | 0.53 | 1.0 |  | mg/m3 | 否
2020年11月份重点排污单位数据填报 | 南京市江南灰渣填埋场 | 其他 | 危险废物治理 | 恶臭污染物排放标准(GB14554-93) | （表1）恶臭污染物厂界标准值,二级,新扩改建 | 厂界下风向 QW4 | 臭气浓度 | 2020-11-12 |  |  |  |  | <10 | 20 |  | 无量纲 | 否
2020年11月份重点排污单位数据填报 | 南京市江南灰渣填埋场 | 其他 | 危险废物治理 | 大气污染物综合排放标准(GB16297-1996) | （表2）新污染源大气污染物排放限值（1997年1月1日起）,无组织排放监控浓度限值,通用 | 厂界下风向 QW4 | 氮氧化物 | 2020-11-12 |  |  |  |  | 0.054 | 0.12 |  | mg/m3 | 否
2020年11月份重点排污单位数据填报 | 南京市江南灰渣填埋场 | 其他 | 危险废物治理 | 恶臭污染物排放标准(GB14554-93) | （表2）恶臭污染物排放标准值,排气筒高度50m | 厂界下风向 QW2 | 臭气浓度 | 2020-11-12 |  |  |  |  | <10 | 20 |  | 无量纲 | 否
2020年11月份重点排污单位数据填报 | 南京市江南灰渣填埋场 | 其他 | 危险废物治理 | 恶臭污染物排放标准(GB14554-93) | （表1）恶臭污染物厂界标准值,一级 | 厂界下风向 QW2 | 硫化氢 | 2020-11-12 |  |  |  |  | 0.002 | 0.06 |  | mg/m3 | 否
2020年11月份重点排污单位数据填报 | 南京市江南灰渣填埋场 | 其他 | 危险废物治理 | 大气污染物综合排放标准(GB16297-1996) | （表2）新污染源大气污染物排放限值（1997年1月1日起）,无组织排放监控浓度限值,通用 | 厂界下风向 QW2 | 氮氧化物 | 2020-11-12 |  |  |  |  | 0.057 | 0.12 |  | mg/m3 | 否
2020年11月份重点排污单位数据填报 | 南京市江南灰渣填埋场 | 其他 | 危险废物治理 | 大气污染物综合排放标准(GB16297-1996) | （表2）新污染源大气污染物排放限值（1997年1月1日起）,无组织排放监控浓度限值,通用 | 厂界下风向 QW2 | 非甲烷总烃 | 2020-11-12 |  |  |  |  | 0.68 | 4.0 |  | mg/m3 | 否
2020年11月份重点排污单位数据填报 | 南京市江南灰渣填埋场 | 其他 | 危险废物治理 | 恶臭污染物排放标准(GB14554-93) | （表1）恶臭污染物厂界标准值,一级 | 厂界下风向 QW2 | 氨 | 2020-11-12 |  |  |  |  | 0.05 | 1.5 |  | mg/m3 | 否
2020年11月份重点排污单位数据填报 | 南京市江南灰渣填埋场 | 其他 | 危险废物治理 | 大气污染物综合排放标准(GB16297-1996) | （表2）新污染源大气污染物排放限值（1997年1月1日起）,无组织排放监控浓度限值,玻璃棉尘、石英粉尘、矿渣棉尘 | 厂界下风向 QW2 | 颗粒物 | 2020-11-12 |  |  |  |  | 0.512 | 1.0 |  | mg/m3 | 否
2020年11月份重点排污单位数据填报 | 南京兰叶气体有限责任公司 | 其他 | 其他基础化学原料制造 | 大气污染物综合排放标准(GB16297-1996) | （表2）新污染源大气污染物排放限值（1997年1月1日起）,无组织排放监控浓度限值,通用 | 下风向Q4 | 非甲烷总烃 | 2020-11-10 |  |  |  |  | 0.14 | 4.0 |  | mg/m3 | 否
2020年11月份重点排污单位数据填报 | 南京兰叶气体有限责任公司 | 其他 | 其他基础化学原料制造 | 大气污染物综合排放标准(GB16297-1996) | （表2）新污染源大气污染物排放限值（1997年1月1日起）,无组织排放监控浓度限值,通用 | 上风向 Q1 | 非甲烷总烃 | 2020-11-10 |  |  |  |  | <0.07 | 4.0 |  | mg/m3 | 否
2020年11月份重点排污单位数据填报 | 南京兰叶气体有限责任公司 | 其他 | 其他基础化学原料制造 | 大气污染物综合排放标准(GB16297-1996) | （表2）新污染源大气污染物排放限值（1997年1月1日起）,无组织排放监控浓度限值,通用 | 下风向Q3 | 非甲烷总烃 | 2020-11-10 |  |  |  |  | 0.12 | 4.0 |  | mg/m3 | 否
2020年11月份重点排污单位数据填报 | 南京兰叶气体有限责任公司 | 其他 | 其他基础化学原料制造 | 大气污染物综合排放标准(GB16297-1996) | （表2）新污染源大气污染物排放限值（1997年1月1日起）,无组织排放监控浓度限值,通用 | 下风向Q2 | 非甲烷总烃 | 2020-11-10 |  |  |  |  | 0.13 | 4.0 |  | mg/m3 | 否