## 废水比对
任务名称 | 企业名称 | 名录类别 | 行业类别 | 执行标准名称 | 执行标准条目名称 | 监测点 | 监测项目 | 监测日期 | 样品类型 | 手动监测值 | 自动监测值 | 比对结果 | 技术要求
南京经济技术开发区2020年10月监督监测 | 弓箭玻璃器皿（中国）有限公司 | 水环境,大气环境 | 日用玻璃制品制造 | 污水综合排放标准(GB8978-1996) | （表4）第二类污染物最高允许排放浓度（1998年1月1日后建的单位）,其他排污单位,三级标准 | 废水总排口(1) | 化学需氧量 | 2020-10-29 | 实际样 | 41 | 36 | -12.2% | 相对误差不超过±30%
南京经济技术开发区2020年10月监督监测 | 弓箭玻璃器皿（中国）有限公司 | 水环境,大气环境 | 日用玻璃制品制造 | 污水综合排放标准(GB8978-1996) | （表4）第二类污染物最高允许排放浓度（1998年1月1日后建的单位）,其他排污单位,三级标准 | 废水总排口(1) | 化学需氧量 | 2020-10-29 | 实际样 | 41 | 37 | -9.76% | 相对误差不超过±30%
南京经济技术开发区2020年10月监督监测 | 弓箭玻璃器皿（中国）有限公司 | 水环境,大气环境 | 日用玻璃制品制造 | 污水综合排放标准(GB8978-1996) | （表4）第二类污染物最高允许排放浓度（1998年1月1日后建的单位）,其他排污单位,三级标准 | 废水总排口(1) | 化学需氧量 | 2020-10-29 | 实际样 | 40 | 35 | -12.5% | 相对误差不超过±30%
南京经济技术开发区2020年10月监督监测 | 弓箭玻璃器皿（中国）有限公司 | 水环境,大气环境 | 日用玻璃制品制造 | 污水综合排放标准(GB8978-1996) | （表4）第二类污染物最高允许排放浓度（1998年1月1日后建的单位）,其他排污单位,三级标准 | 废水总排口(1) | 化学需氧量 | 2020-10-29 | 标准样 | 1000 | 981 | -1.9% | 相对误差不超过±10%
南京经济技术开发区2020年10月监督监测 | 弓箭玻璃器皿（中国）有限公司 | 水环境,大气环境 | 日用玻璃制品制造 | 污水综合排放标准(GB8978-1996) | （表4）第二类污染物最高允许排放浓度（1998年1月1日后建的单位）,一切排污单位 ,三级标准 | 废水总排口(1) | pH值 | 2020-10-29 | 实际样 | 7.33 | 7.14 | -0.19pH | 绝对误差不超过±0.5pH
南京经济技术开发区2020年10月监督监测 | 南京水务集团有限公司铁北污水处理厂 | 水环境 | 水污染治理 | 城镇污水处理厂污染物排放标准[国标](GB18918-2002) | （表1）基本控制项目最高允许排放浓度（日均值）,一级标准（水温＞12℃或≤12℃）,A标准,通用 | 总排口 | 氨氮（NH3-N） | 2020-10-14 | 实际样 | 1.50 | 1.49 | -0.01mg/L | 绝对误差不超过±0.3mg/L
南京经济技术开发区2020年10月监督监测 | 南京水务集团有限公司铁北污水处理厂 | 水环境 | 水污染治理 | 城镇污水处理厂污染物排放标准[国标](GB18918-2002) | （表1）基本控制项目最高允许排放浓度（日均值）,一级标准（水温＞12℃或≤12℃）,A标准,通用 | 总排口 | 氨氮（NH3-N） | 2020-10-14 | 实际样 | 1.50 | 1.52 | 0.02mg/L | 绝对误差不超过±0.3mg/L
南京经济技术开发区2020年10月监督监测 | 南京水务集团有限公司铁北污水处理厂 | 水环境 | 水污染治理 | 城镇污水处理厂污染物排放标准[国标](GB18918-2002) | （表1）基本控制项目最高允许排放浓度（日均值）,一级标准（水温＞12℃或≤12℃）,A标准,通用 | 总排口 | 氨氮（NH3-N） | 2020-10-14 | 实际样 | 1.50 | 1.54 | 0.04mg/L | 绝对误差不超过±0.3mg/L
南京经济技术开发区2020年10月监督监测 | 南京水务集团有限公司铁北污水处理厂 | 水环境 | 水污染治理 | 城镇污水处理厂污染物排放标准[国标](GB18918-2002) | （表1）基本控制项目最高允许排放浓度（日均值）,一级标准（水温＞12℃或≤12℃）,A标准,通用 | 总排口 | 氨氮（NH3-N） | 2020-10-14 | 标准样 | 5.00 | 5.20 | 4% | 相对误差不超过±10%
南京经济技术开发区2020年10月监督监测 | 博西华电器（江苏）有限公司 | 土壤环境 | 家用电力器具制造 | 污水综合排放标准(GB8978-1996) | （表4）第二类污染物最高允许排放浓度（1998年1月1日后建的单位）,其他排污单位,三级标准 | 废水总排口(1) | 化学需氧量 | 2020-10-29 | 实际样 | 247 | 220 | -10.93% | 相对误差不超过±15%
南京经济技术开发区2020年10月监督监测 | 博西华电器（江苏）有限公司 | 土壤环境 | 家用电力器具制造 | 污水综合排放标准(GB8978-1996) | （表4）第二类污染物最高允许排放浓度（1998年1月1日后建的单位）,其他排污单位,三级标准 | 废水总排口(1) | 化学需氧量 | 2020-10-29 | 实际样 | 250 | 292 | 16.8% | 相对误差不超过±15%
南京经济技术开发区2020年10月监督监测 | 博西华电器（江苏）有限公司 | 土壤环境 | 家用电力器具制造 | 污水综合排放标准(GB8978-1996) | （表4）第二类污染物最高允许排放浓度（1998年1月1日后建的单位）,其他排污单位,三级标准 | 废水总排口(1) | 化学需氧量 | 2020-10-29 | 实际样 | 264 | 274 | 3.79% | 相对误差不超过±15%
南京经济技术开发区2020年10月监督监测 | 博西华电器（江苏）有限公司 | 土壤环境 | 家用电力器具制造 | 污水综合排放标准(GB8978-1996) | （表4）第二类污染物最高允许排放浓度（1998年1月1日后建的单位）,其他排污单位,三级标准 | 废水总排口(1) | 化学需氧量 | 2020-10-29 | 标准样 | 500 | 516 | 3.2% | 相对误差不超过±10%
南京经济技术开发区2020年10月监督监测 | 可隆（南京）特种纺织品有限公司 | 大气环境,土壤环境 | 纺织带和帘子布制造 | 污水综合排放标准(GB8978-1996) | （表4）第二类污染物最高允许排放浓度（1998年1月1日后建的单位）,一切排污单位 ,三级标准 | 废水排口 | pH值 | 2020-10-22 | 实际样 | 7.47 | 7.44 | -0.03pH | 绝对误差不超过±0.5pH
南京经济技术开发区2020年10月监督监测 | 乐金显示（南京）有限公司 | 水环境,大气环境 | 显示器件制造 | 污水综合排放标准(GB8978-1996) | （表4）第二类污染物最高允许排放浓度（1998年1月1日后建的单位）,其他排污单位,三级标准 | 废水总排 | 化学需氧量 | 2020-10-27 | 实际样 | 95 | 85.1 | -10.42% | 相对误差不超过±20%
南京经济技术开发区2020年10月监督监测 | 乐金显示（南京）有限公司 | 水环境,大气环境 | 显示器件制造 | 污水综合排放标准(GB8978-1996) | （表4）第二类污染物最高允许排放浓度（1998年1月1日后建的单位）,其他排污单位,三级标准 | 废水总排 | 化学需氧量 | 2020-10-27 | 实际样 | 75 | 81.9 | 9.2% | 相对误差不超过±20%
南京经济技术开发区2020年10月监督监测 | 乐金显示（南京）有限公司 | 水环境,大气环境 | 显示器件制造 | 污水综合排放标准(GB8978-1996) | （表4）第二类污染物最高允许排放浓度（1998年1月1日后建的单位）,其他排污单位,三级标准 | 废水总排 | 化学需氧量 | 2020-10-27 | 实际样 | 86 | 86.5 | 0.58% | 相对误差不超过±20%
南京经济技术开发区2020年10月监督监测 | 乐金显示（南京）有限公司 | 水环境,大气环境 | 显示器件制造 | 污水综合排放标准(GB8978-1996) | （表4）第二类污染物最高允许排放浓度（1998年1月1日后建的单位）,其他排污单位,三级标准 | 废水总排 | 化学需氧量 | 2020-10-27 | 标准样 | 500 | 529.1 | 5.82% | 相对误差不超过±10%
南京经济技术开发区2020年10月监督监测 | 乐金显示（南京）有限公司 | 水环境,大气环境 | 显示器件制造 | 污水综合排放标准(GB8978-1996) | （表4）第二类污染物最高允许排放浓度（1998年1月1日后建的单位）,一切排污单位 ,三级标准 | 废水总排 | pH值 | 2020-10-27 | 实际样 | 7.20 | 6.82 | -0.38pH | 绝对误差不超过±0.5pH
南京经济技术开发区2020年10月监督监测 | 博世汽车技术服务（中国）有限公司 | 水环境,大气环境 | 通用设备制造业 | 污水综合排放标准(GB8978-1996) | （表4）第二类污染物最高允许排放浓度（1998年1月1日后建的单位）,其他排污单位,三级标准 | 废水总排口 | 化学需氧量 | 2020-10-20 | 实际样 | 104 | 106 | 1.92% | 相对误差不超过±15%
南京经济技术开发区2020年10月监督监测 | 博世汽车技术服务（中国）有限公司 | 水环境,大气环境 | 通用设备制造业 | 污水综合排放标准(GB8978-1996) | （表4）第二类污染物最高允许排放浓度（1998年1月1日后建的单位）,其他排污单位,三级标准 | 废水总排口 | 化学需氧量 | 2020-10-20 | 实际样 | 96 | 97 | 1.04% | 相对误差不超过±20%
南京经济技术开发区2020年10月监督监测 | 博世汽车技术服务（中国）有限公司 | 水环境,大气环境 | 通用设备制造业 | 污水综合排放标准(GB8978-1996) | （表4）第二类污染物最高允许排放浓度（1998年1月1日后建的单位）,其他排污单位,三级标准 | 废水总排口 | 化学需氧量 | 2020-10-20 | 实际样 | 104 | 116 | 11.54% | 相对误差不超过±15%
南京经济技术开发区2020年10月监督监测 | 博世汽车技术服务（中国）有限公司 | 水环境,大气环境 | 通用设备制造业 | 污水综合排放标准(GB8978-1996) | （表4）第二类污染物最高允许排放浓度（1998年1月1日后建的单位）,其他排污单位,三级标准 | 废水总排口 | 化学需氧量 | 2020-10-20 | 标准样 | 500 | 508 | 1.6% | 相对误差不超过±10%
南京经济技术开发区2020年10月监督监测 | 博世汽车技术服务（中国）有限公司 | 水环境,大气环境 | 通用设备制造业 | 污水综合排放标准(GB8978-1996) | （表4）第二类污染物最高允许排放浓度（1998年1月1日后建的单位）,一切排污单位 ,三级标准 | 废水总排口 | pH值 | 2020-10-20 | 实际样 | 7.26 | 7.07 | -0.19pH | 绝对误差不超过±0.5pH
南京经济技术开发区2020年10月监督监测 | 艾欧史密斯（中国）热水器有限公司 | 水环境,大气环境 | 电气机械和器材制造业 | 污水综合排放标准(GB8978-1996) | （表4）第二类污染物最高允许排放浓度（1998年1月1日后建的单位）,其他排污单位,三级标准 | 废水排口 | 化学需氧量 | 2020-10-29 | 实际样 | 70 | 67.9 | -3% | 相对误差不超过±20%
南京经济技术开发区2020年10月监督监测 | 艾欧史密斯（中国）热水器有限公司 | 水环境,大气环境 | 电气机械和器材制造业 | 污水综合排放标准(GB8978-1996) | （表4）第二类污染物最高允许排放浓度（1998年1月1日后建的单位）,其他排污单位,三级标准 | 废水排口 | 化学需氧量 | 2020-10-29 | 实际样 | 67 | 63.1 | -5.82% | 相对误差不超过±20%
南京经济技术开发区2020年10月监督监测 | 艾欧史密斯（中国）热水器有限公司 | 水环境,大气环境 | 电气机械和器材制造业 | 污水综合排放标准(GB8978-1996) | （表4）第二类污染物最高允许排放浓度（1998年1月1日后建的单位）,其他排污单位,三级标准 | 废水排口 | 化学需氧量 | 2020-10-29 | 实际样 | 66 | 60.1 | -8.94% | 相对误差不超过±20%
南京经济技术开发区2020年10月监督监测 | 艾欧史密斯（中国）热水器有限公司 | 水环境,大气环境 | 电气机械和器材制造业 | 污水综合排放标准(GB8978-1996) | （表4）第二类污染物最高允许排放浓度（1998年1月1日后建的单位）,其他排污单位,三级标准 | 废水排口 | 化学需氧量 | 2020-10-29 | 标准样 | 1000 | 1037.7 | 3.77% | 相对误差不超过±10%
南京经济技术开发区2020年10月监督监测 | 艾欧史密斯（中国）热水器有限公司 | 水环境,大气环境 | 电气机械和器材制造业 | 污水综合排放标准(GB8978-1996) | （表4）第二类污染物最高允许排放浓度（1998年1月1日后建的单位）,一切排污单位 ,三级标准 | 废水排口 | pH值 | 2020-10-29 | 实际样 | 7.58 | 7.41 | -0.17pH | 绝对误差不超过±0.5pH
南京经济技术开发区2020年10月监督监测 | 乐金化学（南京）信息电子材料有限公司 | 土壤环境 | 锂离子电池制造 | 电池工业污染物排放标准(GB30484-2013) | 表2新建企业水污染排放标准,间接排放 | 废水总排 | 化学需氧量 | 2020-10-27 | 实际样 | 53 | 54.4 | 2.64% | 相对误差不超过±30%
南京经济技术开发区2020年10月监督监测 | 乐金化学（南京）信息电子材料有限公司 | 土壤环境 | 锂离子电池制造 | 电池工业污染物排放标准(GB30484-2013) | 表2新建企业水污染排放标准,间接排放 | 废水总排 | 化学需氧量 | 2020-10-27 | 实际样 | 57 | 58.2 | 2.11% | 相对误差不超过±30%
南京经济技术开发区2020年10月监督监测 | 乐金化学（南京）信息电子材料有限公司 | 土壤环境 | 锂离子电池制造 | 电池工业污染物排放标准(GB30484-2013) | 表2新建企业水污染排放标准,间接排放 | 废水总排 | 化学需氧量 | 2020-10-27 | 实际样 | 54 | 57.2 | 5.93% | 相对误差不超过±30%
南京经济技术开发区2020年10月监督监测 | 乐金化学（南京）信息电子材料有限公司 | 土壤环境 | 锂离子电池制造 | 电池工业污染物排放标准(GB30484-2013) | 表2新建企业水污染排放标准,间接排放 | 废水总排 | 化学需氧量 | 2020-10-27 | 标准样 | 1000 | 923.7 | -7.63% | 相对误差不超过±10%
南京经济技术开发区2020年10月监督监测 | 乐金化学（南京）信息电子材料有限公司 | 土壤环境 | 锂离子电池制造 | 电池工业污染物排放标准(GB30484-2013) | 表2新建企业水污染排放标准,间接排放 | 废水总排 | 总磷（以P计） | 2020-10-27 | 实际样 | 0.205 | 0.22 | 0.02mg/L | 绝对误差不超过±0.04mg/L
南京经济技术开发区2020年10月监督监测 | 乐金化学（南京）信息电子材料有限公司 | 土壤环境 | 锂离子电池制造 | 电池工业污染物排放标准(GB30484-2013) | 表2新建企业水污染排放标准,间接排放 | 废水总排 | 总磷（以P计） | 2020-10-27 | 实际样 | 0.205 | 0.19 | -0.01mg/L | 绝对误差不超过±0.04mg/L
南京经济技术开发区2020年10月监督监测 | 乐金化学（南京）信息电子材料有限公司 | 土壤环境 | 锂离子电池制造 | 电池工业污染物排放标准(GB30484-2013) | 表2新建企业水污染排放标准,间接排放 | 废水总排 | 总磷（以P计） | 2020-10-27 | 实际样 | 0.205 | 0.21 | 0.01mg/L | 绝对误差不超过±0.04mg/L
南京经济技术开发区2020年10月监督监测 | 乐金化学（南京）信息电子材料有限公司 | 土壤环境 | 锂离子电池制造 | 电池工业污染物排放标准(GB30484-2013) | 表2新建企业水污染排放标准,间接排放 | 废水总排 | 总磷（以P计） | 2020-10-27 | 标准样 | 1.00 | 0.95 | -5% | 相对误差不超过±10%
南京经济技术开发区2020年10月监督监测 | 乐金化学（南京）信息电子材料有限公司 | 土壤环境 | 锂离子电池制造 | 电池工业污染物排放标准(GB30484-2013) | 表2新建企业水污染排放标准,间接排放 | 废水总排 | pH值 | 2020-10-27 | 实际样 | 7.80 | 7.78 | -0.02pH | 绝对误差不超过±0.5pH

## 废气排放
任务名称 | 企业名称 | 名录类别 | 行业类别 | 执行标准名称 | 执行标准条目名称 | 监测点 | 监测项目 | 监测日期 | 流量(m³/h) | 温度(°C) | 湿度(%) | 含氧量(%) | 流速(m/s) | 生产负荷(%) | 实测浓度 | 折算浓度 | 上限 | 下限 | 单位 | 是否超标 | 超标倍数 | 备注 | 是否有评价限值
南京经济技术开发区2020年10月监督监测 | 艾欧史密斯（中国）热水器有限公司 | 水环境,大气环境 | 电气机械和器材制造业 | 大气污染物综合排放标准(GB16297-1996) | （表2）新污染源大气污染物排放限值（1997年1月1日起）,最高允许排放浓度,除碳黑尘、燃料尘、玻璃棉尘、石英粉尘、矿渣棉尘外其他,排气筒15m,二级,3.5 | 固化炉废气排口(DA001) | 颗粒物 | 2020-10-29 | [6 empty] | 0.88 | 0.88 | 120 |  | mg/m3 | 否 |  |  | 是
南京经济技术开发区2020年10月监督监测 | 艾欧史密斯（中国）热水器有限公司 | 水环境,大气环境 | 电气机械和器材制造业 | 大气污染物综合排放标准(GB16297-1996) | （表2）新污染源大气污染物排放限值（1997年1月1日起）,最高允许排放浓度,硝酸使用和其他,排气筒15m,二级,0.77 | 固化炉废气排口(DA001) | 氮氧化物 | 2020-10-29 | [6 empty] | <0.5 | <0.5 | 100 |  | mg/m3 | 否 |  |  | 是
南京经济技术开发区2020年10月监督监测 | 艾欧史密斯（中国）热水器有限公司 | 水环境,大气环境 | 电气机械和器材制造业 | 大气污染物综合排放标准(GB16297-1996) | （表2）新污染源大气污染物排放限值（1997年1月1日起）,最高允许排放浓度,硫、二氧化硫、硫酸和其他含硫化合物使用,排气筒15m,二级,2.6 | 固化炉废气排口(DA001) | 二氧化硫 | 2020-10-29 | [6 empty] | <0.07 | <0.07 | 120 |  | mg/m3 | 否 |  |  | 是

## 废水排放
任务名称 | 企业名称 | 名录类别 | 行业类别 | 受纳水体 | 执行标准名称 | 执行标准条目名称 | 监测点 | 监测项目 | 监测日期 | 流量(m³/s) | 水温(°C) | 生产负荷(%) | 进口浓度 | 排放浓度 | 上限 | 下限 | 单位 | 是否超标 | 超标倍数 | 备注 | 是否有评价限值
南京经济技术开发区2020年10月监督监测 | 弓箭玻璃器皿（中国）有限公司 | 水环境,大气环境 | 日用玻璃制品制造 |  | 污水综合排放标准(GB8978-1996) | （表4）第二类污染物最高允许排放浓度（1998年1月1日后建的单位）,其他排污单位,三级标准 | 废水总排口(1) | 悬浮物 | 2020-10-29 | 0 |  |  |  | 34 | 400 |  | mg/L | 否 |  |  | 是
南京经济技术开发区2020年10月监督监测 | 弓箭玻璃器皿（中国）有限公司 | 水环境,大气环境 | 日用玻璃制品制造 |  | 污水综合排放标准(GB8978-1996) | （表4）第二类污染物最高允许排放浓度（1998年1月1日后建的单位）,一切排污单位 ,三级标准 | 废水总排口(1) | 石油类 | 2020-10-29 | 0 |  |  |  | 0.91 | 20 |  | mg/L | 否 |  |  | 是
南京经济技术开发区2020年10月监督监测 | 弓箭玻璃器皿（中国）有限公司 | 水环境,大气环境 | 日用玻璃制品制造 |  | 污水综合排放标准(GB8978-1996) | （表4）第二类污染物最高允许排放浓度（1998年1月1日后建的单位）,其他排污单位,三级标准 | 废水总排口(1) | 化学需氧量 | 2020-10-29 | 0 |  |  |  | 20 | 500 |  | mg/L | 否 |  |  | 是
南京经济技术开发区2020年10月监督监测 | 弓箭玻璃器皿（中国）有限公司 | 水环境,大气环境 | 日用玻璃制品制造 |  | 污水综合排放标准(GB8978-1996) | （表4）第二类污染物最高允许排放浓度（1998年1月1日后建的单位）,一切排污单位 ,三级标准 | 废水总排口(1) | pH值 | 2020-10-29 | 0 |  |  |  | 7.33 | 9 | 6 | 无量纲 | 否 |  |  | 是
南京经济技术开发区2020年10月监督监测 | 弓箭玻璃器皿（中国）有限公司 | 水环境,大气环境 | 日用玻璃制品制造 |  | 污水排入城镇下水道水质标准(GB/T31962-2015) | 污水排入城镇下水道水质控制项目限值,B级 | 废水总排口(1) | 氨氮（NH3-N） | 2020-10-29 | 0 |  |  |  | 6.30 | 45 |  | mg/L | 否 |  |  | 是
南京经济技术开发区2020年10月监督监测 | 弓箭玻璃器皿（中国）有限公司 | 水环境,大气环境 | 日用玻璃制品制造 |  | 污水排入城镇下水道水质标准(GB/T31962-2015) | 污水排入城镇下水道水质控制项目限值,B级 | 废水总排口(1) | 总磷（以P计） | 2020-10-29 | 0 |  |  |  | 0.10 | 8 |  | mg/L | 否 |  |  | 是
南京经济技术开发区2020年10月监督监测 | 弓箭玻璃器皿（中国）有限公司 | 水环境,大气环境 | 日用玻璃制品制造 |  | 污水综合排放标准(GB8978-1996) | （表4）第二类污染物最高允许排放浓度（1998年1月1日后建的单位）,一切排污单位 ,三级标准 | 废水总排口(1) | 动植物油 | 2020-10-29 | 0 |  |  |  | 0.16 | 100 |  | mg/L | 否 |  |  | 是
南京经济技术开发区2020年10月监督监测 | 南京新百药业有限公司 | 水环境 | 化学药品制剂制造 |  | 污水排入城镇下水道水质标准(GB/T31962-2015) | 污水排入城镇下水道水质控制项目限值,B级 | 废水总排口(DW001) | 总磷（以P计） | 2020-10-29 | 0 |  |  |  | 1.02 | 8 |  | mg/L | 否 |  |  | 是
南京经济技术开发区2020年10月监督监测 | 南京新百药业有限公司 | 水环境 | 化学药品制剂制造 |  | 污水综合排放标准(GB8978-1996) | （表4）第二类污染物最高允许排放浓度（1998年1月1日后建的单位）,其他排污单位,三级标准 | 废水总排口(DW001) | 悬浮物 | 2020-10-29 | 0 |  |  |  | 80 | 400 |  | mg/L | 否 |  |  | 是
南京经济技术开发区2020年10月监督监测 | 南京新百药业有限公司 | 水环境 | 化学药品制剂制造 |  | 污水排入城镇下水道水质标准(GB/T31962-2015) | 污水排入城镇下水道水质控制项目限值,B级 | 废水总排口(DW001) | 氨氮（NH3-N） | 2020-10-29 | 0 |  |  |  | 12.6 | 45 |  | mg/L | 否 |  |  | 是
南京经济技术开发区2020年10月监督监测 | 南京新百药业有限公司 | 水环境 | 化学药品制剂制造 |  | 污水综合排放标准(GB8978-1996) | （表4）第二类污染物最高允许排放浓度（1998年1月1日后建的单位）,其他排污单位,三级标准 | 废水总排口(DW001) | 化学需氧量 | 2020-10-29 | 0 |  |  |  | 98 | 500 |  | mg/L | 否 |  |  | 是
南京经济技术开发区2020年10月监督监测 | 南京新百药业有限公司 | 水环境 | 化学药品制剂制造 |  | 污水综合排放标准(GB8978-1996) | （表4）第二类污染物最高允许排放浓度（1998年1月1日后建的单位）,一切排污单位 ,三级标准 | 废水总排口(DW001) | pH值 | 2020-10-29 | 0 |  |  |  | 7.20 | 9 | 6 | 无量纲 | 否 |  |  | 是
南京经济技术开发区2020年10月监督监测 | 南京新百药业有限公司 | 水环境 | 化学药品制剂制造 |  | 污水综合排放标准(GB8978-1996) | （表4）第二类污染物最高允许排放浓度（1998年1月1日后建的单位）,一切排污单位 ,三级标准 | 废水总排口(DW001) | 动植物油 | 2020-10-29 | 0 |  |  |  | 1.74 | 100 |  | mg/L | 否 |  |  | 是
南京经济技术开发区2020年10月监督监测 | 南京新百药业有限公司 | 水环境 | 化学药品制剂制造 |  | 污水综合排放标准(GB8978-1996) | （表4）第二类污染物最高允许排放浓度（1998年1月1日后建的单位）,一切排污单位 ,三级标准 | 废水总排口(DW001) | 石油类 | 2020-10-29 | 0 |  |  |  | 3.88 | 20 |  | mg/L | 否 |  |  | 是
南京经济技术开发区2020年10月监督监测 | 南京水务集团有限公司铁北污水处理厂 | 水环境 | 水污染治理 |  | 城镇污水处理厂污染物排放标准[国标](GB18918-2002) | （表1）基本控制项目最高允许排放浓度（日均值）,一级标准（水温＞12℃或≤12℃）,A标准,通用 | 总排口 | 石油类 | 2020-10-14 | 0 |  |  |  | <0.06 | 1 |  | mg/L | 否 |  |  | 是
南京经济技术开发区2020年10月监督监测 | 南京水务集团有限公司铁北污水处理厂 | 水环境 | 水污染治理 |  | 城镇污水处理厂污染物排放标准[国标](GB18918-2002) | （表1）基本控制项目最高允许排放浓度（日均值）,一级标准（水温＞12℃或≤12℃）,A标准,通用 | 总排口 | 动植物油 | 2020-10-14 | 0 |  |  |  | <0.06 | 1 |  | mg/L | 否 |  |  | 是
南京经济技术开发区2020年10月监督监测 | 南京水务集团有限公司铁北污水处理厂 | 水环境 | 水污染治理 |  | 城镇污水处理厂污染物排放标准[国标](GB18918-2002) | （表1）基本控制项目最高允许排放浓度（日均值）,一级标准（水温＞12℃或≤12℃）,A标准,通用 | 总排口 | 氨氮（NH3-N） | 2020-10-14 | 0 |  |  |  | 0.220 | 5;8 |  | mg/L | 否 |  |  | 是
南京经济技术开发区2020年10月监督监测 | 南京水务集团有限公司铁北污水处理厂 | 水环境 | 水污染治理 |  | 城镇污水处理厂污染物排放标准[国标](GB18918-2002) | （表1）基本控制项目最高允许排放浓度（日均值）,一级标准（水温＞12℃或≤12℃）,A标准,通用 | 总排口 | 化学需氧量 | 2020-10-14 | 0 |  |  |  | 14 | 50 |  | mg/L | 否 |  |  | 是
南京经济技术开发区2020年10月监督监测 | 南京水务集团有限公司铁北污水处理厂 | 水环境 | 水污染治理 |  | 城镇污水处理厂污染物排放标准[国标](GB18918-2002) | （表1）基本控制项目最高允许排放浓度（日均值）,一级标准（水温＞12℃或≤12℃）,A标准,通用 | 总排口 | 色度 | 2020-10-14 | 0 |  |  |  | 2 | 30 |  | 倍 | 否 |  |  | 是
南京经济技术开发区2020年10月监督监测 | 南京水务集团有限公司铁北污水处理厂 | 水环境 | 水污染治理 |  | 城镇污水处理厂污染物排放标准[国标](GB18918-2002) | （表2）部分一类污染物最高允许排放浓度（日均值） | 总排口 | 六价铬 | 2020-10-14 | 0 |  |  |  | <0.004 | 0.05 |  | mg/L | 否 |  |  | 是
南京经济技术开发区2020年10月监督监测 | 南京水务集团有限公司铁北污水处理厂 | 水环境 | 水污染治理 |  | 城镇污水处理厂污染物排放标准[国标](GB18918-2002) | （表1）基本控制项目最高允许排放浓度（日均值）,一级标准（水温＞12℃或≤12℃）,A标准,通用 | 总排口 | 阴离子表面活性剂（LAS） | 2020-10-14 | 0 |  |  |  | 0.08 | 0.5 |  | mg/L | 否 |  |  | 是
南京经济技术开发区2020年10月监督监测 | 南京水务集团有限公司铁北污水处理厂 | 水环境 | 水污染治理 |  | 城镇污水处理厂污染物排放标准[国标](GB18918-2002) | （表1）基本控制项目最高允许排放浓度（日均值）,一级标准（水温＞12℃或≤12℃）,A标准,通用 | 总排口 | pH值 | 2020-10-14 | 0 |  |  |  | 7.01 | 9 | 6 | 无量纲 | 否 |  |  | 是
南京经济技术开发区2020年10月监督监测 | 南京水务集团有限公司铁北污水处理厂 | 水环境 | 水污染治理 |  | 城镇污水处理厂污染物排放标准[国标](GB18918-2002) | （表1）基本控制项目最高允许排放浓度（日均值）,一级标准（水温＞12℃或≤12℃）,A标准,通用 | 总排口 | 悬浮物 | 2020-10-14 | 0 |  |  |  | 8 | 10 |  | mg/L | 否 |  |  | 是
南京经济技术开发区2020年10月监督监测 | 南京水务集团有限公司铁北污水处理厂 | 水环境 | 水污染治理 |  | 城镇污水处理厂污染物排放标准[国标](GB18918-2002) | （表2）部分一类污染物最高允许排放浓度（日均值） | 总排口 | 总铬 | 2020-10-14 | 0 |  |  |  | <0.03 | 0.1 |  | mg/L | 否 |  |  | 是
南京经济技术开发区2020年10月监督监测 | 南京水务集团有限公司铁北污水处理厂 | 水环境 | 水污染治理 |  | 城镇污水处理厂污染物排放标准[国标](GB18918-2002) | （表1）基本控制项目最高允许排放浓度（日均值）,一级标准（水温＞12℃或≤12℃）,A标准,通用 | 总排口 | 总氮（以N计） | 2020-10-14 | 0 |  |  |  | 6.27 | 15 |  | mg/L | 否 |  |  | 是
南京经济技术开发区2020年10月监督监测 | 南京水务集团有限公司铁北污水处理厂 | 水环境 | 水污染治理 |  | 城镇污水处理厂污染物排放标准[国标](GB18918-2002) | （表1）基本控制项目最高允许排放浓度（日均值）,一级标准（水温＞12℃或≤12℃）,A标准,2006年1月1日后建设 | 总排口 | 总磷（以P计） | 2020-10-14 | 0 |  |  |  | 0.02 | 0.5 |  | mg/L | 否 |  |  | 是
南京经济技术开发区2020年10月监督监测 | 南京水务集团有限公司铁北污水处理厂 | 水环境 | 水污染治理 |  | 城镇污水处理厂污染物排放标准[国标](GB18918-2002) | （表1）基本控制项目最高允许排放浓度（日均值）,一级标准（水温＞12℃或≤12℃）,A标准,通用 | 总排口 | 五日生化需氧量 | 2020-10-14 | 0 |  |  |  | 0.8 | 10 |  | mg/L | 否 |  |  | 是
南京经济技术开发区2020年10月监督监测 | 博西华电器（江苏）有限公司 | 土壤环境 | 家用电力器具制造 |  | 污水综合排放标准(GB8978-1996) | （表4）第二类污染物最高允许排放浓度（1998年1月1日后建的单位）,一切排污单位 ,三级标准 | 废水总排口(1) | 动植物油 | 2020-10-29 | 0 |  |  |  | 1.32 | 100 |  | mg/L | 否 |  |  | 是
南京经济技术开发区2020年10月监督监测 | 博西华电器（江苏）有限公司 | 土壤环境 | 家用电力器具制造 |  | 污水综合排放标准(GB8978-1996) | （表4）第二类污染物最高允许排放浓度（1998年1月1日后建的单位）,其他排污单位,三级标准 | 废水总排口(1) | 化学需氧量 | 2020-10-29 | 0 |  |  |  | 164 | 500 |  | mg/L | 否 |  |  | 是
南京经济技术开发区2020年10月监督监测 | 博西华电器（江苏）有限公司 | 土壤环境 | 家用电力器具制造 |  | 污水综合排放标准(GB8978-1996) | （表4）第二类污染物最高允许排放浓度（1998年1月1日后建的单位）,一切排污单位 ,三级标准 | 废水总排口(1) | pH值 | 2020-10-29 | 0 |  |  |  | 7.34 | 9 | 6 | 无量纲 | 否 |  |  | 是
南京经济技术开发区2020年10月监督监测 | 博西华电器（江苏）有限公司 | 土壤环境 | 家用电力器具制造 |  | 污水综合排放标准(GB8978-1996) | （表4）第二类污染物最高允许排放浓度（1998年1月1日后建的单位）,一切排污单位 ,三级标准 | 废水总排口(1) | 石油类 | 2020-10-29 | 0 |  |  |  | 0.87 | 20 |  | mg/L | 否 |  |  | 是
南京经济技术开发区2020年10月监督监测 | 博西华电器（江苏）有限公司 | 土壤环境 | 家用电力器具制造 |  | 污水综合排放标准(GB8978-1996) | （表4）第二类污染物最高允许排放浓度（1998年1月1日后建的单位）,其他排污单位,三级标准 | 废水总排口(1) | 悬浮物 | 2020-10-29 | 0 |  |  |  | 26 | 400 |  | mg/L | 否 |  |  | 是
南京经济技术开发区2020年10月监督监测 | 博西华电器（江苏）有限公司 | 土壤环境 | 家用电力器具制造 |  | 污水排入城镇下水道水质标准(GB/T31962-2015) | 污水排入城镇下水道水质控制项目限值,B级 | 废水总排口(1) | 氨氮（NH3-N） | 2020-10-29 | 0 |  |  |  | 26.9 | 45 |  | mg/L | 否 |  |  | 是
南京经济技术开发区2020年10月监督监测 | 博西华电器（江苏）有限公司 | 土壤环境 | 家用电力器具制造 |  | 污水排入城镇下水道水质标准(GB/T31962-2015) | 污水排入城镇下水道水质控制项目限值,B级 | 废水总排口(1) | 总磷（以P计） | 2020-10-29 | 0 |  |  |  | 2.54 | 8 |  | mg/L | 否 |  |  | 是
南京经济技术开发区2020年10月监督监测 | 可隆（南京）特种纺织品有限公司 | 大气环境,土壤环境 | 纺织带和帘子布制造 |  | 污水综合排放标准(GB8978-1996) | （表4）第二类污染物最高允许排放浓度（1998年1月1日后建的单位）,一切排污单位 ,三级标准 | 废水排口 | 石油类 | 2020-10-22 | 0 |  |  |  | 0.20 | 20 |  | mg/L | 否 |  |  | 是
南京经济技术开发区2020年10月监督监测 | 可隆（南京）特种纺织品有限公司 | 大气环境,土壤环境 | 纺织带和帘子布制造 |  | 污水综合排放标准(GB8978-1996) | （表4）第二类污染物最高允许排放浓度（1998年1月1日后建的单位）,其他排污单位,三级标准 | 废水排口 | 化学需氧量 | 2020-10-22 | 0 |  |  |  | 94 | 500 |  | mg/L | 否 |  |  | 是
南京经济技术开发区2020年10月监督监测 | 可隆（南京）特种纺织品有限公司 | 大气环境,土壤环境 | 纺织带和帘子布制造 |  | 污水综合排放标准(GB8978-1996) | （表4）第二类污染物最高允许排放浓度（1998年1月1日后建的单位）,一切排污单位 ,三级标准 | 废水排口 | pH值 | 2020-10-22 | 0 |  |  |  | 7.47 | 9 | 6 | 无量纲 | 否 |  |  | 是
南京经济技术开发区2020年10月监督监测 | 可隆（南京）特种纺织品有限公司 | 大气环境,土壤环境 | 纺织带和帘子布制造 |  | 污水综合排放标准(GB8978-1996) | （表4）第二类污染物最高允许排放浓度（1998年1月1日后建的单位）,其他排污单位,三级标准 | 废水排口 | 悬浮物 | 2020-10-22 | 0 |  |  |  | 65 | 400 |  | mg/L | 否 |  |  | 是
南京经济技术开发区2020年10月监督监测 | 可隆（南京）特种纺织品有限公司 | 大气环境,土壤环境 | 纺织带和帘子布制造 |  | 污水排入城镇下水道水质标准(GB/T31962-2015) | 污水排入城镇下水道水质控制项目限值,B级 | 废水排口 | 氨氮（NH3-N） | 2020-10-22 | 0 |  |  |  | 16.5 | 45 |  | mg/L | 否 |  |  | 是
南京经济技术开发区2020年10月监督监测 | 可隆（南京）特种纺织品有限公司 | 大气环境,土壤环境 | 纺织带和帘子布制造 |  | 污水排入城镇下水道水质标准(GB/T31962-2015) | 污水排入城镇下水道水质控制项目限值,B级 | 废水排口 | 总磷（以P计） | 2020-10-22 | 0 |  |  |  | 0.80 | 8 |  | mg/L | 否 |  |  | 是
南京经济技术开发区2020年10月监督监测 | 乐金显示（南京）有限公司 | 水环境,大气环境 | 显示器件制造 |  | 污水综合排放标准(GB8978-1996) | （表4）第二类污染物最高允许排放浓度（1998年1月1日后建的单位）,一切排污单位 ,三级标准 | 废水总排 | 石油类 | 2020-10-27 | 0 |  |  |  | 0.10 | 20 |  | mg/L | 否 |  |  | 是
南京经济技术开发区2020年10月监督监测 | 乐金显示（南京）有限公司 | 水环境,大气环境 | 显示器件制造 |  | 污水综合排放标准(GB8978-1996) | （表4）第二类污染物最高允许排放浓度（1998年1月1日后建的单位）,其他排污单位,三级标准 | 废水总排 | 化学需氧量 | 2020-10-27 | 0 |  |  |  | 36 | 500 |  | mg/L | 否 |  |  | 是
南京经济技术开发区2020年10月监督监测 | 乐金显示（南京）有限公司 | 水环境,大气环境 | 显示器件制造 |  | 污水综合排放标准(GB8978-1996) | （表4）第二类污染物最高允许排放浓度（1998年1月1日后建的单位）,一切排污单位 ,三级标准 | 废水总排 | pH值 | 2020-10-27 | 0 |  |  |  | 7.20 | 9 | 6 | 无量纲 | 否 |  |  | 是
南京经济技术开发区2020年10月监督监测 | 乐金显示（南京）有限公司 | 水环境,大气环境 | 显示器件制造 |  | 污水综合排放标准(GB8978-1996) | （表4）第二类污染物最高允许排放浓度（1998年1月1日后建的单位）,其他排污单位,三级标准 | 废水总排 | 悬浮物 | 2020-10-27 | 0 |  |  |  | 20 | 400 |  | mg/L | 否 |  |  | 是
南京经济技术开发区2020年10月监督监测 | 乐金显示（南京）有限公司 | 水环境,大气环境 | 显示器件制造 |  | 污水排入城镇下水道水质标准(GB/T31962-2015) | 污水排入城镇下水道水质控制项目限值,B级 | 废水总排 | 氨氮（NH3-N） | 2020-10-27 | 0 |  |  |  | 3.90 | 45 |  | mg/L | 否 |  |  | 是
南京经济技术开发区2020年10月监督监测 | 乐金显示（南京）有限公司 | 水环境,大气环境 | 显示器件制造 |  | 污水排入城镇下水道水质标准(GB/T31962-2015) | 污水排入城镇下水道水质控制项目限值,B级 | 废水总排 | 总磷（以P计） | 2020-10-27 | 0 |  |  |  | 0.88 | 8 |  | mg/L | 否 |  |  | 是
南京经济技术开发区2020年10月监督监测 | 乐金显示（南京）有限公司 | 水环境,大气环境 | 显示器件制造 |  | 污水综合排放标准(GB8978-1996) | （表4）第二类污染物最高允许排放浓度（1998年1月1日后建的单位）,一切排污单位 ,三级标准 | 废水总排 | 动植物油 | 2020-10-27 | 0 |  |  |  | 0.04 | 100 |  | mg/L | 否 |  |  | 是
南京经济技术开发区2020年10月监督监测 | 博世汽车技术服务（中国）有限公司 | 水环境,大气环境 | 通用设备制造业 |  | 污水综合排放标准(GB8978-1996) | （表4）第二类污染物最高允许排放浓度（1998年1月1日后建的单位）,一切排污单位 ,三级标准 | 废水总排口 | 石油类 | 2020-10-20 | 0 |  |  |  | 0.14 | 20 |  | mg/L | 否 |  |  | 是
南京经济技术开发区2020年10月监督监测 | 博世汽车技术服务（中国）有限公司 | 水环境,大气环境 | 通用设备制造业 |  | 污水综合排放标准(GB8978-1996) | （表4）第二类污染物最高允许排放浓度（1998年1月1日后建的单位）,其他排污单位,三级标准 | 废水总排口 | 化学需氧量 | 2020-10-20 | 0 |  |  |  | 54 | 500 |  | mg/L | 否 |  |  | 是
南京经济技术开发区2020年10月监督监测 | 博世汽车技术服务（中国）有限公司 | 水环境,大气环境 | 通用设备制造业 |  | 污水综合排放标准(GB8978-1996) | （表4）第二类污染物最高允许排放浓度（1998年1月1日后建的单位）,一切排污单位 ,三级标准 | 废水总排口 | 阴离子表面活性剂（LAS） | 2020-10-20 | 0 |  |  |  | 1.30 | 20 |  | mg/L | 否 |  |  | 是
南京经济技术开发区2020年10月监督监测 | 博世汽车技术服务（中国）有限公司 | 水环境,大气环境 | 通用设备制造业 |  | 污水综合排放标准(GB8978-1996) | （表4）第二类污染物最高允许排放浓度（1998年1月1日后建的单位）,一切排污单位 ,三级标准 | 废水总排口 | pH值 | 2020-10-20 | 0 |  |  |  | 7.26 | 9 | 6 | 无量纲 | 否 |  |  | 是
南京经济技术开发区2020年10月监督监测 | 博世汽车技术服务（中国）有限公司 | 水环境,大气环境 | 通用设备制造业 |  | 污水综合排放标准(GB8978-1996) | （表4）第二类污染物最高允许排放浓度（1998年1月1日后建的单位）,其他排污单位,三级标准 | 废水总排口 | 悬浮物 | 2020-10-20 | 0 |  |  |  | 15 | 400 |  | mg/L | 否 |  |  | 是
南京经济技术开发区2020年10月监督监测 | 博世汽车技术服务（中国）有限公司 | 水环境,大气环境 | 通用设备制造业 |  | 污水排入城镇下水道水质标准(GB/T31962-2015) | 污水排入城镇下水道水质控制项目限值,B级 | 废水总排口 | 氨氮（NH3-N） | 2020-10-20 | 0 |  |  |  | 13.0 | 45 |  | mg/L | 否 |  |  | 是
南京经济技术开发区2020年10月监督监测 | 博世汽车技术服务（中国）有限公司 | 水环境,大气环境 | 通用设备制造业 |  | 污水排入城镇下水道水质标准(GB/T31962-2015) | 污水排入城镇下水道水质控制项目限值,B级 | 废水总排口 | 总磷（以P计） | 2020-10-20 | 0 |  |  |  | 1.42 | 8 |  | mg/L | 否 |  |  | 是
南京经济技术开发区2020年10月监督监测 | 博世汽车技术服务（中国）有限公司 | 水环境,大气环境 | 通用设备制造业 |  | 污水综合排放标准(GB8978-1996) | （表2）第二类污染物最高允许排放浓度（1997年12月31日之前建的单位）,一切排污单位 ,二级标准 | 废水总排口 | 动植物油 | 2020-10-20 | 0 |  |  |  | 0.28 | 20 |  | mg/L | 否 |  |  | 是
南京经济技术开发区2020年10月监督监测 | 博世华域转向系统有限公司南京分公司 | 水环境,大气环境,土壤环境 | 汽车零部件及配件制造 |  | 污水综合排放标准(GB8978-1996) | （表4）第二类污染物最高允许排放浓度（1998年1月1日后建的单位）,其他排污单位,三级标准 | 废水总排口(DW001) | 悬浮物 | 2020-10-20 | 0 |  |  |  | 28 | 400 |  | mg/L | 否 |  |  | 是
南京经济技术开发区2020年10月监督监测 | 博世华域转向系统有限公司南京分公司 | 水环境,大气环境,土壤环境 | 汽车零部件及配件制造 |  | 污水综合排放标准(GB8978-1996) | （表4）第二类污染物最高允许排放浓度（1998年1月1日后建的单位）,其他排污单位,三级标准 | 废水总排口(DW001) | 五日生化需氧量 | 2020-10-20 | 0 |  |  |  | 160 | 300 |  | mg/L | 否 |  |  | 是
南京经济技术开发区2020年10月监督监测 | 博世华域转向系统有限公司南京分公司 | 水环境,大气环境,土壤环境 | 汽车零部件及配件制造 |  | 污水排入城镇下水道水质标准(GB/T31962-2015) | 污水排入城镇下水道水质控制项目限值,B级 | 废水总排口(DW001) | 总磷（以P计） | 2020-10-20 | 0 |  |  |  | 2.18 | 8 |  | mg/L | 否 |  |  | 是
南京经济技术开发区2020年10月监督监测 | 博世华域转向系统有限公司南京分公司 | 水环境,大气环境,土壤环境 | 汽车零部件及配件制造 |  | 污水综合排放标准(GB8978-1996) | （表4）第二类污染物最高允许排放浓度（1998年1月1日后建的单位）,一切排污单位 ,三级标准 | 废水总排口(DW001) | pH值 | 2020-10-20 | 0 |  |  |  | 7.12 | 9 | 6 | 无量纲 | 否 |  |  | 是
南京经济技术开发区2020年10月监督监测 | 博世华域转向系统有限公司南京分公司 | 水环境,大气环境,土壤环境 | 汽车零部件及配件制造 |  | 污水综合排放标准(GB8978-1996) | （表4）第二类污染物最高允许排放浓度（1998年1月1日后建的单位）,一切排污单位 ,三级标准 | 废水总排口(DW001) | 石油类 | 2020-10-20 | 0 |  |  |  | 0.53 | 20 |  | mg/L | 否 |  |  | 是
南京经济技术开发区2020年10月监督监测 | 博世华域转向系统有限公司南京分公司 | 水环境,大气环境,土壤环境 | 汽车零部件及配件制造 |  | 污水综合排放标准(GB8978-1996) | （表4）第二类污染物最高允许排放浓度（1998年1月1日后建的单位）,其他排污单位,三级标准 | 废水总排口(DW001) | 化学需氧量 | 2020-10-20 | 0 |  |  |  | 245 | 500 |  | mg/L | 否 |  |  | 是
南京经济技术开发区2020年10月监督监测 | 博世华域转向系统有限公司南京分公司 | 水环境,大气环境,土壤环境 | 汽车零部件及配件制造 |  | 污水综合排放标准(GB8978-1996) | （表4）第二类污染物最高允许排放浓度（1998年1月1日后建的单位）,一切排污单位 ,三级标准 | 废水总排口(DW001) | 动植物油 | 2020-10-20 | 0 |  |  |  | 1.90 | 100 |  | mg/L | 否 |  |  | 是
南京经济技术开发区2020年10月监督监测 | 博世华域转向系统有限公司南京分公司 | 水环境,大气环境,土壤环境 | 汽车零部件及配件制造 |  | 污水排入城镇下水道水质标准(GB/T31962-2015) | 污水排入城镇下水道水质控制项目限值,B级 | 废水总排口(DW001) | 氨氮（NH3-N） | 2020-10-20 | 0 |  |  |  | 23.2 | 45 |  | mg/L | 否 |  |  | 是
南京经济技术开发区2020年10月监督监测 | 博世华域转向系统有限公司南京分公司 | 水环境,大气环境,土壤环境 | 汽车零部件及配件制造 |  | 污水综合排放标准(GB8978-1996) | （表4）第二类污染物最高允许排放浓度（1998年1月1日后建的单位）,一切排污单位 ,三级标准 | 废水总排口(DW001) | 阴离子表面活性剂（LAS） | 2020-10-20 | 0 |  |  |  | 3.49 | 20 |  | mg/L | 否 |  |  | 是
南京经济技术开发区2020年10月监督监测 | 博世汽车转向系统金城（南京）有限公司 | 水环境,大气环境,土壤环境 | 汽车零部件及配件制造 |  | 污水排入城镇下水道水质标准(GB/T31962-2015) | 污水排入城镇下水道水质控制项目限值,B级 | 废水总排口(DW001) | 总磷（以P计） | 2020-10-20 | 0 |  |  |  | 0.30 | 8 |  | mg/L | 否 |  |  | 是
南京经济技术开发区2020年10月监督监测 | 博世汽车转向系统金城（南京）有限公司 | 水环境,大气环境,土壤环境 | 汽车零部件及配件制造 |  | 污水综合排放标准(GB8978-1996) | （表4）第二类污染物最高允许排放浓度（1998年1月1日后建的单位）,一切排污单位 ,三级标准 | 废水总排口(DW001) | 动植物油 | 2020-10-20 | 0 |  |  |  | 0.62 | 100 |  | mg/L | 否 |  |  | 是
南京经济技术开发区2020年10月监督监测 | 博世汽车转向系统金城（南京）有限公司 | 水环境,大气环境,土壤环境 | 汽车零部件及配件制造 |  | 污水综合排放标准(GB8978-1996) | （表4）第二类污染物最高允许排放浓度（1998年1月1日后建的单位）,其他排污单位,三级标准 | 废水总排口(DW001) | 悬浮物 | 2020-10-20 | 0 |  |  |  | 73 | 400 |  | mg/L | 否 |  |  | 是
南京经济技术开发区2020年10月监督监测 | 博世汽车转向系统金城（南京）有限公司 | 水环境,大气环境,土壤环境 | 汽车零部件及配件制造 |  | 污水综合排放标准(GB8978-1996) | （表4）第二类污染物最高允许排放浓度（1998年1月1日后建的单位）,其他排污单位,三级标准 | 废水总排口(DW001) | 化学需氧量 | 2020-10-20 | 0 |  |  |  | 62 | 500 |  | mg/L | 否 |  |  | 是
南京经济技术开发区2020年10月监督监测 | 博世汽车转向系统金城（南京）有限公司 | 水环境,大气环境,土壤环境 | 汽车零部件及配件制造 |  | 污水综合排放标准(GB8978-1996) | （表4）第二类污染物最高允许排放浓度（1998年1月1日后建的单位）,一切排污单位 ,三级标准 | 废水总排口(DW001) | pH值 | 2020-10-20 | 0 |  |  |  | 7.34 | 9 | 6 | 无量纲 | 否 |  |  | 是
南京经济技术开发区2020年10月监督监测 | 博世汽车转向系统金城（南京）有限公司 | 水环境,大气环境,土壤环境 | 汽车零部件及配件制造 |  | 污水综合排放标准(GB8978-1996) | （表4）第二类污染物最高允许排放浓度（1998年1月1日后建的单位）,一切排污单位 ,三级标准 | 废水总排口(DW001) | 石油类 | 2020-10-20 | 0 |  |  |  | 1.22 | 20 |  | mg/L | 否 |  |  | 是
南京经济技术开发区2020年10月监督监测 | 博世汽车转向系统金城（南京）有限公司 | 水环境,大气环境,土壤环境 | 汽车零部件及配件制造 |  | 污水排入城镇下水道水质标准(GB/T31962-2015) | 污水排入城镇下水道水质控制项目限值,B级 | 废水总排口(DW001) | 氨氮（NH3-N） | 2020-10-20 | 0 |  |  |  | 6.93 | 45 |  | mg/L | 否 |  |  | 是
南京经济技术开发区2020年10月监督监测 | 艾欧史密斯（中国）热水器有限公司 | 水环境,大气环境 | 电气机械和器材制造业 |  | 污水综合排放标准(GB8978-1996) | （表4）第二类污染物最高允许排放浓度（1998年1月1日后建的单位）,一切排污单位 ,三级标准 | 废水排口 | 石油类 | 2020-10-29 | 0 |  |  |  | 0.21 | 20 |  | mg/L | 否 |  |  | 是
南京经济技术开发区2020年10月监督监测 | 艾欧史密斯（中国）热水器有限公司 | 水环境,大气环境 | 电气机械和器材制造业 |  | 污水综合排放标准(GB8978-1996) | （表4）第二类污染物最高允许排放浓度（1998年1月1日后建的单位）,一切排污单位 ,三级标准 | 废水排口 | 动植物油 | 2020-10-29 | 0 |  |  |  | 0.16 | 100 |  | mg/L | 否 |  |  | 是
南京经济技术开发区2020年10月监督监测 | 艾欧史密斯（中国）热水器有限公司 | 水环境,大气环境 | 电气机械和器材制造业 |  | 污水综合排放标准(GB8978-1996) | （表4）第二类污染物最高允许排放浓度（1998年1月1日后建的单位）,其他排污单位,三级标准 | 废水排口 | 化学需氧量 | 2020-10-29 | 0 |  |  |  | 24 | 500 |  | mg/L | 否 |  |  | 是
南京经济技术开发区2020年10月监督监测 | 艾欧史密斯（中国）热水器有限公司 | 水环境,大气环境 | 电气机械和器材制造业 |  | 污水综合排放标准(GB8978-1996) | （表4）第二类污染物最高允许排放浓度（1998年1月1日后建的单位）,一切排污单位 ,三级标准 | 废水排口 | 阴离子表面活性剂（LAS） | 2020-10-29 | 0 |  |  |  | 0.30 | 20 |  | mg/L | 否 |  |  | 是
南京经济技术开发区2020年10月监督监测 | 艾欧史密斯（中国）热水器有限公司 | 水环境,大气环境 | 电气机械和器材制造业 |  | 污水综合排放标准(GB8978-1996) | （表4）第二类污染物最高允许排放浓度（1998年1月1日后建的单位）,一切排污单位 ,三级标准 | 废水排口 | pH值 | 2020-10-29 | 0 |  |  |  | 7.58 | 9 | 6 | 无量纲 | 否 |  |  | 是
南京经济技术开发区2020年10月监督监测 | 艾欧史密斯（中国）热水器有限公司 | 水环境,大气环境 | 电气机械和器材制造业 |  | 污水综合排放标准(GB8978-1996) | （表4）第二类污染物最高允许排放浓度（1998年1月1日后建的单位）,其他排污单位,三级标准 | 废水排口 | 悬浮物 | 2020-10-29 | 0 |  |  |  | 16 | 400 |  | mg/L | 否 |  |  | 是
南京经济技术开发区2020年10月监督监测 | 艾欧史密斯（中国）热水器有限公司 | 水环境,大气环境 | 电气机械和器材制造业 |  | 污水排入城镇下水道水质标准(GB/T31962-2015) | 污水排入城镇下水道水质控制项目限值,B级 | 废水排口 | 氨氮（NH3-N） | 2020-10-29 | 0 |  |  |  | 21.6 | 45 |  | mg/L | 否 |  |  | 是
南京经济技术开发区2020年10月监督监测 | 艾欧史密斯（中国）热水器有限公司 | 水环境,大气环境 | 电气机械和器材制造业 |  | 污水排入城镇下水道水质标准(GB/T31962-2015) | 污水排入城镇下水道水质控制项目限值,B级 | 废水排口 | 总磷（以P计） | 2020-10-29 | 0 |  |  |  | 1.42 | 8 |  | mg/L | 否 |  |  | 是
南京经济技术开发区2020年10月监督监测 | 乐金化学（南京）信息电子材料有限公司 | 土壤环境 | 锂离子电池制造 |  | 电池工业污染物排放标准(GB30484-2013) | 表2新建企业水污染排放标准,间接排放 | 废水总排 | 化学需氧量 | 2020-10-27 | 0 |  |  |  | 22 | 150 |  | mg/L | 否 |  |  | 是
南京经济技术开发区2020年10月监督监测 | 乐金化学（南京）信息电子材料有限公司 | 土壤环境 | 锂离子电池制造 |  | 电池工业污染物排放标准(GB30484-2013) | 表2新建企业水污染排放标准,间接排放 | 废水总排 | 悬浮物 | 2020-10-27 | 0 |  |  |  | 19 | 140 |  | mg/L | 否 |  |  | 是
南京经济技术开发区2020年10月监督监测 | 乐金化学（南京）信息电子材料有限公司 | 土壤环境 | 锂离子电池制造 |  | 电池工业污染物排放标准(GB30484-2013) | 表2新建企业水污染排放标准,间接排放 | 废水总排 | 总磷（以P计） | 2020-10-27 | 0 |  |  |  | 0.08 | 2.0 |  | mg/L | 否 |  |  | 是
南京经济技术开发区2020年10月监督监测 | 乐金化学（南京）信息电子材料有限公司 | 土壤环境 | 锂离子电池制造 |  | 电池工业污染物排放标准(GB30484-2013) | 表2新建企业水污染排放标准,间接排放 | 废水总排 | pH值 | 2020-10-27 | 0 |  |  |  | 7.80 | 9 | 6 | mg/L | 否 |  |  | 是
南京经济技术开发区2020年10月监督监测 | 乐金化学（南京）信息电子材料有限公司 | 土壤环境 | 锂离子电池制造 |  | 电池工业污染物排放标准(GB30484-2013) | 表2新建企业水污染排放标准,间接排放 | 废水总排 | 氨氮（NH3-N） | 2020-10-27 | 0 |  |  |  | 7.20 | 30 |  | mg/L | 否 |  |  | 是

## 无组织
任务名称 | 企业名称 | 名录类别 | 行业类别 | 执行标准名称 | 执行标准条目名称 | 监测点 | 监测项目 | 监测日期 | 风向 | 风速（m/s） | 温度(℃) | 压力（kPa） | 排放浓度 | 上限 | 下限 | 单位 | 是否超标 | 超标倍数 | 备注
南京经济技术开发区2020年10月监督监测 | 江苏龙蟠科技股份有限公司 | 土壤环境 | 其他基础化学原料制造 | 挥发性有机物无组织排放控制标准(GB37822-2019) | （表A.1）厂区内VOCs无组织排放限值,监控点处1h平均浓度值,特别排放限值 | 润滑剂生产车间w1 | NMHC | 2020-10-22 |  |  |  |  | 0.25 | 6 |  | mg/m3 | 否
南京经济技术开发区2020年10月监督监测 | 江苏龙蟠科技股份有限公司 | 土壤环境 | 其他基础化学原料制造 | 挥发性有机物无组织排放控制标准(GB37822-2019) | （表A.1）厂区内VOCs无组织排放限值,监控点处1h平均浓度值,特别排放限值 | 润滑剂生产车间w2 | NMHC | 2020-10-22 |  |  |  |  | 0.32 | 6 |  | mg/m3 | 否
南京经济技术开发区2020年10月监督监测 | 江苏龙蟠科技股份有限公司 | 土壤环境 | 其他基础化学原料制造 | 挥发性有机物无组织排放控制标准(GB37822-2019) | （表A.1）厂区内VOCs无组织排放限值,监控点处1h平均浓度值,特别排放限值 | 润滑剂生产车间W3 | NMHC | 2020-10-22 |  |  |  |  | 0.25 | 6 |  | mg/m3 | 否
南京经济技术开发区2020年10月监督监测 | 可隆（南京）特种纺织品有限公司 | 大气环境,土壤环境 | 纺织带和帘子布制造 | 挥发性有机物无组织排放控制标准(GB37822-2019) | （表A.1）厂区内VOCs无组织排放限值,监控点处1h平均浓度值,特别排放限值 | 纺丝车间东门 | NMHC | 2020-10-22 |  |  |  |  | 0.40 | 6 |  | mg/m3 | 否
南京经济技术开发区2020年10月监督监测 | 乐金显示（南京）有限公司 | 水环境,大气环境 | 显示器件制造 | 挥发性有机物无组织排放控制标准(GB37822-2019) | （表A.1）厂区内VOCs无组织排放限值,监控点处1h平均浓度值,特别排放限值 | N3工厂东侧 | NMHC | 2020-10-27 |  |  |  |  | 0.37 | 6 |  | mg/m3 | 否
南京经济技术开发区2020年10月监督监测 | 乐金化学（南京）信息电子材料有限公司 | 土壤环境 | 锂离子电池制造 | 挥发性有机物无组织排放控制标准(GB37822-2019) | （表A.1）厂区内VOCs无组织排放限值,监控点处1h平均浓度值,特别排放限值 | 四工厂南侧 | NMHC | 2020-10-27 |  |  |  |  | 0.42 | 6 |  | mg/m3 | 否