## 废气比对
任务名称 | 企业名称 | 名录类别 | 行业类别 | 执行标准名称 | 执行标准条目名称 | 监测点 | 监测项目 | 监测日期 | 手动监测值 | 平均值 | 自动监测值 | 平均值 | 比对结果 | 技术要求
2020年11月栖霞区污染源监督性监测 | 新实力食品科技（南京）有限公司 | 大气环境 | 食用植物油加工 | 锅炉大气污染物排放标准(GB13271-2014) | （表3）大气污染物特别排放限值,烟囱或烟道,燃气锅炉 | 生物质锅炉废气排放口(FQ-1号) | 含氧量 | 2020-11-03 | 13.0 | 12.03 | 12.6 | 11.97 | 7.02% | 相对准确度≤15%
2020年11月栖霞区污染源监督性监测 | 新实力食品科技（南京）有限公司 | 大气环境 | 食用植物油加工 | 锅炉大气污染物排放标准(GB13271-2014) | （表3）大气污染物特别排放限值,烟囱或烟道,燃气锅炉 | 生物质锅炉废气排放口(FQ-1号) | 含氧量 | 2020-11-03 | 11.5 | 12.03 | 12.7 | 11.97 | 7.02% | 相对准确度≤15%
2020年11月栖霞区污染源监督性监测 | 新实力食品科技（南京）有限公司 | 大气环境 | 食用植物油加工 | 锅炉大气污染物排放标准(GB13271-2014) | （表3）大气污染物特别排放限值,烟囱或烟道,燃气锅炉 | 生物质锅炉废气排放口(FQ-1号) | 含氧量 | 2020-11-03 | 12.7 | 12.03 | 12.6 | 11.97 | 7.02% | 相对准确度≤15%
2020年11月栖霞区污染源监督性监测 | 新实力食品科技（南京）有限公司 | 大气环境 | 食用植物油加工 | 锅炉大气污染物排放标准(GB13271-2014) | （表3）大气污染物特别排放限值,烟囱或烟道,燃气锅炉 | 生物质锅炉废气排放口(FQ-1号) | 含氧量 | 2020-11-03 | 11.8 | 12.03 | 11.8 | 11.97 | 7.02% | 相对准确度≤15%
2020年11月栖霞区污染源监督性监测 | 新实力食品科技（南京）有限公司 | 大气环境 | 食用植物油加工 | 锅炉大气污染物排放标准(GB13271-2014) | （表3）大气污染物特别排放限值,烟囱或烟道,燃气锅炉 | 生物质锅炉废气排放口(FQ-1号) | 含氧量 | 2020-11-03 | 12.1 | 12.03 | 11.0 | 11.97 | 7.02% | 相对准确度≤15%
2020年11月栖霞区污染源监督性监测 | 新实力食品科技（南京）有限公司 | 大气环境 | 食用植物油加工 | 锅炉大气污染物排放标准(GB13271-2014) | （表3）大气污染物特别排放限值,烟囱或烟道,燃气锅炉 | 生物质锅炉废气排放口(FQ-1号) | 含氧量 | 2020-11-03 | 11.1 | 12.03 | 11.1 | 11.97 | 7.02% | 相对准确度≤15%
2020年11月栖霞区污染源监督性监测 | 新实力食品科技（南京）有限公司 | 大气环境 | 食用植物油加工 | 锅炉大气污染物排放标准(GB13271-2014) | （表3）大气污染物特别排放限值,烟囱或烟道,燃气锅炉 | 生物质锅炉废气排放口(FQ-1号) | 流速 | 2020-11-03 | 4.8 | 4.73 | 4.7 | 4.8 | 1.48% | 相对误差不超过±12%
2020年11月栖霞区污染源监督性监测 | 新实力食品科技（南京）有限公司 | 大气环境 | 食用植物油加工 | 锅炉大气污染物排放标准(GB13271-2014) | （表3）大气污染物特别排放限值,烟囱或烟道,燃气锅炉 | 生物质锅炉废气排放口(FQ-1号) | 流速 | 2020-11-03 | 4.7 | 4.73 | 4.7 | 4.8 | 1.48% | 相对误差不超过±12%
2020年11月栖霞区污染源监督性监测 | 新实力食品科技（南京）有限公司 | 大气环境 | 食用植物油加工 | 锅炉大气污染物排放标准(GB13271-2014) | （表3）大气污染物特别排放限值,烟囱或烟道,燃气锅炉 | 生物质锅炉废气排放口(FQ-1号) | 流速 | 2020-11-03 | 4.7 | 4.73 | 5.0 | 4.8 | 1.48% | 相对误差不超过±12%
2020年11月栖霞区污染源监督性监测 | 新实力食品科技（南京）有限公司 | 大气环境 | 食用植物油加工 | 锅炉大气污染物排放标准(GB13271-2014) | （表3）大气污染物特别排放限值,烟囱或烟道,燃气锅炉 | 生物质锅炉废气排放口(FQ-1号) | 湿度 | 2020-11-03 | 3.3 | 3.17 | 2.8 | 2.77 | -0.4% | 绝对误差不超过±1.5%
2020年11月栖霞区污染源监督性监测 | 新实力食品科技（南京）有限公司 | 大气环境 | 食用植物油加工 | 锅炉大气污染物排放标准(GB13271-2014) | （表3）大气污染物特别排放限值,烟囱或烟道,燃气锅炉 | 生物质锅炉废气排放口(FQ-1号) | 湿度 | 2020-11-03 | 3.2 | 3.17 | 2.8 | 2.77 | -0.4% | 绝对误差不超过±1.5%
2020年11月栖霞区污染源监督性监测 | 新实力食品科技（南京）有限公司 | 大气环境 | 食用植物油加工 | 锅炉大气污染物排放标准(GB13271-2014) | （表3）大气污染物特别排放限值,烟囱或烟道,燃气锅炉 | 生物质锅炉废气排放口(FQ-1号) | 湿度 | 2020-11-03 | 3.0 | 3.17 | 2.7 | 2.77 | -0.4% | 绝对误差不超过±1.5%
2020年11月栖霞区污染源监督性监测 | 新实力食品科技（南京）有限公司 | 大气环境 | 食用植物油加工 | 锅炉大气污染物排放标准(GB13271-2014) | （表3）大气污染物特别排放限值,烟囱或烟道,燃气锅炉 | 生物质锅炉废气排放口(FQ-1号) | 二氧化硫 | 2020-11-03 | 18 | 15.83 | 3.05 | 3.15 | -12.68mg/m3 | 绝对误差不超过±17mg/m3
2020年11月栖霞区污染源监督性监测 | 新实力食品科技（南京）有限公司 | 大气环境 | 食用植物油加工 | 锅炉大气污染物排放标准(GB13271-2014) | （表3）大气污染物特别排放限值,烟囱或烟道,燃气锅炉 | 生物质锅炉废气排放口(FQ-1号) | 二氧化硫 | 2020-11-03 | 17 | 15.83 | 3.05 | 3.15 | -12.68mg/m3 | 绝对误差不超过±17mg/m3
2020年11月栖霞区污染源监督性监测 | 新实力食品科技（南京）有限公司 | 大气环境 | 食用植物油加工 | 锅炉大气污染物排放标准(GB13271-2014) | （表3）大气污染物特别排放限值,烟囱或烟道,燃气锅炉 | 生物质锅炉废气排放口(FQ-1号) | 二氧化硫 | 2020-11-03 | 15 | 15.83 | 3.66 | 3.15 | -12.68mg/m3 | 绝对误差不超过±17mg/m3
2020年11月栖霞区污染源监督性监测 | 新实力食品科技（南京）有限公司 | 大气环境 | 食用植物油加工 | 锅炉大气污染物排放标准(GB13271-2014) | （表3）大气污染物特别排放限值,烟囱或烟道,燃气锅炉 | 生物质锅炉废气排放口(FQ-1号) | 二氧化硫 | 2020-11-03 | 19 | 15.83 | 3.05 | 3.15 | -12.68mg/m3 | 绝对误差不超过±17mg/m3
2020年11月栖霞区污染源监督性监测 | 新实力食品科技（南京）有限公司 | 大气环境 | 食用植物油加工 | 锅炉大气污染物排放标准(GB13271-2014) | （表3）大气污染物特别排放限值,烟囱或烟道,燃气锅炉 | 生物质锅炉废气排放口(FQ-1号) | 二氧化硫 | 2020-11-03 | 14 | 15.83 | 3.05 | 3.15 | -12.68mg/m3 | 绝对误差不超过±17mg/m3
2020年11月栖霞区污染源监督性监测 | 新实力食品科技（南京）有限公司 | 大气环境 | 食用植物油加工 | 锅炉大气污染物排放标准(GB13271-2014) | （表3）大气污染物特别排放限值,烟囱或烟道,燃气锅炉 | 生物质锅炉废气排放口(FQ-1号) | 二氧化硫 | 2020-11-03 | 12 | 15.83 | 3.05 | 3.15 | -12.68mg/m3 | 绝对误差不超过±17mg/m3
2020年11月栖霞区污染源监督性监测 | 新实力食品科技（南京）有限公司 | 大气环境 | 食用植物油加工 | 锅炉大气污染物排放标准(GB13271-2014) | （表3）大气污染物特别排放限值,烟囱或烟道,燃油锅炉 | 生物质锅炉废气排放口(FQ-1号) | 氮氧化物 | 2020-11-03 | 82 | 75.67 | 79.6 | 78.97 | 4.36% | 相对误差不超过±30%
2020年11月栖霞区污染源监督性监测 | 新实力食品科技（南京）有限公司 | 大气环境 | 食用植物油加工 | 锅炉大气污染物排放标准(GB13271-2014) | （表3）大气污染物特别排放限值,烟囱或烟道,燃油锅炉 | 生物质锅炉废气排放口(FQ-1号) | 氮氧化物 | 2020-11-03 | 81 | 75.67 | 78.7 | 78.97 | 4.36% | 相对误差不超过±30%
2020年11月栖霞区污染源监督性监测 | 新实力食品科技（南京）有限公司 | 大气环境 | 食用植物油加工 | 锅炉大气污染物排放标准(GB13271-2014) | （表3）大气污染物特别排放限值,烟囱或烟道,燃油锅炉 | 生物质锅炉废气排放口(FQ-1号) | 氮氧化物 | 2020-11-03 | 75 | 75.67 | 75.9 | 78.97 | 4.36% | 相对误差不超过±30%
2020年11月栖霞区污染源监督性监测 | 新实力食品科技（南京）有限公司 | 大气环境 | 食用植物油加工 | 锅炉大气污染物排放标准(GB13271-2014) | （表3）大气污染物特别排放限值,烟囱或烟道,燃油锅炉 | 生物质锅炉废气排放口(FQ-1号) | 氮氧化物 | 2020-11-03 | 79 | 75.67 | 80.1 | 78.97 | 4.36% | 相对误差不超过±30%
2020年11月栖霞区污染源监督性监测 | 新实力食品科技（南京）有限公司 | 大气环境 | 食用植物油加工 | 锅炉大气污染物排放标准(GB13271-2014) | （表3）大气污染物特别排放限值,烟囱或烟道,燃油锅炉 | 生物质锅炉废气排放口(FQ-1号) | 氮氧化物 | 2020-11-03 | 70 | 75.67 | 80.1 | 78.97 | 4.36% | 相对误差不超过±30%
2020年11月栖霞区污染源监督性监测 | 新实力食品科技（南京）有限公司 | 大气环境 | 食用植物油加工 | 锅炉大气污染物排放标准(GB13271-2014) | （表3）大气污染物特别排放限值,烟囱或烟道,燃油锅炉 | 生物质锅炉废气排放口(FQ-1号) | 氮氧化物 | 2020-11-03 | 67 | 75.67 | 79.4 | 78.97 | 4.36% | 相对误差不超过±30%
2020年11月栖霞区污染源监督性监测 | 新实力食品科技（南京）有限公司 | 大气环境 | 食用植物油加工 | 锅炉大气污染物排放标准(GB13271-2014) | （表3）大气污染物特别排放限值,烟囱或烟道,燃煤锅炉 | 生物质锅炉废气排放口(FQ-1号) | 颗粒物 | 2020-11-03 | 12.4 | 12.7 | 13.1 | 13.03 | 0.33mg/m3 | 绝对误差不超过±6mg/m3
2020年11月栖霞区污染源监督性监测 | 新实力食品科技（南京）有限公司 | 大气环境 | 食用植物油加工 | 锅炉大气污染物排放标准(GB13271-2014) | （表3）大气污染物特别排放限值,烟囱或烟道,燃煤锅炉 | 生物质锅炉废气排放口(FQ-1号) | 颗粒物 | 2020-11-03 | 13.1 | 12.7 | 13.0 | 13.03 | 0.33mg/m3 | 绝对误差不超过±6mg/m3
2020年11月栖霞区污染源监督性监测 | 新实力食品科技（南京）有限公司 | 大气环境 | 食用植物油加工 | 锅炉大气污染物排放标准(GB13271-2014) | （表3）大气污染物特别排放限值,烟囱或烟道,燃煤锅炉 | 生物质锅炉废气排放口(FQ-1号) | 颗粒物 | 2020-11-03 | 12.6 | 12.7 | 13.0 | 13.03 | 0.33mg/m3 | 绝对误差不超过±6mg/m3
2020年11月栖霞区污染源监督性监测 | 新实力食品科技（南京）有限公司 | 大气环境 | 食用植物油加工 | 锅炉大气污染物排放标准(GB13271-2014) | （表3）大气污染物特别排放限值,烟囱或烟道,燃气锅炉 | 生物质锅炉废气排放口(FQ-1号) | 温度 | 2020-11-03 | 110 | 109.67 | 110.5 | 110.2 | 0.53℃ | 绝对误差不超过±3℃
2020年11月栖霞区污染源监督性监测 | 新实力食品科技（南京）有限公司 | 大气环境 | 食用植物油加工 | 锅炉大气污染物排放标准(GB13271-2014) | （表3）大气污染物特别排放限值,烟囱或烟道,燃气锅炉 | 生物质锅炉废气排放口(FQ-1号) | 温度 | 2020-11-03 | 109 | 109.67 | 109.6 | 110.2 | 0.53℃ | 绝对误差不超过±3℃
2020年11月栖霞区污染源监督性监测 | 新实力食品科技（南京）有限公司 | 大气环境 | 食用植物油加工 | 锅炉大气污染物排放标准(GB13271-2014) | （表3）大气污染物特别排放限值,烟囱或烟道,燃气锅炉 | 生物质锅炉废气排放口(FQ-1号) | 温度 | 2020-11-03 | 110 | 109.67 | 110.5 | 110.2 | 0.53℃ | 绝对误差不超过±3℃

## 废气排放
任务名称 | 企业名称 | 名录类别 | 行业类别 | 执行标准名称 | 执行标准条目名称 | 监测点 | 监测项目 | 监测日期 | 流量(m³/h) | 温度(°C) | 湿度(%) | 含氧量(%) | 流速(m/s) | 生产负荷(%) | 实测浓度 | 折算浓度 | 上限 | 下限 | 单位 | 是否超标 | 超标倍数 | 备注 | 是否有评价限值
2020年11月栖霞区污染源监督性监测 | 南京银茂铅锌矿业有限公司 | 大气环境 | 铅锌矿采选 | 铅、锌工业污染物排放标准[国标](GB25466-2010) | （表4、表5）现有和新建企业大气污染物排放浓度限值,所有 | 破碎及筛分废气排放口(1#) | 颗粒物 | 2020-11-09 | [6 empty] | 4.4 | 4.4 | 80 |  | mg/m3 | 否 |  |  | 是
2020年11月栖霞区污染源监督性监测 | 南京宁昆再生资源有限公司 | 大气环境 | 危险废物治理 | 大气污染物综合排放标准(GB16297-1996) | （表2）新污染源大气污染物排放限值（1997年1月1日起）,最高允许排放浓度,通用 | 清洗车间排气筒(1) | 颗粒物 | 2020-11-05 | [6 empty] | 2.3 | 2.3 | 120 |  | mg/m3 | 否 |  |  | 是
2020年11月栖霞区污染源监督性监测 | 南京宁昆再生资源有限公司 | 大气环境 | 危险废物治理 | 大气污染物综合排放标准(GB16297-1996) | （表2）新污染源大气污染物排放限值（1997年1月1日起）,最高允许排放浓度,通用,排气筒15m,二级,1.0 | 清洗车间排气筒(1) | 二甲苯（总量） | 2020-11-05 | [6 empty] | 0.020 | 0.020 | 70 |  | mg/m3 | 否 |  |  | 是
2020年11月栖霞区污染源监督性监测 | 南京宁昆再生资源有限公司 | 大气环境 | 危险废物治理 | ＤＢ32/3728-2020 工业炉窑大气污染物排放标准ＤＢ32/3728-2020(ＤＢ32/3728-2020 ) | 表1 | 清洗车间烘干排气筒(1) | 颗粒物 | 2020-11-05 | [6 empty] | 2.2 | 2.2 | 10 |  | mg/m3 | 否 |  |  | 是
2020年11月栖霞区污染源监督性监测 | 南京宁昆再生资源有限公司 | 大气环境 | 危险废物治理 | ＤＢ32/3728-2020 工业炉窑大气污染物排放标准ＤＢ32/3728-2020(ＤＢ32/3728-2020 ) | 表1 | 清洗车间烘干排气筒(1) | 氮氧化物 | 2020-11-05 | [6 empty] | 3 | 3 | 90 |  | mg/m3 | 否 |  |  | 是
2020年11月栖霞区污染源监督性监测 | 南京宁昆再生资源有限公司 | 大气环境 | 危险废物治理 | ＤＢ32/3728-2020 工业炉窑大气污染物排放标准ＤＢ32/3728-2020(ＤＢ32/3728-2020 ) | 表1 | 清洗车间烘干排气筒(1) | 二氧化硫 | 2020-11-05 | [6 empty] | <3 | <3 | 40 |  | mg/m3 | 否 |  |  | 是
2020年11月栖霞区污染源监督性监测 | 南京欧泰钢格板制造有限公司 | 土壤环境 | 金属结构制造 | 大气污染物综合排放标准(GB16297-1996) | （表2）新污染源大气污染物排放限值（1997年1月1日起）,最高允许排放浓度,通用,排气筒15m,二级,0.26 | 表面处理车间排气筒(1) | 氯化氢 | 2020-11-04 | [6 empty] | 1.57 | 1.57 | 100 |  | mg/m3 | 否 |  |  | 是
2020年11月栖霞区污染源监督性监测 | 金桐石油化工有限公司 | 水环境 | 专项化学用品制造 | 大气污染物综合排放标准(GB16297-1996) | （表1）现有污染源大气污染物排放限值（1997年1月1日1前）,最高允许排放浓度,除火炸药厂外其它,排气筒15m,三级,2.8 | 2.0磺化车间废气处理装置排气筒(FQ-03) | 硫酸雾 | 2020-11-04 | [6 empty] | 20 | 20 | 70 |  | mg/m3 | 否 |  |  | 是
2020年11月栖霞区污染源监督性监测 | 金桐石油化工有限公司 | 水环境 | 专项化学用品制造 | 大气污染物综合排放标准(GB16297-1996) | （表1）现有污染源大气污染物排放限值（1997年1月1日1前）,最高允许排放浓度,硫、二氧化硫、硫酸和其它含硫化合物使用,排气筒15m,三级,4.1 | 2.0磺化车间废气处理装置排气筒(FQ-03) | 二氧化硫 | 2020-11-04 | [6 empty] | <3 | <3 | 700 |  | mg/m3 | 否 |  |  | 是
2020年11月栖霞区污染源监督性监测 | 南京华威医药科技集团有限公司 | 其他 | 医学研究和试验发展 | 大气污染物综合排放标准(GB16297-1996) | （表2）新污染源大气污染物排放限值（1997年1月1日起）,最高允许排放浓度,使用溶剂汽油或其他混合烃类物质,排气筒40m,二级,100 | 实验室通风厨排气筒FQ-1(FQ-1号) | 非甲烷总烃 | 2020-11-05 | [6 empty] | 1.73 | 1.73 | 120 |  | mg/m3 | 否 |  |  | 是
2020年11月栖霞区污染源监督性监测 | 南京华威医药科技集团有限公司 | 其他 | 医学研究和试验发展 | 大气污染物综合排放标准(GB16297-1996) | （表2）新污染源大气污染物排放限值（1997年1月1日起）,最高允许排放浓度,使用溶剂汽油或其他混合烃类物质,排气筒40m,二级,100 | 实验室通风厨排气筒FQ-2(FQ-2号) | 非甲烷总烃 | 2020-11-05 | [6 empty] | 2.17 | 2.17 | 120 |  | mg/m3 | 否 |  |  | 是
2020年11月栖霞区污染源监督性监测 | 南京华威医药科技集团有限公司 | 其他 | 医学研究和试验发展 | 大气污染物综合排放标准(GB16297-1996) | （表2）新污染源大气污染物排放限值（1997年1月1日起）,最高允许排放浓度,使用溶剂汽油或其他混合烃类物质,排气筒40m,二级,100 | 实验室通风厨排气筒FQ-4(FQ-4号) | 非甲烷总烃 | 2020-11-05 | [6 empty] | 4.45 | 4.45 | 120 |  | mg/m3 | 否 |  |  | 是
2020年11月栖霞区污染源监督性监测 | 南京华威医药科技集团有限公司 | 其他 | 医学研究和试验发展 | 大气污染物综合排放标准(GB16297-1996) | （表2）新污染源大气污染物排放限值（1997年1月1日起）,最高允许排放浓度,使用溶剂汽油或其他混合烃类物质,排气筒40m,二级,100 | 实验室通风厨排气筒FQ-3(FQ-3号) | 非甲烷总烃 | 2020-11-05 | [6 empty] | 3.20 | 3.20 | 120 |  | mg/m3 | 否 |  |  | 是
2020年11月栖霞区污染源监督性监测 | 新实力食品科技（南京）有限公司 | 大气环境 | 食用植物油加工 | 大气污染物综合排放标准(GB16297-1996) | （表2）新污染源大气污染物排放限值（1997年1月1日起）,最高允许排放浓度,通用 | 白土风送装置废气排放口(FQ-3号) | 颗粒物 | 2020-11-03 | [6 empty] | 2.1 | 2.1 | 120 |  | mg/m3 | 否 |  |  | 是
2020年11月栖霞区污染源监督性监测 | 新实力食品科技（南京）有限公司 | 大气环境 | 食用植物油加工 | 锅炉大气污染物排放标准(GB13271-2014) | （表3）大气污染物特别排放限值,烟囱或烟道,燃气锅炉 | 燃气锅炉废气排放口(FQ-2号) | 颗粒物 | 2020-11-03 | [6 empty] | 2.3 | 4.0 | 20 |  | mg/m3 | 否 |  |  | 是
2020年11月栖霞区污染源监督性监测 | 新实力食品科技（南京）有限公司 | 大气环境 | 食用植物油加工 | 锅炉大气污染物排放标准(GB13271-2014) | （表3）大气污染物特别排放限值,烟囱或烟道,燃气锅炉 | 燃气锅炉废气排放口(FQ-2号) | 氮氧化物 | 2020-11-03 | [6 empty] | 77 | 138 | 150 |  | mg/m3 | 否 |  |  | 是
2020年11月栖霞区污染源监督性监测 | 新实力食品科技（南京）有限公司 | 大气环境 | 食用植物油加工 | 锅炉大气污染物排放标准(GB13271-2014) | （表3）大气污染物特别排放限值,烟囱排放口,燃气锅炉 | 燃气锅炉废气排放口(FQ-2号) | 林格曼黑度 | 2020-11-03 | [6 empty] | <1 | <1 | 1 |  | 级 | 否 |  |  | 是
2020年11月栖霞区污染源监督性监测 | 新实力食品科技（南京）有限公司 | 大气环境 | 食用植物油加工 | 锅炉大气污染物排放标准(GB13271-2014) | （表3）大气污染物特别排放限值,烟囱或烟道,燃气锅炉 | 燃气锅炉废气排放口(FQ-2号) | 二氧化硫 | 2020-11-03 | [6 empty] | <3 | <3 | 50 |  | mg/m3 | 否 |  |  | 是
2020年11月栖霞区污染源监督性监测 | 新实力食品科技（南京）有限公司 | 大气环境 | 食用植物油加工 | 锅炉大气污染物排放标准(GB13271-2014) | （表3）大气污染物特别排放限值,烟囱或烟道,燃气锅炉 | 生物质锅炉废气排放口(FQ-1号) | 二氧化硫 | 2020-11-03 | [6 empty] | 16 | 21 | 200 |  | mg/m3 | 否 |  |  | 是
2020年11月栖霞区污染源监督性监测 | 新实力食品科技（南京）有限公司 | 大气环境 | 食用植物油加工 | 恶臭污染物排放标准(GB14554-93) | （表2）恶臭污染物排放标准值,排气筒高度25m | 生物质锅炉废气排放口(FQ-1号) | 臭气浓度 | 2020-11-03 | [6 empty] | 1303 | 1303 | 6000 |  | 无量纲 | 否 |  |  | 是
2020年11月栖霞区污染源监督性监测 | 新实力食品科技（南京）有限公司 | 大气环境 | 食用植物油加工 | 锅炉大气污染物排放标准(GB13271-2014) | （表3）大气污染物特别排放限值,烟囱排放口,燃煤锅炉 | 生物质锅炉废气排放口(FQ-1号) | 林格曼黑度 | 2020-11-03 | [6 empty] | <1 | <1 | 1 |  | 级 | 否 |  |  | 是
2020年11月栖霞区污染源监督性监测 | 新实力食品科技（南京）有限公司 | 大气环境 | 食用植物油加工 | 锅炉大气污染物排放标准(GB13271-2014) | （表3）大气污染物特别排放限值,烟囱或烟道,燃油锅炉 | 生物质锅炉废气排放口(FQ-1号) | 氮氧化物 | 2020-11-03 | [6 empty] | 77 | 100 | 200 |  | mg/m3 | 否 |  |  | 是
2020年11月栖霞区污染源监督性监测 | 新实力食品科技（南京）有限公司 | 大气环境 | 食用植物油加工 | 锅炉大气污染物排放标准(GB13271-2014) | （表3）大气污染物特别排放限值,烟囱或烟道,燃煤锅炉 | 生物质锅炉废气排放口(FQ-1号) | 颗粒物 | 2020-11-03 | [6 empty] | 2.2 | 2.8 | 30 |  | mg/m3 | 否 |  |  | 是
2020年11月栖霞区污染源监督性监测 | 中国石化集团金陵石油化工有限责任公司（烷基苯厂） | 水环境,大气环境 | 有机化学原料制造 | 石油化学工业污染物排放标准(GB31571-2015) | （表5）大气污染物特别排放限值, 工艺加热炉 | NF-503烟囱FQ-WJB-03(DA001) | 颗粒物 | 2020-11-05 | [6 empty] | 4.6 | 5.1 | 20 |  | mg/m3 | 否 |  |  | 是
2020年11月栖霞区污染源监督性监测 | 中国石化集团金陵石油化工有限责任公司（烷基苯厂） | 水环境,大气环境 | 有机化学原料制造 | 石油化学工业污染物排放标准(GB31571-2015) | （表5）大气污染物特别排放限值, 工艺加热炉 | NF-503烟囱FQ-WJB-03(DA001) | 二氧化硫 | 2020-11-05 | [6 empty] | <3 | <3 | 50 |  | mg/m3 | 否 |  |  | 是
2020年11月栖霞区污染源监督性监测 | 中国石化集团金陵石油化工有限责任公司（烷基苯厂） | 水环境,大气环境 | 有机化学原料制造 | 石油化学工业污染物排放标准(GB31571-2015) | （表5）大气污染物特别排放限值, 工艺加热炉 | NF-503烟囱FQ-WJB-03(DA001) | 氮氧化物 | 2020-11-05 | [6 empty] | 41 | 46 | 100 |  | mg/m3 | 否 |  |  | 是
2020年11月栖霞区污染源监督性监测 | 中国石化集团金陵石油化工有限责任公司（烷基苯厂） | 水环境,大气环境 | 有机化学原料制造 | 石油化学工业污染物排放标准(GB31571-2015) | （表5）大气污染物特别排放限值, 工艺加热炉 | F-501联合烟囱FQ-WJB-01(DA001) | 氮氧化物 | 2020-11-05 | [6 empty] | 49 | 55 | 100 |  | mg/m3 | 否 |  |  | 是
2020年11月栖霞区污染源监督性监测 | 中国石化集团金陵石油化工有限责任公司（烷基苯厂） | 水环境,大气环境 | 有机化学原料制造 | 石油化学工业污染物排放标准(GB31571-2015) | （表5）大气污染物特别排放限值, 工艺加热炉 | F-501联合烟囱FQ-WJB-01(DA001) | 颗粒物 | 2020-11-05 | [6 empty] | 15.2 | 17.2 | 20 |  | mg/m3 | 否 |  |  | 是
2020年11月栖霞区污染源监督性监测 | 中国石化集团金陵石油化工有限责任公司（烷基苯厂） | 水环境,大气环境 | 有机化学原料制造 | 石油化学工业污染物排放标准(GB31571-2015) | （表5）大气污染物特别排放限值, 工艺加热炉 | F-501联合烟囱FQ-WJB-01(DA001) | 二氧化硫 | 2020-11-05 | [6 empty] | 13 | 15 | 50 |  | mg/m3 | 否 |  |  | 是
2020年11月栖霞区污染源监督性监测 | 中国石化集团金陵石油化工有限责任公司（烷基苯厂） | 水环境,大气环境 | 有机化学原料制造 | 石油化学工业污染物排放标准(GB31571-2015) | （表5）大气污染物特别排放限值, 工艺加热炉 | 新加氢排气筒FQ-WJB-05(DA001) | 颗粒物 | 2020-11-05 | [6 empty] | 3.6 | 4.9 | 20 |  | mg/m3 | 否 |  |  | 是
2020年11月栖霞区污染源监督性监测 | 中国石化集团金陵石油化工有限责任公司（烷基苯厂） | 水环境,大气环境 | 有机化学原料制造 | 石油化学工业污染物排放标准(GB31571-2015) | （表5）大气污染物特别排放限值, 工艺加热炉 | 新加氢排气筒FQ-WJB-05(DA001) | 氮氧化物 | 2020-11-05 | [6 empty] | 15 | 20 | 100 |  | mg/m3 | 否 |  |  | 是
2020年11月栖霞区污染源监督性监测 | 中国石化集团金陵石油化工有限责任公司（烷基苯厂） | 水环境,大气环境 | 有机化学原料制造 | 石油化学工业污染物排放标准(GB31571-2015) | （表5）大气污染物特别排放限值, 工艺加热炉 | 新加氢排气筒FQ-WJB-05(DA001) | 二氧化硫 | 2020-11-05 | [6 empty] | <3 | <3 | 50 |  | mg/m3 | 否 |  |  | 是
2020年11月栖霞区污染源监督性监测 | 华能南京燃机发电有限公司 |  | 火力发电 | 火电厂大气污染物排放标准(GB13223-2011) | （表1）火力发电锅炉及燃汽轮机组大气污染物排放浓度限值,烟囱或烟道,以气体为燃料的锅炉或燃气轮机组,天然气燃气轮机组 | #4烟囱废气排口(FQ-JLRJ04) | 烟尘 | 2020-11-04 | [6 empty] | 2.2 | 2.1 | 5 |  | mg/m3 | 否 |  |  | 是
2020年11月栖霞区污染源监督性监测 | 华能南京燃机发电有限公司 |  | 火力发电 | 火电厂大气污染物排放标准(GB13223-2011) | （表1）火力发电锅炉及燃汽轮机组大气污染物排放浓度限值,烟囱或烟道,以气体为燃料的锅炉或燃气轮机组,天然气燃气轮机组 | #4烟囱废气排口(FQ-JLRJ04) | 氮氧化物 | 2020-11-04 | [6 empty] | 18 | 17 | 50 |  | mg/m3 | 否 |  |  | 是
2020年11月栖霞区污染源监督性监测 | 华能南京燃机发电有限公司 |  | 火力发电 | 火电厂大气污染物排放标准(GB13223-2011) | （表1）火力发电锅炉及燃汽轮机组大气污染物排放浓度限值,烟囱或烟道,以气体为燃料的锅炉或燃气轮机组,天然气燃气轮机组 | #4烟囱废气排口(FQ-JLRJ04) | 二氧化硫 | 2020-11-04 | [6 empty] | <3 | <3 | 35 |  | mg/m3 | 否 |  |  | 是
2020年11月栖霞区VOC监测03 | 金洙电子(南京)有限公司 | 大气环境 | 塑料板、管、型材制造 | 大气污染物综合排放标准(GB16297-1996) | （表2）新污染源大气污染物排放限值（1997年1月1日起）,最高允许排放浓度,使用溶剂汽油或其他混合烃类物质,排气筒15m,二级,10 | 注塑排气筒FQ-1号(FQ-1号) | 非甲烷总烃 | 2020-11-03 | [6 empty] | 0.43 | 0.43 | 120 |  | mg/m3 | 否 |  |  | 是
2020年11月栖霞区VOC监测03 | 南京利利达泡沫制品有限公司 | 大气环境 | 泡沫塑料制造 | 合成树脂工业污染物排放标准(GB31572-2015) | （表5）大气污染物特别排放限值,焚烧类有机废气排放口,有机硅树脂 | 预发车间排气筒FQ-1(FQ-1) | 非甲烷总烃 | 2020-11-02 | [6 empty] | 21.3 | 21.3 | 60 |  | mg/m3 | 否 |  |  | 是
2020年11月栖霞区VOC监测03 | 南京瑞强塑胶科技有限公司 | 大气环境 | 塑料薄膜制造 | 合成树脂工业污染物排放标准(GB31572-2015) | （表5）大气污染物特别排放限值,非焚烧类有机废气排放口,所有合成树脂 | 生产车间排气筒2#(2#) | 非甲烷总烃 | 2020-11-02 | [6 empty] | 1.57 | 1.57 | 60 |  | mg/m3 | 否 |  |  | 是
2020年11月栖霞区VOC监测03 | 南京瑞强塑胶科技有限公司 | 大气环境 | 塑料薄膜制造 | 合成树脂工业污染物排放标准(GB31572-2015) | （表5）大气污染物特别排放限值,非焚烧类有机废气排放口,所有合成树脂 | 生产车间排气筒1#(1#) | 非甲烷总烃 | 2020-11-02 | [6 empty] | 1.14 | 1.14 | 60 |  | mg/m3 | 否 |  |  | 是
2020年11月栖霞区VOC监测02 | 南京润泽华针纺织科技发展有限公司 | 水环境 | 棉纺织及印染精加工 | 大气污染物综合排放标准(GB16297-1996) | （表2）新污染源大气污染物排放限值（1997年1月1日起）,最高允许排放浓度,使用溶剂汽油或其他混合烃类物质,排气筒15m,二级,10 | 定型废气排口2#(DA03) | 非甲烷总烃 | 2020-11-09 | [6 empty] | 0.80 | 0.80 | 120 |  | mg/m3 | 否 |  |  | 是
2020年11月栖霞区VOC监测02 | 南京润泽华针纺织科技发展有限公司 | 水环境 | 棉纺织及印染精加工 | 大气污染物综合排放标准(GB16297-1996) | （表2）新污染源大气污染物排放限值（1997年1月1日起）,最高允许排放浓度,使用溶剂汽油或其他混合烃类物质,排气筒15m,二级,10 | 定型废气排口1#(DA02) | 非甲烷总烃 | 2020-11-09 | [6 empty] | 1.08 | 1.08 | 120 |  | mg/m3 | 否 |  |  | 是
2020年11月栖霞区VOC监测02 | 中国石化集团金陵石油化工有限责任公司（烷基苯厂） | 水环境,大气环境 | 有机化学原料制造 | 石油化学工业污染物排放标准(GB31571-2015) | （表6）废气中有机特征污染物及排放限值 | 油品车间异味处理设施排气筒(DA001) | 甲苯 | 2020-11-05 | [6 empty] | <0.010 | <0.010 | 15 |  | mg/m3 | 否 |  |  | 是
2020年11月栖霞区VOC监测02 | 中国石化集团金陵石油化工有限责任公司（烷基苯厂） | 水环境,大气环境 | 有机化学原料制造 | 石油化学工业污染物排放标准(GB31571-2015) | （表5）大气污染物特别排放限值,废水处理有机废气收集处理装置焚烧类有机排放口 | 油品车间异味处理设施排气筒(DA001) | 非甲烷总烃 | 2020-11-05 | [6 empty] | 4.08 | 4.08 | 120 |  | mg/m3 | 否 |  |  | 是
2020年11月栖霞区VOC监测02 | 中国石化集团金陵石油化工有限责任公司（烷基苯厂） | 水环境,大气环境 | 有机化学原料制造 | 石油化学工业污染物排放标准(GB31571-2015) | （表6）废气中有机特征污染物及排放限值 | 油品车间异味处理设施排气筒(DA001) | 二甲苯（总量） | 2020-11-05 | [6 empty] | <0.010 | <0.010 | 20 |  | mg/m3 | 否 |  |  | 是
2020年11月栖霞区VOC监测02 | 中国石化集团金陵石油化工有限责任公司（烷基苯厂） | 水环境,大气环境 | 有机化学原料制造 | 石油化学工业污染物排放标准(GB31571-2015) | （表6）废气中有机特征污染物及排放限值 | 油品车间异味处理设施排气筒(DA001) | 苯 | 2020-11-05 | [6 empty] | <0.010 | <0.010 | 4 |  | mg/m3 | 否 |  |  | 是
2020年11月栖霞区VOC监测02 | 江苏鸿兴达邮政印刷有限公司 | 大气环境 | 书、报刊印刷 | 印刷业大气污染物排放标准(DB31/872-2015) | 大气污染物排放限值 | 印刷车间废气排口Q1(DA001) | 苯 | 2020-11-10 | [6 empty] | <0.004 | <0.004 | 1 |  | mg/m3 | 否 |  |  | 是
2020年11月栖霞区VOC监测02 | 江苏鸿兴达邮政印刷有限公司 | 大气环境 | 书、报刊印刷 | 印刷业大气污染物排放标准(DB31/872-2015) | 大气污染物排放限值 | 印刷车间废气排口Q1(DA001) | 甲苯 | 2020-11-10 | [6 empty] | 0.008 | 0.008 | 3 |  | mg/m3 | 否 |  |  | 是
2020年11月栖霞区VOC监测02 | 江苏鸿兴达邮政印刷有限公司 | 大气环境 | 书、报刊印刷 | 印刷业大气污染物排放标准(DB31/872-2015) | 大气污染物排放限值 | 印刷车间废气排口Q1(DA001) | 非甲烷总烃 | 2020-11-10 | [6 empty] | 1.01 | 1.01 | 50 |  | mg/m3 | 否 |  |  | 是
2020年11月栖霞区VOC监测02 | 江苏鸿兴达邮政印刷有限公司 | 大气环境 | 书、报刊印刷 | 印刷业大气污染物排放标准(DB31/872-2015) | 大气污染物排放限值 | 印刷车间废气排口Q1(DA001) | 颗粒物 | 2020-11-10 | [6 empty] | 1.5 | 1.5 | 20 |  | mg/m3 | 否 |  |  | 是
2020年11月栖霞区VOC监测02 | 南京恒缇电子有限公司 | 大气环境 | 其他电子元件制造 | 合成树脂工业污染物排放标准(GB31572-2015) | （表5）大气污染物特别排放限值,非焚烧类有机废气排放口,ABS树脂 | 光氧+活性炭装置排气筒QF1(1) | 苯乙烯 | 2020-11-16 | [6 empty] | <0.004 | <0.004 | 20 |  | mg/m3 | 否 |  |  | 是
2020年11月栖霞区VOC监测02 | 南京恒缇电子有限公司 | 大气环境 | 其他电子元件制造 | 合成树脂工业污染物排放标准(GB31572-2015) | （表5）大气污染物特别排放限值,非焚烧类有机废气排放口,所有合成树脂 | 光氧+活性炭装置排气筒QF1(1) | 非甲烷总烃 | 2020-11-16 | [6 empty] | 1.35 | 1.35 | 60 |  | mg/m3 | 否 |  |  | 是
2020年11月栖霞区VOC监测02 | 南京恒缇电子有限公司 | 大气环境 | 其他电子元件制造 | 合成树脂工业污染物排放标准(GB31572-2015) | （表4）大气污染物排放限值,非焚烧类有机废气排放口,ABS树脂 | 光氧+活性炭装置排气筒QF1(1) | 丙烯腈 | 2020-11-16 | [6 empty] | <0.2 | <0.2 | 0.5 |  | mg/m3 | 否 |  |  | 是
2020年11月栖霞区VOC监测02 | 中闻集团南京印务有限公司 | 大气环境 | 印刷 | 印刷业大气污染物排放标准(DB31/872-2015) | 大气污染物排放限值 | 轮转印刷车间废气排口(1) | 苯 | 2020-11-09 | [6 empty] | <0.004 | <0.004 | 1 |  | mg/m3 | 否 |  |  | 是
2020年11月栖霞区VOC监测02 | 中闻集团南京印务有限公司 | 大气环境 | 印刷 | 印刷业大气污染物排放标准(DB31/872-2015) | 大气污染物排放限值 | 轮转印刷车间废气排口(1) | 颗粒物 | 2020-11-09 | [6 empty] | 1.2 | 1.2 | 20 |  | mg/m3 | 否 |  |  | 是
2020年11月栖霞区VOC监测02 | 中闻集团南京印务有限公司 | 大气环境 | 印刷 | 印刷业大气污染物排放标准(DB31/872-2015) | 大气污染物排放限值 | 轮转印刷车间废气排口(1) | 非甲烷总烃 | 2020-11-09 | [6 empty] | 1.18 | 1.18 | 50 |  | mg/m3 | 否 |  |  | 是
2020年11月栖霞区VOC监测02 | 中闻集团南京印务有限公司 | 大气环境 | 印刷 | 印刷业大气污染物排放标准(DB31/872-2015) | 大气污染物排放限值 | 轮转印刷车间废气排口(1) | 甲苯 | 2020-11-09 | [6 empty] | 0.023 | 0.023 | 3 |  | mg/m3 | 否 |  |  | 是
2020年11月栖霞区VOC监测01 | 南京华晓包装制品有限公司 | 大气环境 | 包装装潢及其他印刷 | 《工业企业挥发性有机物排放控制标准》(DB12/524-2014) | 表2 | 活性炭处理装置排放口QF1(1) | 挥发性有机物 | 2020-11-02 | [6 empty] | 0.009 | 0.009 | 50 |  | mg/m3 | 否 |  |  | 是
2020年11月栖霞区VOC监测01 | 南京博钰塑料包装有限公司 | 大气环境 | 包装装潢及其他印刷 | 《工业企业挥发性有机物排放控制标准》(DB12/524-2014) | 表2 | 喷淋装置排放口QF1(1) | 挥发性有机物 | 2020-11-02 | [6 empty] | 0.193 | 0.193 | 50 |  | mg/m3 | 否 |  |  | 是
2020年11月栖霞区VOC监测01 | 南京长江风机有限公司 | 大气环境 | 风机、风扇制造 | 工业涂装工序大气污染物排放标准(DB11/1226-2015) | 表1大气污染物排放限值2时段 | 喷漆车间QF1(1) | 苯 | 2020-11-06 | [6 empty] | <0.0015 | <0.0015 | 0.5 |  | mg/m3 | 否 |  |  | 是
2020年11月栖霞区VOC监测01 | 南京长江风机有限公司 | 大气环境 | 风机、风扇制造 | 工业涂装工序大气污染物排放标准(DB11/1226-2015) | 表1大气污染物排放限值2时段 | 喷漆车间QF1(1) | 非甲烷总烃 | 2020-11-06 | [6 empty] | 6.16 | 6.16 | 50 |  | mg/m3 | 否 |  |  | 是
2020年11月栖霞区VOC监测01 | 南京长江风机有限公司 | 大气环境 | 风机、风扇制造 | 工业涂装工序大气污染物排放标准(DB11/1226-2015) | 表1大气污染物排放限值2时段 | 喷漆车间QF1(1) | 苯系物 | 2020-11-06 | [6 empty] | <0.0015 | <0.0015 | 20 |  | mg/m3 | 否 |  |  | 是
2020年11月栖霞区VOC监测01 | 南京博佳机电有限公司 | 大气环境 | 变压器、整流器和电感器制造 | 大气污染物综合排放标准(GB16297-1996) | （表2）新污染源大气污染物排放限值（1997年1月1日起）,最高允许排放浓度,使用溶剂汽油或其他混合烃类物质,排气筒40m,二级,100 | 活性炭处理装置废气排口QF1(1) | 非甲烷总烃 | 2020-11-03 | [6 empty] | 5.96 | 5.96 | 120 |  | mg/m3 | 否 |  |  | 是
2020年11月栖霞区VOC监测01 | 南京燕太油品有限公司 | 大气环境 | 非食用植物油加工 | 恶臭污染物排放标准(GB14554-93) | （表2）恶臭污染物排放标准值,排气筒高度15m | 加热罐废气排口QF1(1) | 氨 | 2020-11-03 | [6 empty] | 0.002 | 0.002 | 4.9 |  | kg/h | 否 |  |  | 是
2020年11月栖霞区VOC监测01 | 南京燕太油品有限公司 | 大气环境 | 非食用植物油加工 | 恶臭污染物排放标准(GB14554-93) | （表2）恶臭污染物排放标准值,排气筒高度15m | 加热罐废气排口QF1(1) | 硫化氢 | 2020-11-03 | [6 empty] | 0.0006 | 0.0006 | 0.33 |  | kg/h | 否 |  |  | 是
2020年11月栖霞区VOC监测01 | 全彩纸制品（南京）有限公司 | 大气环境 | 其他纸制品制造 | 大气污染物综合排放标准(GB16297-1996) | （表2）新污染源大气污染物排放限值（1997年1月1日起）,最高允许排放浓度,使用溶剂汽油或其他混合烃类物质,排气筒40m,二级,100 | 印字横切机废气排口QF1(1) | 非甲烷总烃 | 2020-11-03 | [6 empty] | 87.8 | 87.8 | 120 |  | mg/m3 | 否 |  |  | 是

## 废水排放
任务名称 | 企业名称 | 名录类别 | 行业类别 | 受纳水体 | 执行标准名称 | 执行标准条目名称 | 监测点 | 监测项目 | 监测日期 | 流量(m³/s) | 水温(°C) | 生产负荷(%) | 进口浓度 | 排放浓度 | 上限 | 下限 | 单位 | 是否超标 | 超标倍数 | 备注 | 是否有评价限值
2020年11月栖霞区污染源监督性监测 | 南京佳和日化有限公司 | 水环境 | 专项化学用品制造 | 北十里长沟-长江 | 化学工业主要水污染物排放标准(DB32/939-2006) | 第二类污染物最高允许排放限值,一级标准,一切排污单位 | 污水排放口(WS-JH-01) | pH值 | 2020-11-05 | 0 |  |  |  | 7.20 | 9 | 6 | 无量纲 | 否 |  |  | 是
2020年11月栖霞区污染源监督性监测 | 南京佳和日化有限公司 | 水环境 | 专项化学用品制造 | 北十里长沟-长江 | 化学工业主要水污染物排放标准(DB32／939-2006) | 表2 第二类污染物（指标）最高允许排放值,一级,有机化工原料 | 污水排放口(WS-JH-01) | 化学需氧量 | 2020-11-05 | 0 |  |  |  | 23 | 80 |  | mg/L | 否 |  |  | 是
2020年11月栖霞区污染源监督性监测 | 南京佳和日化有限公司 | 水环境 | 专项化学用品制造 | 北十里长沟-长江 | 化学工业主要水污染物排放标准(DB32／939-2006) | 表2 第二类污染物（指标）最高允许排放值,一级,其他排污单位 | 污水排放口(WS-JH-01) | 悬浮物 | 2020-11-05 | 0 |  |  |  | 11 | 70 |  | mg/L | 否 |  |  | 是
2020年11月栖霞区污染源监督性监测 | 南京佳和日化有限公司 | 水环境 | 专项化学用品制造 | 北十里长沟-长江 | 化学工业主要水污染物排放标准(DB32/939—2006) | 第二类污染物（指标）最高允许排放值 | 污水排放口(WS-JH-01) | 总磷（以P计） | 2020-11-05 | 0 |  |  |  | 0.02 | 0.5 |  | mg/L | 否 |  |  | 是
2020年11月栖霞区污染源监督性监测 | 南京佳和日化有限公司 | 水环境 | 专项化学用品制造 | 北十里长沟-长江 | 化学工业主要水污染物排放标准(DB32／939-2006) | 表2 第二类污染物（指标）最高允许排放值,一级,有机化工原料 | 污水排放口(WS-JH-01) | 氨氮（NH3-N） | 2020-11-05 | 0 |  |  |  | <0.025 | 15 |  | mg/L | 否 |  |  | 是
2020年11月栖霞区污染源监督性监测 | 南京佳和日化有限公司 | 水环境 | 专项化学用品制造 | 北十里长沟-长江 | 污水综合排放标准(GB8978-1996) | （表4）第二类污染物最高允许排放浓度（1998年1月1日后建的单位）,一切排污单位 ,一级标准 | 污水排放口(WS-JH-01) | 阴离子表面活性剂（LAS） | 2020-11-05 | 0 |  |  |  | <0.05 | 5.0 |  | mg/L | 否 |  |  | 是
2020年11月栖霞区污染源监督性监测 | 南京润泽华针纺织科技发展有限公司 | 水环境 | 棉纺织及印染精加工 |  | 纺织染整工业水污染物排放标准(GB4287-2012) | 表2新建企业水污染物排放浓度限值及单位产品基准排水量,企业废水总排放口 | 废水排口 | 化学需氧量 | 2020-11-09 | 0 |  |  |  | 46 | 200 |  | mg/L | 否 |  |  | 是
2020年11月栖霞区污染源监督性监测 | 南京润泽华针纺织科技发展有限公司 | 水环境 | 棉纺织及印染精加工 |  | 纺织染整工业水污染物排放标准(GB4287-2012) | 表2新建企业水污染物排放浓度限值及单位产品基准排水量,企业废水总排放口 | 废水排口 | 氨氮（NH3-N） | 2020-11-09 | 0 |  |  |  | 4.01 | 20 |  | mg/L | 否 |  |  | 是
2020年11月栖霞区污染源监督性监测 | 江苏境具净环保科技有限公司 | 其他 | 危险废物治理 |  | 东阳污水处理厂接管标准(/) | 东阳污水处理厂接管标准 | 污水排放口 | pH值 | 2020-11-09 | 0 |  |  |  | 7.46 | 9 | 6 | 无量纲 | 否 |  |  | 是
2020年11月栖霞区污染源监督性监测 | 江苏境具净环保科技有限公司 | 其他 | 危险废物治理 |  | 东阳污水处理厂接管标准(/) | 东阳污水处理厂接管标准 | 污水排放口 | 化学需氧量 | 2020-11-09 | 0 |  |  |  | 33 | 350 |  | mg/L | 否 |  |  | 是
2020年11月栖霞区污染源监督性监测 | 江苏境具净环保科技有限公司 | 其他 | 危险废物治理 |  | 东阳污水处理厂接管标准(/) | 东阳污水处理厂接管标准 | 污水排放口 | 氨氮 | 2020-11-09 | 0 |  |  |  | 1.84 | 40 |  | mg/L | 否 |  |  | 是
2020年11月栖霞区污染源监督性监测 | 江苏境具净环保科技有限公司 | 其他 | 危险废物治理 |  | 东阳污水处理厂接管标准(/) | 东阳污水处理厂接管标准 | 污水排放口 | 总氮 | 2020-11-09 | 0 |  |  |  | 2.43 | 70 |  | mg/L | 否 |  |  | 是
2020年11月栖霞区污染源监督性监测 | 江苏境具净环保科技有限公司 | 其他 | 危险废物治理 |  | 东阳污水处理厂接管标准(/) | 东阳污水处理厂接管标准 | 污水排放口 | 总磷 | 2020-11-09 | 0 |  |  |  | 0.26 | 4.5 |  | mg/L | 否 |  |  | 是
2020年11月栖霞区污染源监督性监测 | 江苏境具净环保科技有限公司 | 其他 | 危险废物治理 |  | 东阳污水处理厂接管标准(/) | 东阳污水处理厂接管标准 | 污水排放口 | 石油类 | 2020-11-09 | 0 |  |  |  | 0.51 | 20 |  | mg/L | 否 |  |  | 是
2020年11月栖霞区污染源监督性监测 | 中国铁路上海局集团有限公司南京东机务段 | 水环境 | 铁路运输设备修理 |  | 污水综合排放标准(GB8978-1996) | （表4）第二类污染物最高允许排放浓度（1998年1月1日后建的单位）,一切排污单位 ,一级标准 | 总排 | 石油类 | 2020-11-13 | 0 |  |  |  | 0.12 | 5 |  | mg/L | 否 |  |  | 是
2020年11月栖霞区污染源监督性监测 | 中国铁路上海局集团有限公司南京东机务段 | 水环境 | 铁路运输设备修理 |  | 污水综合排放标准(GB8978-1996) | （表4）第二类污染物最高允许排放浓度（1998年1月1日后建的单位）,其他排污单位,一级标准 | 总排 | 化学需氧量 | 2020-11-13 | 0 |  |  |  | 33 | 100 |  | mg/L | 否 |  |  | 是
2020年11月栖霞区污染源监督性监测 | 中国铁路上海局集团有限公司南京东机务段 | 水环境 | 铁路运输设备修理 |  | 污水综合排放标准(GB8978-1996) | （表4）第二类污染物最高允许排放浓度（1998年1月1日后建的单位）,其他排污单位,一级标准 | 总排 | 氨氮（NH3-N） | 2020-11-13 | 0 |  |  |  | 1.40 | 15 |  | mg/L | 否 |  |  | 是
2020年11月栖霞区污染源监督性监测 | 中国铁路上海局集团有限公司南京东机务段 | 水环境 | 铁路运输设备修理 |  | 污水综合排放标准(GB8978-1996) | （表4）第二类污染物最高允许排放浓度（1998年1月1日后建的单位）,其他排污单位,一级标准 | 总排 | 悬浮物 | 2020-11-13 | 0 |  |  |  | 12 | 70 |  | mg/L | 否 |  |  | 是
2020年11月栖霞区污染源监督性监测 | 泰康仙林鼓楼医院有限公司 | 其他 | 医院 |  | 医疗机构水污染物排放标准(GB18466-2005) | （表2）综合医疗机构和其他医疗机构水污染物排放限值（日均值）,采用其他消毒方式,预处理标准 | 污水排放口(WS-1) | pH值 | 2020-11-10 | 0 |  |  |  | 8.08 | 9 | 6 | 无量纲 | 否 |  |  | 是
2020年11月栖霞区污染源监督性监测 | 泰康仙林鼓楼医院有限公司 | 其他 | 医院 |  | 医疗机构水污染物排放标准(GB18466-2005) | （表2）综合医疗机构和其他医疗机构水污染物排放限值（日均值）,采用其他消毒方式,预处理标准 | 污水排放口(WS-1) | 化学需氧量 | 2020-11-10 | 0 |  |  |  | 59 | 250 |  | mg/L | 否 |  |  | 是
2020年11月栖霞区污染源监督性监测 | 泰康仙林鼓楼医院有限公司 | 其他 | 医院 |  | 医疗机构水污染物排放标准(GB18466-2005) | （表2）综合医疗机构和其他医疗机构水污染物排放限值（日均值）,采用其他消毒方式,预处理标准 | 污水排放口(WS-1) | 悬浮物 | 2020-11-10 | 0 |  |  |  | 37 | 60 |  | mg/L | 否 |  |  | 是
2020年11月栖霞区污染源监督性监测 | 泰康仙林鼓楼医院有限公司 | 其他 | 医院 |  | 医疗机构水污染物排放标准(GB18466-2005) | （表2）综合医疗机构和其他医疗机构水污染物排放限值（日均值）,采用其他消毒方式,预处理标准 | 污水排放口(WS-1) | 粪大肠菌群 | 2020-11-10 | 0 |  |  |  | <3 | 5000 |  | 个/L | 否 |  |  | 是
2020年11月栖霞区污染源监督性监测 | 中国石化集团金陵石油化工有限责任公司（烷基苯厂） | 水环境,大气环境 | 有机化学原料制造 |  | 石油化学工业污染物排放标准(GB31571-2015) | （表2）水污染物特别排放限值,企业废水总排放口,直接排放限值 | 污水排放口 | 化学需氧量 | 2020-11-05 | 0 |  |  |  | 12 | 50 |  | mg/L | 否 |  |  | 是
2020年11月栖霞区污染源监督性监测 | 中国石化集团金陵石油化工有限责任公司（烷基苯厂） | 水环境,大气环境 | 有机化学原料制造 |  | 石油化学工业污染物排放标准(GB31571-2015) | （表1）水污染物排放限值,企业废水总排放口,直接排放限值 | 污水排放口 | 悬浮物 | 2020-11-05 | 0 |  |  |  | 11 | 70 |  | mg/L | 否 |  |  | 是
2020年11月栖霞区污染源监督性监测 | 中国石化集团金陵石油化工有限责任公司（烷基苯厂） | 水环境,大气环境 | 有机化学原料制造 |  | 污水综合排放标准(GB8978-1996) | （表4）第二类污染物最高允许排放浓度（1998年1月1日后建的单位）,一切排污单位 ,一级标准 | 污水排放口 | 阴离子表面活性剂（LAS） | 2020-11-05 | 0 |  |  |  | <0.05 | 5.0 |  | mg/L | 否 |  |  | 是
2020年11月栖霞区污染源监督性监测 | 中国石化集团金陵石油化工有限责任公司（烷基苯厂） | 水环境,大气环境 | 有机化学原料制造 |  | 石油化学工业污染物排放标准(GB31571-2015) | （表2）水污染物特别排放限值,企业废水总排放口,直接排放限值 | 污水排放口 | 石油类 | 2020-11-05 | 0 |  |  |  | 0.04 | 3.0 |  | mg/L | 否 |  |  | 是
2020年11月栖霞区污染源监督性监测 | 中国石化集团金陵石油化工有限责任公司（烷基苯厂） | 水环境,大气环境 | 有机化学原料制造 |  | 石油化学工业污染物排放标准(GB31571-2015) | （表2）水污染物特别排放限值,企业废水总排放口,直接排放限值 | 污水排放口 | 挥发酚 | 2020-11-05 | 0 |  |  |  | 0.0013 | 0.3 |  | mg/L | 否 |  |  | 是
2020年11月栖霞区污染源监督性监测 | 中国石化集团金陵石油化工有限责任公司（烷基苯厂） | 水环境,大气环境 | 有机化学原料制造 |  | 石油化学工业污染物排放标准(GB31571-2015) | （表2）水污染物特别排放限值,企业废水总排放口,直接排放限值 | 污水排放口 | 氟化物 | 2020-11-05 | 0 |  |  |  | 0.94 | 8.0 |  | mg/L | 否 |  |  | 是
2020年11月栖霞区污染源监督性监测 | 中国石化集团金陵石油化工有限责任公司（烷基苯厂） | 水环境,大气环境 | 有机化学原料制造 |  | 石油化学工业污染物排放标准(GB31571-2015) | （表2）水污染物特别排放限值,企业废水总排放口,直接排放限值 | 污水排放口 | 氨氮（NH3-N） | 2020-11-05 | 0 |  |  |  | 0.102 | 5.0 |  | mg/L | 否 |  |  | 是

## 无组织
任务名称 | 企业名称 | 名录类别 | 行业类别 | 执行标准名称 | 执行标准条目名称 | 监测点 | 监测项目 | 监测日期 | 风向 | 风速（m/s） | 温度(℃) | 压力（kPa） | 排放浓度 | 上限 | 下限 | 单位 | 是否超标 | 超标倍数 | 备注
2020年11月栖霞区污染源监督性监测 | 南京中石油联安石化有限公司 | 其他 | 石油及制品批发 | 大气污染物综合排放标准(GB16297-1996) | （表2）新污染源大气污染物排放限值（1997年1月1日起）,无组织排放监控浓度限值,通用 | 下风向监测点Q4 | 非甲烷总烃 | 2020-11-10 |  |  |  |  | 0.66 | 4.0 |  | mg/m3 | 否
2020年11月栖霞区污染源监督性监测 | 南京中石油联安石化有限公司 | 其他 | 石油及制品批发 | 大气污染物综合排放标准(GB16297-1996) | （表2）新污染源大气污染物排放限值（1997年1月1日起）,无组织排放监控浓度限值,通用 | 下风向监测点Q3 | 非甲烷总烃 | 2020-11-10 |  |  |  |  | 0.67 | 4.0 |  | mg/m3 | 否
2020年11月栖霞区污染源监督性监测 | 南京中石油联安石化有限公司 | 其他 | 石油及制品批发 | 大气污染物综合排放标准(GB16297-1996) | （表2）新污染源大气污染物排放限值（1997年1月1日起）,无组织排放监控浓度限值,通用 | 下风向监测点Q2 | 非甲烷总烃 | 2020-11-10 |  |  |  |  | 0.82 | 4.0 |  | mg/m3 | 否
2020年11月栖霞区污染源监督性监测 | 南京中石油联安石化有限公司 | 其他 | 石油及制品批发 | 挥发性有机物无组织排放控制标准(GB37822-2019) | （表A.1）厂区内VOCs无组织排放限值,监控点处1h平均浓度值,特别排放限值 | 罐区监测点Q5 | NMHC | 2020-11-10 |  |  |  |  | 0.77 | 6 |  | mg/m3 | 否
2020年11月栖霞区污染源监督性监测 | 中石化长江燃料有限公司南京分公司 | 其他 | 油气仓储 | 挥发性有机物无组织排放控制标准(GB37822-2019) | （表A.1）厂区内VOCs无组织排放限值,监控点处1h平均浓度值,特别排放限值 | 2号罐区 | NMHC | 2020-11-05 |  |  |  |  | 1.07 | 6 |  | mg/m3 | 否
2020年11月栖霞区污染源监督性监测 | 中石化长江燃料有限公司南京分公司 | 其他 | 油气仓储 | 挥发性有机物无组织排放控制标准(GB37822-2019) | （表A.1）厂区内VOCs无组织排放限值,监控点处1h平均浓度值,特别排放限值 | 3号罐区 | NMHC | 2020-11-05 |  |  |  |  | 1.12 | 6 |  | mg/m3 | 否
2020年11月栖霞区污染源监督性监测 | 中石化长江燃料有限公司南京分公司 | 其他 | 油气仓储 | 大气污染物综合排放标准(GB16297-1996) | （表2）新污染源大气污染物排放限值（1997年1月1日起）,无组织排放监控浓度限值,通用 | 厂界下风向Q3 | 非甲烷总烃 | 2020-11-05 |  |  |  |  | 0.91 | 4.0 |  | mg/m3 | 否
2020年11月栖霞区污染源监督性监测 | 中石化长江燃料有限公司南京分公司 | 其他 | 油气仓储 | 大气污染物综合排放标准(GB16297-1996) | （表2）新污染源大气污染物排放限值（1997年1月1日起）,无组织排放监控浓度限值,通用 | 厂界下风向Q2 | 非甲烷总烃 | 2020-11-05 |  |  |  |  | 0.92 | 4.0 |  | mg/m3 | 否
2020年11月栖霞区污染源监督性监测 | 中石化长江燃料有限公司南京分公司 | 其他 | 油气仓储 | 挥发性有机物无组织排放控制标准(GB37822-2019) | （表A.1）厂区内VOCs无组织排放限值,监控点处1h平均浓度值,特别排放限值 | 1号罐区 | NMHC | 2020-11-05 |  |  |  |  | 1.06 | 6 |  | mg/m3 | 否
2020年11月栖霞区污染源监督性监测 | 中石化长江燃料有限公司南京分公司 | 其他 | 油气仓储 | 大气污染物综合排放标准(GB16297-1996) | （表2）新污染源大气污染物排放限值（1997年1月1日起）,无组织排放监控浓度限值,通用 | 厂界下风向Q4 | 非甲烷总烃 | 2020-11-05 |  |  |  |  | 0.93 | 4.0 |  | mg/m3 | 否
2020年11月栖霞区污染源监督性监测 | 南京明珠肥料有限责任公司 | 其他 | 有机肥料及微生物肥料制造 | GB14554-93 恶臭污染物排放标准(GB14554-93) | 表一 | 下风向监测点3# | 氨 | 2020-11-11 |  |  |  |  | 0.23 | 1.5 |  | mg/m3 | 否
2020年11月栖霞区污染源监督性监测 | 南京明珠肥料有限责任公司 | 其他 | 有机肥料及微生物肥料制造 | 恶臭污染物排放标准(GB14554-93) | （表1）恶臭污染物厂界标准值,二级,新扩改建 | 下风向监测点3# | 硫化氢 | 2020-11-11 |  |  |  |  | 0.003 | 0.06 |  | mg/m3 | 否
2020年11月栖霞区污染源监督性监测 | 南京明珠肥料有限责任公司 | 其他 | 有机肥料及微生物肥料制造 | 恶臭污染物排放标准(GB14554-93) | （表1）恶臭污染物厂界标准值,二级,新扩改建 | 下风向监测点3# | 甲硫醚 | 2020-11-11 |  |  |  |  | <0.01 | 0.07 |  | mg/m3 | 否
2020年11月栖霞区污染源监督性监测 | 南京明珠肥料有限责任公司 | 其他 | 有机肥料及微生物肥料制造 | 恶臭污染物排放标准(GB14554-93) | （表1）恶臭污染物厂界标准值,二级,新扩改建 | 下风向监测点3# | 臭气浓度 | 2020-11-11 |  |  |  |  | <10 | 20 |  | 无量纲 | 否
2020年11月栖霞区污染源监督性监测 | 南京明珠肥料有限责任公司 | 其他 | 有机肥料及微生物肥料制造 | 恶臭污染物排放标准(GB14554-93) | （表1）恶臭污染物厂界标准值,二级,新扩改建 | 下风向监测点2# | 硫化氢 | 2020-11-11 |  |  |  |  | 0.004 | 0.06 |  | mg/m3 | 否
2020年11月栖霞区污染源监督性监测 | 南京明珠肥料有限责任公司 | 其他 | 有机肥料及微生物肥料制造 | 恶臭污染物排放标准(GB14554-93) | （表1）恶臭污染物厂界标准值,二级,新扩改建 | 下风向监测点2# | 臭气浓度 | 2020-11-11 |  |  |  |  | <10 | 20 |  | 无量纲 | 否
2020年11月栖霞区污染源监督性监测 | 南京明珠肥料有限责任公司 | 其他 | 有机肥料及微生物肥料制造 | GB14554-93 恶臭污染物排放标准(GB14554-93) | 表一 | 下风向监测点2# | 氨 | 2020-11-11 |  |  |  |  | 0.18 | 1.5 |  | mg/m3 | 否
2020年11月栖霞区污染源监督性监测 | 南京明珠肥料有限责任公司 | 其他 | 有机肥料及微生物肥料制造 | 恶臭污染物排放标准(GB14554-93) | （表1）恶臭污染物厂界标准值,二级,新扩改建 | 下风向监测点2# | 甲硫醚 | 2020-11-11 |  |  |  |  | <0.01 | 0.07 |  | mg/m3 | 否
2020年11月栖霞区污染源监督性监测 | 南京明珠肥料有限责任公司 | 其他 | 有机肥料及微生物肥料制造 | 恶臭污染物排放标准(GB14554-93) | （表1）恶臭污染物厂界标准值,二级,新扩改建 | 下风向监测点4# | 硫化氢 | 2020-11-11 |  |  |  |  | 0.003 | 0.06 |  | mg/m3 | 否
2020年11月栖霞区污染源监督性监测 | 南京明珠肥料有限责任公司 | 其他 | 有机肥料及微生物肥料制造 | 恶臭污染物排放标准(GB14554-93) | （表1）恶臭污染物厂界标准值,二级,新扩改建 | 下风向监测点4# | 臭气浓度 | 2020-11-11 |  |  |  |  | <10 | 20 |  | 无量纲 | 否
2020年11月栖霞区污染源监督性监测 | 南京明珠肥料有限责任公司 | 其他 | 有机肥料及微生物肥料制造 | 恶臭污染物排放标准(GB14554-93) | （表1）恶臭污染物厂界标准值,二级,新扩改建 | 下风向监测点4# | 甲硫醚 | 2020-11-11 |  |  |  |  | <0.01 | 0.07 |  | mg/m3 | 否
2020年11月栖霞区污染源监督性监测 | 南京明珠肥料有限责任公司 | 其他 | 有机肥料及微生物肥料制造 | GB14554-93 恶臭污染物排放标准(GB14554-93) | 表一 | 下风向监测点4# | 氨 | 2020-11-11 |  |  |  |  | 0.22 | 1.5 |  | mg/m3 | 否
2020年11月栖霞区VOC监测03 | 江苏翔腾新材料有限公司 | 大气环境 | 塑料薄膜制造 | 大气污染物综合排放标准(GB16297-1996) | （表2）新污染源大气污染物排放限值（1997年1月1日起）,无组织排放监控浓度限值,通用 | 下风向QW2 | 非甲烷总烃 | 2020-11-03 |  |  |  |  | 0.13 | 4.0 |  | mg/m3 | 否
2020年11月栖霞区VOC监测03 | 江苏翔腾新材料有限公司 | 大气环境 | 塑料薄膜制造 | 大气污染物综合排放标准(GB16297-1996) | （表2）新污染源大气污染物排放限值（1997年1月1日起）,无组织排放监控浓度限值,通用 | 下风向QW4 | 非甲烷总烃 | 2020-11-03 |  |  |  |  | 0.12 | 4.0 |  | mg/m3 | 否
2020年11月栖霞区VOC监测03 | 江苏翔腾新材料有限公司 | 大气环境 | 塑料薄膜制造 | 大气污染物综合排放标准(GB16297-1996) | （表2）新污染源大气污染物排放限值（1997年1月1日起）,无组织排放监控浓度限值,通用 | 下风向QW3 | 非甲烷总烃 | 2020-11-03 |  |  |  |  | 0.13 | 4.0 |  | mg/m3 | 否
2020年11月栖霞区VOC监测03 | 金洙电子(南京)有限公司 | 大气环境 | 塑料板、管、型材制造 | 大气污染物综合排放标准(GB16297-1996) | （表2）新污染源大气污染物排放限值（1997年1月1日起）,无组织排放监控浓度限值,通用 | 下风向QW2 | 非甲烷总烃 | 2020-11-03 |  |  |  |  | 0.11 | 4.0 |  | mg/m3 | 否
2020年11月栖霞区VOC监测03 | 金洙电子(南京)有限公司 | 大气环境 | 塑料板、管、型材制造 | 大气污染物综合排放标准(GB16297-1996) | （表2）新污染源大气污染物排放限值（1997年1月1日起）,无组织排放监控浓度限值,通用 | 下风向QW4 | 非甲烷总烃 | 2020-11-03 |  |  |  |  | 0.11 | 4.0 |  | mg/m3 | 否
2020年11月栖霞区VOC监测03 | 金洙电子(南京)有限公司 | 大气环境 | 塑料板、管、型材制造 | 大气污染物综合排放标准(GB16297-1996) | （表2）新污染源大气污染物排放限值（1997年1月1日起）,无组织排放监控浓度限值,通用 | 下风向QW3 | 非甲烷总烃 | 2020-11-03 |  |  |  |  | 0.29 | 4.0 |  | mg/m3 | 否
2020年11月栖霞区VOC监测03 | 南京利利达泡沫制品有限公司 | 大气环境 | 泡沫塑料制造 | 大气污染物综合排放标准(GB16297-1996) | （表2）新污染源大气污染物排放限值（1997年1月1日起）,无组织排放监控浓度限值,通用 | 下风向QW4 | 非甲烷总烃 | 2020-11-02 |  |  |  |  | 0.47 | 4.0 |  | mg/m3 | 否
2020年11月栖霞区VOC监测03 | 南京利利达泡沫制品有限公司 | 大气环境 | 泡沫塑料制造 | 大气污染物综合排放标准(GB16297-1996) | （表2）新污染源大气污染物排放限值（1997年1月1日起）,无组织排放监控浓度限值,通用 | 下风向QW3 | 非甲烷总烃 | 2020-11-02 |  |  |  |  | 0.70 | 4.0 |  | mg/m3 | 否
2020年11月栖霞区VOC监测03 | 南京利利达泡沫制品有限公司 | 大气环境 | 泡沫塑料制造 | 大气污染物综合排放标准(GB16297-1996) | （表2）新污染源大气污染物排放限值（1997年1月1日起）,无组织排放监控浓度限值,通用 | 下风向QW2 | 非甲烷总烃 | 2020-11-02 |  |  |  |  | 0.81 | 4.0 |  | mg/m3 | 否
2020年11月栖霞区VOC监测03 | 中国铁路上海局集团有限公司南京东机务段 | 水环境 | 铁路运输设备修理 | 挥发性有机物无组织排放控制标准(GB37822-2019) | （表A.1）厂区内VOCs无组织排放限值,监控点处1h平均浓度值,特别排放限值 | 车间大门外1米Q5 | NMHC | 2020-11-13 |  |  |  |  | 0.61 | 6 |  | mg/m3 | 否
2020年11月栖霞区VOC监测03 | 中国铁路上海局集团有限公司南京东机务段 | 水环境 | 铁路运输设备修理 | 大气污染物综合排放标准(GB16297-1996) | （表2）新污染源大气污染物排放限值（1997年1月1日起）,无组织排放监控浓度限值,除玻璃棉尘、石英粉尘、矿渣棉尘外其他 | 下风向Q3 | 颗粒物 | 2020-11-13 |  |  |  |  | 0.387 | 1.0 |  | mg/m3 | 否
2020年11月栖霞区VOC监测03 | 中国铁路上海局集团有限公司南京东机务段 | 水环境 | 铁路运输设备修理 | 大气污染物综合排放标准(GB16297-1996) | （表2）新污染源大气污染物排放限值（1997年1月1日起）,无组织排放监控浓度限值,通用 | 下风向Q3 | 非甲烷总烃 | 2020-11-13 |  |  |  |  | 0.78 | 4.0 |  | mg/m3 | 否
2020年11月栖霞区VOC监测03 | 中国铁路上海局集团有限公司南京东机务段 | 水环境 | 铁路运输设备修理 | 大气污染物综合排放标准(GB16297-1996) | （表2）新污染源大气污染物排放限值（1997年1月1日起）,无组织排放监控浓度限值,通用 | 下风向Q4 | 非甲烷总烃 | 2020-11-13 |  |  |  |  | 0.77 | 4.0 |  | mg/m3 | 否
2020年11月栖霞区VOC监测03 | 中国铁路上海局集团有限公司南京东机务段 | 水环境 | 铁路运输设备修理 | 大气污染物综合排放标准(GB16297-1996) | （表2）新污染源大气污染物排放限值（1997年1月1日起）,无组织排放监控浓度限值,除玻璃棉尘、石英粉尘、矿渣棉尘外其他 | 下风向Q4 | 颗粒物 | 2020-11-13 |  |  |  |  | 0.246 | 1.0 |  | mg/m3 | 否
2020年11月栖霞区VOC监测03 | 中国铁路上海局集团有限公司南京东机务段 | 水环境 | 铁路运输设备修理 | 大气污染物综合排放标准(GB16297-1996) | （表2）新污染源大气污染物排放限值（1997年1月1日起）,无组织排放监控浓度限值,除玻璃棉尘、石英粉尘、矿渣棉尘外其他 | 下风向Q2 | 颗粒物 | 2020-11-13 |  |  |  |  | 0.158 | 1.0 |  | mg/m3 | 否
2020年11月栖霞区VOC监测03 | 中国铁路上海局集团有限公司南京东机务段 | 水环境 | 铁路运输设备修理 | 大气污染物综合排放标准(GB16297-1996) | （表2）新污染源大气污染物排放限值（1997年1月1日起）,无组织排放监控浓度限值,通用 | 下风向Q2 | 非甲烷总烃 | 2020-11-13 |  |  |  |  | 0.84 | 4.0 |  | mg/m3 | 否
2020年11月栖霞区VOC监测03 | 南京瑞强塑胶科技有限公司 | 大气环境 | 塑料薄膜制造 | 大气污染物综合排放标准(GB16297-1996) | （表2）新污染源大气污染物排放限值（1997年1月1日起）,无组织排放监控浓度限值,通用 | 下风向QW3 | 非甲烷总烃 | 2020-11-02 |  |  |  |  | 0.26 | 4.0 |  | mg/m3 | 否
2020年11月栖霞区VOC监测03 | 南京瑞强塑胶科技有限公司 | 大气环境 | 塑料薄膜制造 | 大气污染物综合排放标准(GB16297-1996) | （表2）新污染源大气污染物排放限值（1997年1月1日起）,无组织排放监控浓度限值,通用 | 下风向QW2 | 非甲烷总烃 | 2020-11-02 |  |  |  |  | 0.23 | 4.0 |  | mg/m3 | 否
2020年11月栖霞区VOC监测03 | 南京瑞强塑胶科技有限公司 | 大气环境 | 塑料薄膜制造 | 大气污染物综合排放标准(GB16297-1996) | （表2）新污染源大气污染物排放限值（1997年1月1日起）,无组织排放监控浓度限值,通用 | 下风向QW4 | 非甲烷总烃 | 2020-11-02 |  |  |  |  | 0.42 | 4.0 |  | mg/m3 | 否
2020年11月栖霞区VOC监测02 | 南京栖霞化工有限公司 | 其他 | 原油加工及石油制品制造 | 大气污染物综合排放标准(GB16297-1996) | （表2）新污染源大气污染物排放限值（1997年1月1日起）,无组织排放监控浓度限值,通用 | 下风向监测点Q2 | 非甲烷总烃 | 2020-11-10 |  |  |  |  | 0.76 | 4.0 |  | mg/m3 | 否
2020年11月栖霞区VOC监测02 | 南京栖霞化工有限公司 | 其他 | 原油加工及石油制品制造 | 大气污染物综合排放标准(GB16297-1996) | （表2）新污染源大气污染物排放限值（1997年1月1日起）,无组织排放监控浓度限值,通用 | 下风向监测点Q3 | 非甲烷总烃 | 2020-11-10 |  |  |  |  | 0.74 | 4.0 |  | mg/m3 | 否
2020年11月栖霞区VOC监测02 | 南京栖霞化工有限公司 | 其他 | 原油加工及石油制品制造 | 大气污染物综合排放标准(GB16297-1996) | （表2）新污染源大气污染物排放限值（1997年1月1日起）,无组织排放监控浓度限值,通用 | 下风向监测点Q4 | 非甲烷总烃 | 2020-11-10 |  |  |  |  | 0.98 | 4.0 |  | mg/m3 | 否
2020年11月栖霞区VOC监测02 | 南京栖霞化工有限公司 | 其他 | 原油加工及石油制品制造 | 挥发性有机物无组织排放控制标准(GB37822-2019) | （表A.1）厂区内VOCs无组织排放限值,监控点处1h平均浓度值,特别排放限值 | 罐区监测点Q5 | NMHC | 2020-11-10 |  |  |  |  | 1.64 | 6 |  | mg/m3 | 否
2020年11月栖霞区VOC监测02 | 南京润泽华针纺织科技发展有限公司 | 水环境 | 棉纺织及印染精加工 | 恶臭污染物排放标准(GB14554-93) | （表1）恶臭污染物厂界标准值,二级,新扩改建 | 下风向Q4 | 氨 | 2020-11-09 |  |  |  |  | 0.05 | 1.5 |  | mg/m3 | 否
2020年11月栖霞区VOC监测02 | 南京润泽华针纺织科技发展有限公司 | 水环境 | 棉纺织及印染精加工 | 恶臭污染物排放标准(GB14554-93) | （表1）恶臭污染物厂界标准值,二级,新扩改建 | 下风向Q4 | 硫化氢 | 2020-11-09 |  |  |  |  | 0.002 | 0.06 |  | mg/m3 | 否
2020年11月栖霞区VOC监测02 | 南京润泽华针纺织科技发展有限公司 | 水环境 | 棉纺织及印染精加工 | 恶臭污染物排放标准(GB14554-93) | （表1）恶臭污染物厂界标准值,二级,新扩改建 | 下风向Q4 | 臭气浓度 | 2020-11-09 |  |  |  |  | <10 | 20 |  | 无量纲 | 否
2020年11月栖霞区VOC监测02 | 南京润泽华针纺织科技发展有限公司 | 水环境 | 棉纺织及印染精加工 | 大气污染物综合排放标准(GB16297-1996) | （表2）新污染源大气污染物排放限值（1997年1月1日起）,无组织排放监控浓度限值,通用 | 下风向Q4 | 非甲烷总烃 | 2020-11-09 |  |  |  |  | 1.92 | 4.0 |  | mg/m3 | 否
2020年11月栖霞区VOC监测02 | 南京润泽华针纺织科技发展有限公司 | 水环境 | 棉纺织及印染精加工 | 挥发性有机物无组织排放控制标准(GB37822-2019) | （表A.1）厂区内VOCs无组织排放限值,监控点处1h平均浓度值,特别排放限值 | 定型车间大门外1米Q5 | NMHC | 2020-11-09 |  |  |  |  | 0.68 | 6 |  | mg/m3 | 否
2020年11月栖霞区VOC监测02 | 南京润泽华针纺织科技发展有限公司 | 水环境 | 棉纺织及印染精加工 | 恶臭污染物排放标准(GB14554-93) | （表1）恶臭污染物厂界标准值,二级,新扩改建 | 下风向Q2 | 臭气浓度 | 2020-11-09 |  |  |  |  | <10 | 20 |  | 无量纲 | 否
2020年11月栖霞区VOC监测02 | 南京润泽华针纺织科技发展有限公司 | 水环境 | 棉纺织及印染精加工 | 大气污染物综合排放标准(GB16297-1996) | （表2）新污染源大气污染物排放限值（1997年1月1日起）,无组织排放监控浓度限值,通用 | 下风向Q2 | 非甲烷总烃 | 2020-11-09 |  |  |  |  | 0.95 | 4.0 |  | mg/m3 | 否
2020年11月栖霞区VOC监测02 | 南京润泽华针纺织科技发展有限公司 | 水环境 | 棉纺织及印染精加工 | 恶臭污染物排放标准(GB14554-93) | （表1）恶臭污染物厂界标准值,二级,新扩改建 | 下风向Q2 | 硫化氢 | 2020-11-09 |  |  |  |  | 0.002 | 0.06 |  | mg/m3 | 否
2020年11月栖霞区VOC监测02 | 南京润泽华针纺织科技发展有限公司 | 水环境 | 棉纺织及印染精加工 | 恶臭污染物排放标准(GB14554-93) | （表1）恶臭污染物厂界标准值,二级,新扩改建 | 下风向Q2 | 氨 | 2020-11-09 |  |  |  |  | 0.06 | 1.5 |  | mg/m3 | 否
2020年11月栖霞区VOC监测02 | 南京润泽华针纺织科技发展有限公司 | 水环境 | 棉纺织及印染精加工 | 恶臭污染物排放标准(GB14554-93) | （表1）恶臭污染物厂界标准值,二级,新扩改建 | 下风向Q3 | 硫化氢 | 2020-11-09 |  |  |  |  | 0.001 | 0.06 |  | mg/m3 | 否
2020年11月栖霞区VOC监测02 | 南京润泽华针纺织科技发展有限公司 | 水环境 | 棉纺织及印染精加工 | 恶臭污染物排放标准(GB14554-93) | （表1）恶臭污染物厂界标准值,二级,新扩改建 | 下风向Q3 | 臭气浓度 | 2020-11-09 |  |  |  |  | <10 | 20 |  | 无量纲 | 否
2020年11月栖霞区VOC监测02 | 南京润泽华针纺织科技发展有限公司 | 水环境 | 棉纺织及印染精加工 | 恶臭污染物排放标准(GB14554-93) | （表1）恶臭污染物厂界标准值,二级,新扩改建 | 下风向Q3 | 氨 | 2020-11-09 |  |  |  |  | 0.06 | 1.5 |  | mg/m3 | 否
2020年11月栖霞区VOC监测02 | 南京润泽华针纺织科技发展有限公司 | 水环境 | 棉纺织及印染精加工 | 大气污染物综合排放标准(GB16297-1996) | （表2）新污染源大气污染物排放限值（1997年1月1日起）,无组织排放监控浓度限值,通用 | 下风向Q3 | 非甲烷总烃 | 2020-11-09 |  |  |  |  | 0.82 | 4.0 |  | mg/m3 | 否
2020年11月栖霞区VOC监测02 | 江苏鸿兴达邮政印刷有限公司 | 大气环境 | 书、报刊印刷 | 挥发性有机物无组织排放控制标准(GB37822-2019) | （表A.1）厂区内VOCs无组织排放限值,监控点处1h平均浓度值,特别排放限值 | 车间大门外1米Q6 | NMHC | 2020-11-10 |  |  |  |  | 0.96 | 6 |  | mg/m3 | 否
2020年11月栖霞区VOC监测02 | 江苏鸿兴达邮政印刷有限公司 | 大气环境 | 书、报刊印刷 | 印刷业大气污染物排放标准(DB31/872-2015) | 企业边界大气污染物浓度限值 | 下风向Q5 | 甲苯 | 2020-11-10 |  |  |  |  | <0.0015 | 0.2 |  | mg/m3 | 否
2020年11月栖霞区VOC监测02 | 江苏鸿兴达邮政印刷有限公司 | 大气环境 | 书、报刊印刷 | 印刷业大气污染物排放标准(DB31/872-2015) | 企业边界大气污染物浓度限值 | 下风向Q5 | 非甲烷总烃 | 2020-11-10 |  |  |  |  | 0.90 | 4 |  | mg/m3 | 否
2020年11月栖霞区VOC监测02 | 江苏鸿兴达邮政印刷有限公司 | 大气环境 | 书、报刊印刷 | 印刷业大气污染物排放标准(DB31/872-2015) | 企业边界大气污染物浓度限值 | 下风向Q5 | 二甲苯（总量） | 2020-11-10 |  |  |  |  | <0.0015 | 0.2 |  | mg/m3 | 否
2020年11月栖霞区VOC监测02 | 江苏鸿兴达邮政印刷有限公司 | 大气环境 | 书、报刊印刷 | 印刷业大气污染物排放标准(DB31/872-2015) | 企业边界大气污染物浓度限值 | 下风向Q5 | 苯 | 2020-11-10 |  |  |  |  | <0.0015 | 0.1 |  | mg/m3 | 否
2020年11月栖霞区VOC监测02 | 江苏鸿兴达邮政印刷有限公司 | 大气环境 | 书、报刊印刷 | 印刷业大气污染物排放标准(DB31/872-2015) | 企业边界大气污染物浓度限值 | 下风向Q3 | 甲苯 | 2020-11-10 |  |  |  |  | 0.0231 | 0.2 |  | mg/m3 | 否
2020年11月栖霞区VOC监测02 | 江苏鸿兴达邮政印刷有限公司 | 大气环境 | 书、报刊印刷 | 印刷业大气污染物排放标准(DB31/872-2015) | 企业边界大气污染物浓度限值 | 下风向Q3 | 非甲烷总烃 | 2020-11-10 |  |  |  |  | 0.92 | 4 |  | mg/m3 | 否
2020年11月栖霞区VOC监测02 | 江苏鸿兴达邮政印刷有限公司 | 大气环境 | 书、报刊印刷 | 印刷业大气污染物排放标准(DB31/872-2015) | 企业边界大气污染物浓度限值 | 下风向Q3 | 二甲苯（总量） | 2020-11-10 |  |  |  |  | <0.0015 | 0.2 |  | mg/m3 | 否
2020年11月栖霞区VOC监测02 | 江苏鸿兴达邮政印刷有限公司 | 大气环境 | 书、报刊印刷 | 印刷业大气污染物排放标准(DB31/872-2015) | 企业边界大气污染物浓度限值 | 下风向Q3 | 苯 | 2020-11-10 |  |  |  |  | <0.0015 | 0.1 |  | mg/m3 | 否
2020年11月栖霞区VOC监测02 | 江苏鸿兴达邮政印刷有限公司 | 大气环境 | 书、报刊印刷 | 印刷业大气污染物排放标准(DB31/872-2015) | 企业边界大气污染物浓度限值 | 下风向Q4 | 非甲烷总烃 | 2020-11-10 |  |  |  |  | 0.80 | 4 |  | mg/m3 | 否
2020年11月栖霞区VOC监测02 | 江苏鸿兴达邮政印刷有限公司 | 大气环境 | 书、报刊印刷 | 印刷业大气污染物排放标准(DB31/872-2015) | 企业边界大气污染物浓度限值 | 下风向Q4 | 甲苯 | 2020-11-10 |  |  |  |  | 0.0168 | 0.2 |  | mg/m3 | 否
2020年11月栖霞区VOC监测02 | 江苏鸿兴达邮政印刷有限公司 | 大气环境 | 书、报刊印刷 | 印刷业大气污染物排放标准(DB31/872-2015) | 企业边界大气污染物浓度限值 | 下风向Q4 | 苯 | 2020-11-10 |  |  |  |  | <0.0015 | 0.1 |  | mg/m3 | 否
2020年11月栖霞区VOC监测02 | 江苏鸿兴达邮政印刷有限公司 | 大气环境 | 书、报刊印刷 | 印刷业大气污染物排放标准(DB31/872-2015) | 企业边界大气污染物浓度限值 | 下风向Q4 | 二甲苯（总量） | 2020-11-10 |  |  |  |  | 0.0092 | 0.2 |  | mg/m3 | 否
2020年11月栖霞区VOC监测02 | 南京恒缇电子有限公司 | 大气环境 | 其他电子元件制造 | 合成树脂工业污染物排放标准(GB31572-2015) | （表9）企业边界大气污染物浓度限值 | 厂界下风向QW4 | 甲苯 | 2020-11-16 |  |  |  |  | 0.0010 | 0.8 |  | mg/m3 | 否
2020年11月栖霞区VOC监测02 | 南京恒缇电子有限公司 | 大气环境 | 其他电子元件制造 | 合成树脂工业污染物排放标准(GB31572-2015) | （表9）企业边界大气污染物浓度限值 | 厂界下风向QW4 | 苯 | 2020-11-16 |  |  |  |  | 0.0008 | 0.4 |  | mg/m3 | 否
2020年11月栖霞区VOC监测02 | 南京恒缇电子有限公司 | 大气环境 | 其他电子元件制造 | 合成树脂工业污染物排放标准(GB31572-2015) | （表9）企业边界大气污染物浓度限值 | 厂界下风向QW4 | 非甲烷总烃 | 2020-11-16 |  |  |  |  | 0.37 | 4.0 |  | mg/m3 | 否
2020年11月栖霞区VOC监测02 | 南京恒缇电子有限公司 | 大气环境 | 其他电子元件制造 | 合成树脂工业污染物排放标准(GB31572-2015) | （表9）企业边界大气污染物浓度限值 | 厂界下风向QW2 | 甲苯 | 2020-11-16 |  |  |  |  | 0.0022 | 0.8 |  | mg/m3 | 否
2020年11月栖霞区VOC监测02 | 南京恒缇电子有限公司 | 大气环境 | 其他电子元件制造 | 合成树脂工业污染物排放标准(GB31572-2015) | （表9）企业边界大气污染物浓度限值 | 厂界下风向QW2 | 非甲烷总烃 | 2020-11-16 |  |  |  |  | 0.35 | 4.0 |  | mg/m3 | 否
2020年11月栖霞区VOC监测02 | 南京恒缇电子有限公司 | 大气环境 | 其他电子元件制造 | 合成树脂工业污染物排放标准(GB31572-2015) | （表9）企业边界大气污染物浓度限值 | 厂界下风向QW2 | 苯 | 2020-11-16 |  |  |  |  | 0.0014 | 0.4 |  | mg/m3 | 否
2020年11月栖霞区VOC监测02 | 南京恒缇电子有限公司 | 大气环境 | 其他电子元件制造 | 合成树脂工业污染物排放标准(GB31572-2015) | （表9）企业边界大气污染物浓度限值 | 厂界下风向QW3 | 甲苯 | 2020-11-16 |  |  |  |  | 0.0016 | 0.8 |  | mg/m3 | 否
2020年11月栖霞区VOC监测02 | 南京恒缇电子有限公司 | 大气环境 | 其他电子元件制造 | 合成树脂工业污染物排放标准(GB31572-2015) | （表9）企业边界大气污染物浓度限值 | 厂界下风向QW3 | 非甲烷总烃 | 2020-11-16 |  |  |  |  | 0.34 | 4.0 |  | mg/m3 | 否
2020年11月栖霞区VOC监测02 | 南京恒缇电子有限公司 | 大气环境 | 其他电子元件制造 | 合成树脂工业污染物排放标准(GB31572-2015) | （表9）企业边界大气污染物浓度限值 | 厂界下风向QW3 | 苯 | 2020-11-16 |  |  |  |  | 0.0009 | 0.4 |  | mg/m3 | 否
2020年11月栖霞区VOC监测02 | 中闻集团南京印务有限公司 | 大气环境 | 印刷 | 印刷业大气污染物排放标准(DB31/872-2015) | 企业边界大气污染物浓度限值 | 下风向Q4 | 甲苯 | 2020-11-09 |  |  |  |  | <0.0015 | 0.2 |  | mg/m3 | 否
2020年11月栖霞区VOC监测02 | 中闻集团南京印务有限公司 | 大气环境 | 印刷 | 印刷业大气污染物排放标准(DB31/872-2015) | 企业边界大气污染物浓度限值 | 下风向Q4 | 苯 | 2020-11-09 |  |  |  |  | <0.0015 | 0.1 |  | mg/m3 | 否
2020年11月栖霞区VOC监测02 | 中闻集团南京印务有限公司 | 大气环境 | 印刷 | 印刷业大气污染物排放标准(DB31/872-2015) | 企业边界大气污染物浓度限值 | 下风向Q4 | 二甲苯（总量） | 2020-11-09 |  |  |  |  | <0.0015 | 0.2 |  | mg/m3 | 否
2020年11月栖霞区VOC监测02 | 中闻集团南京印务有限公司 | 大气环境 | 印刷 | 印刷业大气污染物排放标准(DB31/872-2015) | 企业边界大气污染物浓度限值 | 下风向Q4 | 非甲烷总烃 | 2020-11-09 |  |  |  |  | 1.10 | 4 |  | mg/m3 | 否
2020年11月栖霞区VOC监测02 | 中闻集团南京印务有限公司 | 大气环境 | 印刷 | 印刷业大气污染物排放标准(DB31/872-2015) | 企业边界大气污染物浓度限值 | 下风向Q6 | 甲苯 | 2020-11-09 |  |  |  |  | <0.0015 | 0.2 |  | mg/m3 | 否
2020年11月栖霞区VOC监测02 | 中闻集团南京印务有限公司 | 大气环境 | 印刷 | 印刷业大气污染物排放标准(DB31/872-2015) | 企业边界大气污染物浓度限值 | 下风向Q6 | 苯 | 2020-11-09 |  |  |  |  | <0.0015 | 0.1 |  | mg/m3 | 否
2020年11月栖霞区VOC监测02 | 中闻集团南京印务有限公司 | 大气环境 | 印刷 | 印刷业大气污染物排放标准(DB31/872-2015) | 企业边界大气污染物浓度限值 | 下风向Q6 | 非甲烷总烃 | 2020-11-09 |  |  |  |  | 0.80 | 4 |  | mg/m3 | 否
2020年11月栖霞区VOC监测02 | 中闻集团南京印务有限公司 | 大气环境 | 印刷 | 印刷业大气污染物排放标准(DB31/872-2015) | 企业边界大气污染物浓度限值 | 下风向Q6 | 二甲苯（总量） | 2020-11-09 |  |  |  |  | <0.0015 | 0.2 |  | mg/m3 | 否
2020年11月栖霞区VOC监测02 | 中闻集团南京印务有限公司 | 大气环境 | 印刷 | 印刷业大气污染物排放标准(DB31/872-2015) | 企业边界大气污染物浓度限值 | 下风向Q5 | 非甲烷总烃 | 2020-11-09 |  |  |  |  | 0.95 | 4 |  | mg/m3 | 否
2020年11月栖霞区VOC监测02 | 中闻集团南京印务有限公司 | 大气环境 | 印刷 | 印刷业大气污染物排放标准(DB31/872-2015) | 企业边界大气污染物浓度限值 | 下风向Q5 | 苯 | 2020-11-09 |  |  |  |  | <0.0015 | 0.1 |  | mg/m3 | 否
2020年11月栖霞区VOC监测02 | 中闻集团南京印务有限公司 | 大气环境 | 印刷 | 印刷业大气污染物排放标准(DB31/872-2015) | 企业边界大气污染物浓度限值 | 下风向Q5 | 甲苯 | 2020-11-09 |  |  |  |  | <0.0015 | 0.2 |  | mg/m3 | 否
2020年11月栖霞区VOC监测02 | 中闻集团南京印务有限公司 | 大气环境 | 印刷 | 印刷业大气污染物排放标准(DB31/872-2015) | 企业边界大气污染物浓度限值 | 下风向Q5 | 二甲苯（总量） | 2020-11-09 |  |  |  |  | <0.0015 | 0.2 |  | mg/m3 | 否
2020年11月栖霞区VOC监测02 | 中闻集团南京印务有限公司 | 大气环境 | 印刷 | 挥发性有机物无组织排放控制标准(GB37822-2019) | （表A.1）厂区内VOCs无组织排放限值,监控点处1h平均浓度值,特别排放限值 | 车间大门外1米Q7 | NMHC | 2020-11-09 |  |  |  |  | 0.79 | 6 |  | mg/m3 | 否
2020年11月栖霞区VOC监测01 | 南京华晓包装制品有限公司 | 大气环境 | 包装装潢及其他印刷 | 工业企业挥发性有机物排放控制标准(DB 12/524-2014) | 厂界监控点浓度限值 | 厂界下风向QW2 | 苯 | 2020-11-02 |  |  |  |  | <0.0015 | 0.1 |  | mg/m3 | 否
2020年11月栖霞区VOC监测01 | 南京华晓包装制品有限公司 | 大气环境 | 包装装潢及其他印刷 | 《工业企业挥发性有机物排放控制标准》(DB12/524-2014) | VOCs浓度限值 | 厂界下风向QW2 | 二甲苯 | 2020-11-02 |  |  |  |  | <0.0015 | 0.2 |  | mg/m3 | 否
2020年11月栖霞区VOC监测01 | 南京华晓包装制品有限公司 | 大气环境 | 包装装潢及其他印刷 | 《工业企业挥发性有机物排放控制标准》(DB12/524-2014) | VOCs浓度限值 | 厂界下风向QW2 | 挥发性有机物 | 2020-11-02 |  |  |  |  | 0.005 | 2.0 |  | mg/m3 | 否
2020年11月栖霞区VOC监测01 | 南京华晓包装制品有限公司 | 大气环境 | 包装装潢及其他印刷 | 工业企业挥发性有机物排放控制标准(DB 12/524-2014) | 厂界监控点浓度限值 | 厂界下风向QW2 | 甲苯 | 2020-11-02 |  |  |  |  | <0.0015 | 0.6 |  | mg/m3 | 否
2020年11月栖霞区VOC监测01 | 南京华晓包装制品有限公司 | 大气环境 | 包装装潢及其他印刷 | 《工业企业挥发性有机物排放控制标准》(DB12/524-2014) | VOCs浓度限值 | 厂界下风向QW4 | 二甲苯 | 2020-11-02 |  |  |  |  | <0.0015 | 0.2 |  | mg/m3 | 否
2020年11月栖霞区VOC监测01 | 南京华晓包装制品有限公司 | 大气环境 | 包装装潢及其他印刷 | 《工业企业挥发性有机物排放控制标准》(DB12/524-2014) | VOCs浓度限值 | 厂界下风向QW4 | 挥发性有机物 | 2020-11-02 |  |  |  |  | 0.007 | 2.0 |  | mg/m3 | 否
2020年11月栖霞区VOC监测01 | 南京华晓包装制品有限公司 | 大气环境 | 包装装潢及其他印刷 | 工业企业挥发性有机物排放控制标准(DB 12/524-2014) | 厂界监控点浓度限值 | 厂界下风向QW4 | 甲苯 | 2020-11-02 |  |  |  |  | <0.0015 | 0.6 |  | mg/m3 | 否
2020年11月栖霞区VOC监测01 | 南京华晓包装制品有限公司 | 大气环境 | 包装装潢及其他印刷 | 工业企业挥发性有机物排放控制标准(DB 12/524-2014) | 厂界监控点浓度限值 | 厂界下风向QW4 | 苯 | 2020-11-02 |  |  |  |  | <0.0015 | 0.1 |  | mg/m3 | 否
2020年11月栖霞区VOC监测01 | 南京华晓包装制品有限公司 | 大气环境 | 包装装潢及其他印刷 | 《工业企业挥发性有机物排放控制标准》(DB12/524-2014) | VOCs浓度限值 | 厂界下风向QW3 | 二甲苯 | 2020-11-02 |  |  |  |  | <0.0015 | 0.2 |  | mg/m3 | 否
2020年11月栖霞区VOC监测01 | 南京华晓包装制品有限公司 | 大气环境 | 包装装潢及其他印刷 | 《工业企业挥发性有机物排放控制标准》(DB12/524-2014) | VOCs浓度限值 | 厂界下风向QW3 | 挥发性有机物 | 2020-11-02 |  |  |  |  | 0.004 | 2.0 |  | mg/m3 | 否
2020年11月栖霞区VOC监测01 | 南京华晓包装制品有限公司 | 大气环境 | 包装装潢及其他印刷 | 工业企业挥发性有机物排放控制标准(DB 12/524-2014) | 厂界监控点浓度限值 | 厂界下风向QW3 | 甲苯 | 2020-11-02 |  |  |  |  | <0.0015 | 0.6 |  | mg/m3 | 否
2020年11月栖霞区VOC监测01 | 南京华晓包装制品有限公司 | 大气环境 | 包装装潢及其他印刷 | 工业企业挥发性有机物排放控制标准(DB 12/524-2014) | 厂界监控点浓度限值 | 厂界下风向QW3 | 苯 | 2020-11-02 |  |  |  |  | <0.0015 | 0.1 |  | mg/m3 | 否
2020年11月栖霞区VOC监测01 | 南京博钰塑料包装有限公司 | 大气环境 | 包装装潢及其他印刷 | 工业企业挥发性有机物排放控制标准(DB 12/524-2014) | 厂界监控点浓度限值 | 厂界下风向QW3 | 苯 | 2020-11-02 |  |  |  |  | <0.0015 | 0.1 |  | mg/m3 | 否
2020年11月栖霞区VOC监测01 | 南京博钰塑料包装有限公司 | 大气环境 | 包装装潢及其他印刷 | 《工业企业挥发性有机物排放控制标准》(DB12/524-2014) | VOCs浓度限值 | 厂界下风向QW3 | 挥发性有机物 | 2020-11-02 |  |  |  |  | 0.013 | 2.0 |  | mg/m3 | 否
2020年11月栖霞区VOC监测01 | 南京博钰塑料包装有限公司 | 大气环境 | 包装装潢及其他印刷 | 工业企业挥发性有机物排放控制标准(DB 12/524-2014) | 厂界监控点浓度限值 | 厂界下风向QW3 | 甲苯 | 2020-11-02 |  |  |  |  | <0.0015 | 0.6 |  | mg/m3 | 否
2020年11月栖霞区VOC监测01 | 南京博钰塑料包装有限公司 | 大气环境 | 包装装潢及其他印刷 | 《工业企业挥发性有机物排放控制标准》(DB12/524-2014) | VOCs浓度限值 | 厂界下风向QW3 | 二甲苯 | 2020-11-02 |  |  |  |  | <0.0015 | 0.2 |  | mg/m3 | 否
2020年11月栖霞区VOC监测01 | 南京博钰塑料包装有限公司 | 大气环境 | 包装装潢及其他印刷 | 《工业企业挥发性有机物排放控制标准》(DB12/524-2014) | VOCs浓度限值 | 厂界下风向QW2 | 二甲苯 | 2020-11-02 |  |  |  |  | <0.0015 | 0.2 |  | mg/m3 | 否
2020年11月栖霞区VOC监测01 | 南京博钰塑料包装有限公司 | 大气环境 | 包装装潢及其他印刷 | 工业企业挥发性有机物排放控制标准(DB 12/524-2014) | 厂界监控点浓度限值 | 厂界下风向QW2 | 苯 | 2020-11-02 |  |  |  |  | <0.0015 | 0.1 |  | mg/m3 | 否
2020年11月栖霞区VOC监测01 | 南京博钰塑料包装有限公司 | 大气环境 | 包装装潢及其他印刷 | 工业企业挥发性有机物排放控制标准(DB 12/524-2014) | 厂界监控点浓度限值 | 厂界下风向QW2 | 甲苯 | 2020-11-02 |  |  |  |  | <0.0015 | 0.6 |  | mg/m3 | 否
2020年11月栖霞区VOC监测01 | 南京博钰塑料包装有限公司 | 大气环境 | 包装装潢及其他印刷 | 《工业企业挥发性有机物排放控制标准》(DB12/524-2014) | VOCs浓度限值 | 厂界下风向QW2 | 挥发性有机物 | 2020-11-02 |  |  |  |  | 0.029 | 2.0 |  | mg/m3 | 否
2020年11月栖霞区VOC监测01 | 南京博钰塑料包装有限公司 | 大气环境 | 包装装潢及其他印刷 | 工业企业挥发性有机物排放控制标准(DB 12/524-2014) | 厂界监控点浓度限值 | 厂界下风向QW4 | 苯 | 2020-11-02 |  |  |  |  | <0.0015 | 0.1 |  | mg/m3 | 否
2020年11月栖霞区VOC监测01 | 南京博钰塑料包装有限公司 | 大气环境 | 包装装潢及其他印刷 | 《工业企业挥发性有机物排放控制标准》(DB12/524-2014) | VOCs浓度限值 | 厂界下风向QW4 | 挥发性有机物 | 2020-11-02 |  |  |  |  | 0.033 | 2.0 |  | mg/m3 | 否
2020年11月栖霞区VOC监测01 | 南京博钰塑料包装有限公司 | 大气环境 | 包装装潢及其他印刷 | 《工业企业挥发性有机物排放控制标准》(DB12/524-2014) | VOCs浓度限值 | 厂界下风向QW4 | 二甲苯 | 2020-11-02 |  |  |  |  | <0.0015 | 0.2 |  | mg/m3 | 否
2020年11月栖霞区VOC监测01 | 南京博钰塑料包装有限公司 | 大气环境 | 包装装潢及其他印刷 | 工业企业挥发性有机物排放控制标准(DB 12/524-2014) | 厂界监控点浓度限值 | 厂界下风向QW4 | 甲苯 | 2020-11-02 |  |  |  |  | <0.0015 | 0.6 |  | mg/m3 | 否
2020年11月栖霞区VOC监测01 | 南京长江风机有限公司 | 大气环境 | 风机、风扇制造 | 工业涂装工序大气污染物排放标准(DB11/1226-2015) | 表1大气污染物排放限值2时段 | 厂界下风向QW3 | 苯系物 | 2020-11-06 |  |  |  |  | <0.0015 | 20 |  | mg/m3 | 否
2020年11月栖霞区VOC监测01 | 南京长江风机有限公司 | 大气环境 | 风机、风扇制造 | 工业涂装工序大气污染物排放标准(DB11/1226-2015) | 表1大气污染物排放限值2时段 | 厂界下风向QW3 | 非甲烷总烃 | 2020-11-06 |  |  |  |  | 0.59 | 50 |  | mg/m3 | 否
2020年11月栖霞区VOC监测01 | 南京长江风机有限公司 | 大气环境 | 风机、风扇制造 | 工业涂装工序大气污染物排放标准(DB11/1226-2015) | 表1大气污染物排放限值2时段 | 厂界下风向QW3 | 苯 | 2020-11-06 |  |  |  |  | <0.0015 | 0.5 |  | mg/m3 | 否
2020年11月栖霞区VOC监测01 | 南京长江风机有限公司 | 大气环境 | 风机、风扇制造 | 工业涂装工序大气污染物排放标准(DB11/1226-2015) | 表1大气污染物排放限值2时段 | 厂界下风向QW4 | 苯系物 | 2020-11-06 |  |  |  |  | <0.0015 | 20 |  | mg/m3 | 否
2020年11月栖霞区VOC监测01 | 南京长江风机有限公司 | 大气环境 | 风机、风扇制造 | 工业涂装工序大气污染物排放标准(DB11/1226-2015) | 表1大气污染物排放限值2时段 | 厂界下风向QW4 | 苯 | 2020-11-06 |  |  |  |  | <0.0015 | 0.5 |  | mg/m3 | 否
2020年11月栖霞区VOC监测01 | 南京长江风机有限公司 | 大气环境 | 风机、风扇制造 | 工业涂装工序大气污染物排放标准(DB11/1226-2015) | 表1大气污染物排放限值2时段 | 厂界下风向QW4 | 非甲烷总烃 | 2020-11-06 |  |  |  |  | 0.76 | 50 |  | mg/m3 | 否
2020年11月栖霞区VOC监测01 | 南京长江风机有限公司 | 大气环境 | 风机、风扇制造 | 工业涂装工序大气污染物排放标准(DB11/1226-2015) | 表1大气污染物排放限值2时段 | 厂界下风向QW2 | 非甲烷总烃 | 2020-11-06 |  |  |  |  | 0.49 | 50 |  | mg/m3 | 否
2020年11月栖霞区VOC监测01 | 南京长江风机有限公司 | 大气环境 | 风机、风扇制造 | 工业涂装工序大气污染物排放标准(DB11/1226-2015) | 表1大气污染物排放限值2时段 | 厂界下风向QW2 | 苯系物 | 2020-11-06 |  |  |  |  | <0.0015 | 20 |  | mg/m3 | 否
2020年11月栖霞区VOC监测01 | 南京长江风机有限公司 | 大气环境 | 风机、风扇制造 | 工业涂装工序大气污染物排放标准(DB11/1226-2015) | 表1大气污染物排放限值2时段 | 厂界下风向QW2 | 苯 | 2020-11-06 |  |  |  |  | <0.0015 | 0.5 |  | mg/m3 | 否
2020年11月栖霞区VOC监测01 | 新实力食品科技（南京）有限公司 | 大气环境 | 食用植物油加工 | 挥发性有机物无组织排放控制标准(GB37822-2019) | （表A.1）厂区内VOCs无组织排放限值,监控点处1h平均浓度值,特别排放限值 | 粉末车间厂门口 | NMHC | 2020-11-03 |  |  |  |  | 0.13 | 6 |  | mg/m3 | 否
2020年11月栖霞区VOC监测01 | 新实力食品科技（南京）有限公司 | 大气环境 | 食用植物油加工 | 挥发性有机物无组织排放控制标准(GB37822-2019) | （表A.1）厂区内VOCs无组织排放限值,监控点处1h平均浓度值,特别排放限值 | 精炼车间南厂门口 | NMHC | 2020-11-03 |  |  |  |  | 0.14 | 6 |  | mg/m3 | 否
2020年11月栖霞区VOC监测01 | 新实力食品科技（南京）有限公司 | 大气环境 | 食用植物油加工 | 挥发性有机物无组织排放控制标准(GB37822-2019) | （表A.1）厂区内VOCs无组织排放限值,监控点处1h平均浓度值,特别排放限值 | 锅炉房门厂口 | NMHC | 2020-11-03 |  |  |  |  | 0.13 | 6 |  | mg/m3 | 否
2020年11月栖霞区VOC监测01 | 新实力食品科技（南京）有限公司 | 大气环境 | 食用植物油加工 | 挥发性有机物无组织排放控制标准(GB37822-2019) | （表A.1）厂区内VOCs无组织排放限值,监控点处1h平均浓度值,特别排放限值 | 精炼车间东厂门口 | NMHC | 2020-11-03 |  |  |  |  | 0.13 | 6 |  | mg/m3 | 否
2020年11月栖霞区VOC监测01 | 南京博佳机电有限公司 | 大气环境 | 变压器、整流器和电感器制造 | 大气污染物综合排放标准(GB16297-1996) | （表2）新污染源大气污染物排放限值（1997年1月1日起）,无组织排放监控浓度限值,通用 | 厂界下风向QW3 | 非甲烷总烃 | 2020-11-03 |  |  |  |  | 0.30 | 4.0 |  | mg/m3 | 否
2020年11月栖霞区VOC监测01 | 南京博佳机电有限公司 | 大气环境 | 变压器、整流器和电感器制造 | 大气污染物综合排放标准(GB16297-1996) | （表2）新污染源大气污染物排放限值（1997年1月1日起）,无组织排放监控浓度限值,通用 | 厂界下风向QW2 | 非甲烷总烃 | 2020-11-03 |  |  |  |  | 0.42 | 4.0 |  | mg/m3 | 否
2020年11月栖霞区VOC监测01 | 南京博佳机电有限公司 | 大气环境 | 变压器、整流器和电感器制造 | 大气污染物综合排放标准(GB16297-1996) | （表2）新污染源大气污染物排放限值（1997年1月1日起）,无组织排放监控浓度限值,通用 | 厂界下风向QW4 | 非甲烷总烃 | 2020-11-03 |  |  |  |  | 0.28 | 4.0 |  | mg/m3 | 否
2020年11月栖霞区VOC监测01 | 全彩纸制品（南京）有限公司 | 大气环境 | 其他纸制品制造 | 大气污染物综合排放标准(GB16297-1996) | （表2）新污染源大气污染物排放限值（1997年1月1日起）,无组织排放监控浓度限值,通用 | 厂界下风向QW4 | 非甲烷总烃 | 2020-11-03 |  |  |  |  | 0.23 | 4.0 |  | mg/m3 | 否
2020年11月栖霞区VOC监测01 | 全彩纸制品（南京）有限公司 | 大气环境 | 其他纸制品制造 | 大气污染物综合排放标准(GB16297-1996) | （表2）新污染源大气污染物排放限值（1997年1月1日起）,无组织排放监控浓度限值,通用 | 厂界下风向QW3 | 非甲烷总烃 | 2020-11-03 |  |  |  |  | 0.27 | 4.0 |  | mg/m3 | 否
2020年11月栖霞区VOC监测01 | 全彩纸制品（南京）有限公司 | 大气环境 | 其他纸制品制造 | 大气污染物综合排放标准(GB16297-1996) | （表2）新污染源大气污染物排放限值（1997年1月1日起）,无组织排放监控浓度限值,通用 | 厂界下风向QW2 | 非甲烷总烃 | 2020-11-03 |  |  |  |  | 0.20 | 4.0 |  | mg/m3 | 否