## 无组织
任务名称 | 企业名称 | 名录类别 | 行业类别 | 执行标准名称 | 执行标准条目名称 | 监测点 | 监测项目 | 监测日期 | 风向 | 风速（m/s） | 温度(℃) | 压力（kPa） | 排放浓度 | 上限 | 下限 | 单位 | 是否超标 | 超标倍数 | 备注
2020年10月市管企业VOC监测 | 上海梅山钢铁股份有限公司 | 水环境,大气环境,土壤环境 | 黑色金属冶炼和压延加工业 | 炼焦化学工业污染物排放标准(GB16171-2012) | （表7）现有和新建炼焦炉炉顶及企业边界大气污染物浓度限值,焦炉炉顶 | 梅钢VOC 2#焦炉2B机侧 | 氨 | 2020-10-28 | 东北 | 1.4 | 18.9 | 102.4 | 0.17 | 2.0 |  | mg/m3 | 否
2020年10月市管企业VOC监测 | 上海梅山钢铁股份有限公司 | 水环境,大气环境,土壤环境 | 黑色金属冶炼和压延加工业 | 炼焦化学工业污染物排放标准(GB16171-2012) | （表7）现有和新建炼焦炉炉顶及企业边界大气污染物浓度限值,焦炉炉顶 | 梅钢VOC 2#焦炉2B焦侧 | 氨 | 2020-10-28 | 东北 | 1.4 | 18.9 | 102.4 | 0.33 | 2.0 |  | mg/m3 | 否
2020年10月市管企业VOC监测 | 上海梅山钢铁股份有限公司 | 水环境,大气环境,土壤环境 | 黑色金属冶炼和压延加工业 | 炼焦化学工业污染物排放标准(GB16171-2012) | （表7）现有和新建炼焦炉炉顶及企业边界大气污染物浓度限值,焦炉炉顶 | 梅钢VOC 2#焦炉装煤塔 | 氨 | 2020-10-28 | 东北 | 1.4 | 18.9 | 102.4 | 0.12 | 2.0 |  | mg/m3 | 否
2020年10月市管企业VOC监测 | 上海梅山钢铁股份有限公司 | 水环境,大气环境,土壤环境 | 黑色金属冶炼和压延加工业 | 炼焦化学工业污染物排放标准(GB16171-2012) | （表7）现有和新建炼焦炉炉顶及企业边界大气污染物浓度限值,焦炉炉顶 | 梅钢VOC 2#焦炉2A焦侧 | 氨 | 2020-10-28 | 东北 | 1.4 | 18.9 | 102.4 | 0. | 2.0 |  | mg/m3 | 否
2020年10月市管企业VOC监测 | 上海梅山钢铁股份有限公司 | 水环境,大气环境,土壤环境 | 黑色金属冶炼和压延加工业 | 炼焦化学工业污染物排放标准(GB16171-2012) | （表7）现有和新建炼焦炉炉顶及企业边界大气污染物浓度限值,焦炉炉顶 | 梅钢VOC 2#焦炉2A机侧 | 氨 | 2020-10-28 | 东北 | 1.4 | 18.9 | 102.4 | 1.37 | 2.0 |  | mg/m3 | 否