## 废水比对
任务名称 | 企业名称 | 名录类别 | 行业类别 | 执行标准名称 | 执行标准条目名称 | 监测点 | 监测项目 | 监测日期 | 样品类型 | 手动监测值 | 自动监测值 | 比对结果 | 技术要求
浦口区20年11月重点企业监督性监测 | 南京飞浦电子材料有限公司 | 水环境 | 电子专用材料制造 | 污水综合排放标准(GB8978-1996) | （表4）第二类污染物最高允许排放浓度（1998年1月1日后建的单位）,其他排污单位,三级标准 | 总排口 | 化学需氧量 | 2020-11-13 | 实际样 | 187 | 207.6 | 11.02% | 相对误差不超过±15%
浦口区20年11月重点企业监督性监测 | 南京飞浦电子材料有限公司 | 水环境 | 电子专用材料制造 | 污水综合排放标准(GB8978-1996) | （表4）第二类污染物最高允许排放浓度（1998年1月1日后建的单位）,其他排污单位,三级标准 | 总排口 | 化学需氧量 | 2020-11-13 | 实际样 | 173 | 184.6 | 6.71% | 相对误差不超过±15%
浦口区20年11月重点企业监督性监测 | 南京飞浦电子材料有限公司 | 水环境 | 电子专用材料制造 | 污水综合排放标准(GB8978-1996) | （表4）第二类污染物最高允许排放浓度（1998年1月1日后建的单位）,其他排污单位,三级标准 | 总排口 | 化学需氧量 | 2020-11-13 | 实际样 | 137 | 158.7 | 15.84% | 相对误差不超过±15%
浦口区20年11月重点企业监督性监测 | 南京飞浦电子材料有限公司 | 水环境 | 电子专用材料制造 | 污水综合排放标准(GB8978-1996) | （表4）第二类污染物最高允许排放浓度（1998年1月1日后建的单位）,其他排污单位,三级标准 | 总排口 | 化学需氧量 | 2020-11-13 | 标准样 | 600 | 600.0 | 0% | 相对误差不超过±10%
浦口区20年11月重点企业监督性监测 | 南京飞浦电子材料有限公司 | 水环境 | 电子专用材料制造 | 污水综合排放标准(GB8978-1996) | （表4）第二类污染物最高允许排放浓度（1998年1月1日后建的单位）,一切排污单位 ,二级标准 | 总排口 | pH值 | 2020-11-13 | 实际样 | 7.32 | 7.3 | -0.02pH | 绝对误差不超过±0.5pH
浦口区20年11月重点企业监督性监测 | 南京飞浦电子材料有限公司 | 水环境 | 电子专用材料制造 | 污水排入城镇下水道水质标准(GB/T31962-2015) | C等级 | 总排口 | 氨氮（NH3-N） | 2020-11-13 | 实际样 | 1.50 | 1.50 | 0mg/L | 绝对误差不超过±0.3mg/L
浦口区20年11月重点企业监督性监测 | 南京飞浦电子材料有限公司 | 水环境 | 电子专用材料制造 | 污水排入城镇下水道水质标准(GB/T31962-2015) | C等级 | 总排口 | 氨氮（NH3-N） | 2020-11-13 | 实际样 | 1.50 | 1.49 | -0.01mg/L | 绝对误差不超过±0.3mg/L
浦口区20年11月重点企业监督性监测 | 南京飞浦电子材料有限公司 | 水环境 | 电子专用材料制造 | 污水排入城镇下水道水质标准(GB/T31962-2015) | C等级 | 总排口 | 氨氮（NH3-N） | 2020-11-13 | 实际样 | 1.50 | 1.51 | 0.01mg/L | 绝对误差不超过±0.3mg/L
浦口区20年11月重点企业监督性监测 | 南京飞浦电子材料有限公司 | 水环境 | 电子专用材料制造 | 污水排入城镇下水道水质标准(GB/T31962-2015) | C等级 | 总排口 | 氨氮（NH3-N） | 2020-11-13 | 标准样 | 50.0 | 48.41 | -3.18% | 相对误差不超过±10%
浦口区20年11月重点企业监督性监测 | 南京市浦口区鼎爵电镀厂 | 水环境 | 金属表面处理及热处理加工 | 电镀污染物排放标准(GB21900-2008) | （表2）新建企业水污染物排放限值,企业废水总排放口 | 总排口 | 化学需氧量 | 2020-11-10 | 实际样 | 20 | 21.0 | 1mg/L | 绝对误差不超过±5mg/L
浦口区20年11月重点企业监督性监测 | 南京市浦口区鼎爵电镀厂 | 水环境 | 金属表面处理及热处理加工 | 电镀污染物排放标准(GB21900-2008) | （表2）新建企业水污染物排放限值,企业废水总排放口 | 总排口 | 化学需氧量 | 2020-11-11 | 实际样 | 20 | 20.4 | 0.4mg/L | 绝对误差不超过±5mg/L
浦口区20年11月重点企业监督性监测 | 南京市浦口区鼎爵电镀厂 | 水环境 | 金属表面处理及热处理加工 | 电镀污染物排放标准(GB21900-2008) | （表2）新建企业水污染物排放限值,企业废水总排放口 | 总排口 | 化学需氧量 | 2020-11-11 | 实际样 | 20 | 19.8 | -0.2mg/L | 绝对误差不超过±5mg/L
浦口区20年11月重点企业监督性监测 | 南京市浦口区鼎爵电镀厂 | 水环境 | 金属表面处理及热处理加工 | 电镀污染物排放标准(GB21900-2008) | （表2）新建企业水污染物排放限值,企业废水总排放口 | 总排口 | 化学需氧量 | 2020-11-10 | 标准样 | 100 | 99.6 | -0.4% | 相对误差不超过±10%
浦口区20年11月重点企业监督性监测 | 南京市浦口区鼎爵电镀厂 | 水环境 | 金属表面处理及热处理加工 | 电镀污染物排放标准(GB21900-2008) | （表2）新建企业水污染物排放限值,企业废水总排放口 | 总排口 | pH值 | 2020-11-09 | 实际样 | 7.01 | 7.0 | -0.01pH | 绝对误差不超过±0.5pH
浦口区20年11月重点企业监督性监测 | 南京昊恒金属制品有限公司 | 水环境 | 金属表面处理及热处理加工 | 电镀污染物排放标准(GB21900-2008) | （表2）新建企业水污染物排放限值,企业废水总排放口 | 总排口(TW002) | 化学需氧量 | 2020-11-11 | 实际样 | 20 | 19.2 | -0.8mg/L | 绝对误差不超过±5mg/L
浦口区20年11月重点企业监督性监测 | 南京昊恒金属制品有限公司 | 水环境 | 金属表面处理及热处理加工 | 电镀污染物排放标准(GB21900-2008) | （表2）新建企业水污染物排放限值,企业废水总排放口 | 总排口(TW002) | 化学需氧量 | 2020-11-11 | 实际样 | 20 | 20.6 | 0.6mg/L | 绝对误差不超过±5mg/L
浦口区20年11月重点企业监督性监测 | 南京昊恒金属制品有限公司 | 水环境 | 金属表面处理及热处理加工 | 电镀污染物排放标准(GB21900-2008) | （表2）新建企业水污染物排放限值,企业废水总排放口 | 总排口(TW002) | 化学需氧量 | 2020-11-11 | 实际样 | 20 | 19.6 | -0.4mg/L | 绝对误差不超过±5mg/L
浦口区20年11月重点企业监督性监测 | 南京昊恒金属制品有限公司 | 水环境 | 金属表面处理及热处理加工 | 电镀污染物排放标准(GB21900-2008) | （表2）新建企业水污染物排放限值,企业废水总排放口 | 总排口(TW002) | 化学需氧量 | 2020-11-10 | 标准样 | 120 | 117.9 | -1.75% | 相对误差不超过±10%
浦口区20年11月重点企业监督性监测 | 南京昊恒金属制品有限公司 | 水环境 | 金属表面处理及热处理加工 | 电镀污染物排放标准(GB21900-2008) | （表2）新建企业水污染物排放限值,企业废水总排放口 | 总排口(TW002) | pH值 | 2020-11-09 | 实际样 | 7.12 | 7.1 | -0.02pH | 绝对误差不超过±0.5pH
浦口区20年11月重点企业监督性监测 | 南京尧盛包装制桶有限公司 | 水环境 | 金属表面处理及热处理加工 | 电镀污染物排放标准(GB21900-2008) | （表2）新建企业水污染物排放限值,企业废水总排放口 | 总排口 | 化学需氧量 | 2020-11-04 | 实际样 | 80 | 67.9 | -15.12% | 相对误差不超过±20%
浦口区20年11月重点企业监督性监测 | 南京尧盛包装制桶有限公司 | 水环境 | 金属表面处理及热处理加工 | 电镀污染物排放标准(GB21900-2008) | （表2）新建企业水污染物排放限值,企业废水总排放口 | 总排口 | 化学需氧量 | 2020-11-04 | 实际样 | 82 | 52.1 | -36.46% | 相对误差不超过±20%
浦口区20年11月重点企业监督性监测 | 南京尧盛包装制桶有限公司 | 水环境 | 金属表面处理及热处理加工 | 电镀污染物排放标准(GB21900-2008) | （表2）新建企业水污染物排放限值,企业废水总排放口 | 总排口 | 化学需氧量 | 2020-11-04 | 实际样 | 75 | 62.5 | -16.67% | 相对误差不超过±20%
浦口区20年11月重点企业监督性监测 | 南京尧盛包装制桶有限公司 | 水环境 | 金属表面处理及热处理加工 | 电镀污染物排放标准(GB21900-2008) | （表2）新建企业水污染物排放限值,企业废水总排放口 | 总排口 | 化学需氧量 | 2020-11-04 | 标准样 | 200 | 198.2 | -0.9% | 相对误差不超过±10%
浦口区20年11月重点企业监督性监测 | 南京尧盛包装制桶有限公司 | 水环境 | 金属表面处理及热处理加工 | 电镀污染物排放标准(GB21900-2008) | （表2）新建企业水污染物排放限值,企业废水总排放口 | 总排口 | pH值 | 2020-11-04 | 实际样 | 7.48 | 7.5 | 0.02pH | 绝对误差不超过±0.5pH

## 废气排放
任务名称 | 企业名称 | 名录类别 | 行业类别 | 执行标准名称 | 执行标准条目名称 | 监测点 | 监测项目 | 监测日期 | 流量(m³/h) | 温度(°C) | 湿度(%) | 含氧量(%) | 流速(m/s) | 生产负荷(%) | 实测浓度 | 折算浓度 | 上限 | 下限 | 单位 | 是否超标 | 超标倍数 | 备注 | 是否有评价限值
浦口区20年11月重点企业监督性监测 | 江苏雨润肉食品有限公司 | 水环境 | 肉制品及副产品加工 | 锅炉大气污染物排放标准(GB13271-2014) | （表2）新建锅炉大气污染物排放浓度限值（2014年7月1日起新建锅炉）,烟囱或烟道,燃气锅炉 | 废气排放口01(DA001) | 颗粒物 | 2020-11-13 | 7493 | 112 |  | 6.8 | 8.7 | 50 | 2.1 | 2.6 | 20 |  | mg/m3 | 否 |  |  | 是
浦口区20年11月重点企业监督性监测 | 江苏雨润肉食品有限公司 | 水环境 | 肉制品及副产品加工 | 锅炉大气污染物排放标准(GB13271-2014) | （表2）新建锅炉大气污染物排放浓度限值（2014年7月1日起新建锅炉）,烟囱或烟道,燃气锅炉 | 废气排放口01(DA001) | 氮氧化物 | 2020-11-13 | 7493 | 112 |  | 6.8 | 8.7 | 50 | 28 | 35 | 150 |  | mg/m3 | 否 |  |  | 是
浦口区20年11月重点企业监督性监测 | 江苏雨润肉食品有限公司 | 水环境 | 肉制品及副产品加工 | 锅炉大气污染物排放标准(GB13271-2014) | （表2）新建锅炉大气污染物排放浓度限值（2014年7月1日起新建锅炉）,烟囱或烟道,燃气锅炉 | 废气排放口01(DA001) | 二氧化硫 | 2020-11-13 | 7493 | 112 |  | 6.8 | 8.7 | 50 | <3 | <4 | 50 |  | mg/m3 | 否 |  |  | 是
浦口区20年11月重点企业监督性监测 | 江苏雨润肉食品有限公司 | 水环境 | 肉制品及副产品加工 | 锅炉大气污染物排放标准(GB13271-2014) | （表2）新建锅炉大气污染物排放浓度限值（2014年7月1日起新建锅炉）,烟囱或烟道,燃气锅炉 | 废气排放口02(DA002) | 氮氧化物 | 2020-11-12 | 5953 | 93 |  | 5.2 | 6.5 | 50 | 24 | 26 | 150 |  | mg/m3 | 否 |  |  | 是
浦口区20年11月重点企业监督性监测 | 江苏雨润肉食品有限公司 | 水环境 | 肉制品及副产品加工 | 锅炉大气污染物排放标准(GB13271-2014) | （表2）新建锅炉大气污染物排放浓度限值（2014年7月1日起新建锅炉）,烟囱或烟道,燃气锅炉 | 废气排放口02(DA002) | 颗粒物 | 2020-11-12 | 5953 | 93 |  | 5.2 | 6.5 | 50 | 2.2 | 2.5 | 20 |  | mg/m3 | 否 |  |  | 是
浦口区20年11月重点企业监督性监测 | 江苏雨润肉食品有限公司 | 水环境 | 肉制品及副产品加工 | 锅炉大气污染物排放标准(GB13271-2014) | （表2）新建锅炉大气污染物排放浓度限值（2014年7月1日起新建锅炉）,烟囱或烟道,燃气锅炉 | 废气排放口02(DA002) | 二氧化硫 | 2020-11-12 | 5953 | 93 |  | 5.2 | 6.5 | 50 | <3 | <3 | 50 |  | mg/m3 | 否 |  |  | 是
浦口区20年11月重点企业监督性监测 | 江苏雨润肉食品有限公司 | 水环境 | 肉制品及副产品加工 | 锅炉大气污染物排放标准(GB13271-2014) | （表2）新建锅炉大气污染物排放浓度限值（2014年7月1日起新建锅炉）,烟囱或烟道,燃气锅炉 | 废气排放口03(DA003) | 颗粒物 | 2020-11-12 | 2317 | 96 |  | 3.9 | 6.2 | 100 | 2.4 | 2.4 | 20 |  | mg/m3 | 否 |  |  | 是
浦口区20年11月重点企业监督性监测 | 江苏雨润肉食品有限公司 | 水环境 | 肉制品及副产品加工 | 锅炉大气污染物排放标准(GB13271-2014) | （表2）新建锅炉大气污染物排放浓度限值（2014年7月1日起新建锅炉）,烟囱或烟道,燃气锅炉 | 废气排放口03(DA003) | 氮氧化物 | 2020-11-12 | 2317 | 96 |  | 3.9 | 6.2 | 100 | 39 | 40 | 150 |  | mg/m3 | 否 |  |  | 是
浦口区20年11月重点企业监督性监测 | 江苏雨润肉食品有限公司 | 水环境 | 肉制品及副产品加工 | 锅炉大气污染物排放标准(GB13271-2014) | （表2）新建锅炉大气污染物排放浓度限值（2014年7月1日起新建锅炉）,烟囱或烟道,燃气锅炉 | 废气排放口03(DA003) | 二氧化硫 | 2020-11-12 | 2317 | 96 |  | 3.9 | 6.2 | 100 | <3 | <3 | 50 |  | mg/m3 | 否 |  |  | 是
浦口区20年11月重点企业监督性监测 | 南京飞浦电子材料有限公司 | 水环境 | 电子专用材料制造 | 电镀污染物排放标准(GB21900-2008) | （表4、表5）现有和新建企业大气污染排放限值,排气筒高度达到高出周围200m半径范围的建筑5m以上的要求 | 硫酸雾排气筒FQ-01(DA001) | 硫酸雾 | 2020-11-13 | 9934 | 20 | 6.8 |  | 11.1 | 81 | 0.23 | 0.23 | 30 |  | mg/m3 | 否 |  |  | 是
浦口区20年11月重点企业监督性监测 | 南京锦湖轮胎有限公司 | 水环境,大气环境 | 轮胎制造 | 橡胶制品工业污染物排放标准(GB27632-2011) | （表4、表5）现有和新建企业大气污染物排放限值,轮胎企业及其他制品企业炼胶装置 | 密炼RTO A#FQ-13(FQ-13) | 颗粒物 | 2020-11-12 | 16756 | 42 | 3.5 |  | 1.8 |  | 1.5 | 1.5 | 12 |  | mg/m3 | 否 |  |  | 是
浦口区20年11月重点企业监督性监测 | 南京锦湖轮胎有限公司 | 水环境,大气环境 | 轮胎制造 | 大气污染物综合排放标准(GB16297-1996) | （表2）新污染源大气污染物排放限值（1997年1月1日起）,最高允许排放浓度,硫、二氧化硫、硫酸和其他含硫化合物生产,排气筒30m,二级,15 | 密炼RTO A#FQ-13(FQ-13) | 二氧化硫 | 2020-11-12 | 15282 | 42 | 3.5 |  | 1.6 |  | <3 | <3 | 960 |  | mg/m3 | 否 |  |  | 是
浦口区20年11月重点企业监督性监测 | 南京锦湖轮胎有限公司 | 水环境,大气环境 | 轮胎制造 | 大气污染物综合排放标准(GB16297-1996) | （表2）新污染源大气污染物排放限值（1997年1月1日起）,最高允许排放浓度,硝酸使用和其他,排气筒30m,二级,4.4 | 密炼RTO A#FQ-13(FQ-13) | 氮氧化物 | 2020-11-12 | 15282 | 42 | 3.5 |  | 1.6 |  | 3 | 3 | 240 |  | mg/m3 | 否 |  |  | 是
浦口区20年11月重点企业监督性监测 | 南京锦湖轮胎有限公司 | 水环境,大气环境 | 轮胎制造 | 恶臭污染物排放标准(GB14554-93) | （表2）恶臭污染物排放标准值,排气筒高度30m | 密炼RTO A#FQ-13(FQ-13) | 硫化氢 | 2020-11-12 | 16756 | 42 | 3.5 |  | 1.8 |  | <0.01 | <0.01 | 1.3 |  | kg/h | 否 |  |  | 是
浦口区20年11月重点企业监督性监测 | 南京锦湖轮胎有限公司 | 水环境,大气环境 | 轮胎制造 | 大气污染物综合排放标准(GB16297-1996) | （表2）新污染源大气污染物排放限值（1997年1月1日起）,最高允许排放浓度,硫、二氧化硫、硫酸和其他含硫化合物生产,排气筒30m,二级,15 | 密炼RTO B#FQ-14(FQ-14) | 二氧化硫 | 2020-11-12 | 31000 | 30 | 2.4 |  | 3.1 |  | <3 | <3 | 960 |  | mg/m3 | 否 |  |  | 是
浦口区20年11月重点企业监督性监测 | 南京锦湖轮胎有限公司 | 水环境,大气环境 | 轮胎制造 | 大气污染物综合排放标准(GB16297-1996) | （表2）新污染源大气污染物排放限值（1997年1月1日起）,最高允许排放浓度,硝酸使用和其他,排气筒30m,二级,4.4 | 密炼RTO B#FQ-14(FQ-14) | 氮氧化物 | 2020-11-12 | 31000 | 30 | 2.4 |  | 3.1 |  | <3 | <3 | 240 |  | mg/m3 | 否 |  |  | 是
浦口区20年11月重点企业监督性监测 | 南京锦湖轮胎有限公司 | 水环境,大气环境 | 轮胎制造 | 橡胶制品工业污染物排放标准(GB27632-2011) | （表4、表5）现有和新建企业大气污染物排放限值,轮胎企业及其他制品企业炼胶装置 | 密炼RTO B#FQ-14(FQ-14) | 颗粒物 | 2020-11-12 | 29987 | 31 | 2.4 |  | 3 |  | 2.5 | 2.5 | 12 |  | mg/m3 | 否 |  |  | 是
浦口区20年11月重点企业监督性监测 | 南京锦湖轮胎有限公司 | 水环境,大气环境 | 轮胎制造 | 恶臭污染物排放标准(GB14554-93) | （表2）恶臭污染物排放标准值,排气筒高度30m | 硫化1#VCS排口FQ-15(FQ-15) | 硫化氢 | 2020-11-11 | 42504 | 31 |  |  | 5.2 |  | <0.01 | <0.01 | 1.3 |  | kg/h | 否 |  |  | 是
浦口区20年11月重点企业监督性监测 | 南京锦湖轮胎有限公司 | 水环境,大气环境 | 轮胎制造 | 恶臭污染物排放标准(GB14554-93) | （表2）恶臭污染物排放标准值,排气筒高度30m | 硫化2#VCS排口FQ-16(FQ-16) | 硫化氢 | 2020-11-11 | 42624 | 26 | 2.5 |  | 5.1 |  | <0.01 | <0.01 | 1.3 |  | kg/h | 否 |  |  | 是
浦口区20年11月重点企业监督性监测 | 南京锦湖轮胎有限公司 | 水环境,大气环境 | 轮胎制造 | 橡胶制品工业污染物排放标准(GB27632-2011) | （表4、表5）现有和新建企业大气污染物排放限值,轮胎企业及其他制品企业炼胶装置 | 1#密炼机排口FQ-19(FQ-19) | 颗粒物 | 2020-11-12 | 3927 | 24 | 2.1 |  | 9.6 |  | 2.1 | 2.1 | 12 |  | mg/m3 | 否 |  |  | 是
浦口区20年11月重点企业监督性监测 | 南京锦湖轮胎有限公司 | 水环境,大气环境 | 轮胎制造 | 橡胶制品工业污染物排放标准(GB27632-2011) | （表4、表5）现有和新建企业大气污染物排放限值,轮胎企业及其他制品企业炼胶装置 | 2#密炼机排口FQ-20(FQ-20) | 颗粒物 | 2020-11-12 | 2473 | 23 | 2.2 |  | 6.2 |  | 1.8 | 1.8 | 12 |  | mg/m3 | 否 |  |  | 是
浦口区20年11月重点企业监督性监测 | 南京锦湖轮胎有限公司 | 水环境,大气环境 | 轮胎制造 | 橡胶制品工业污染物排放标准(GB27632-2011) | （表4、表5）现有和新建企业大气污染物排放限值,轮胎企业及其他制品企业炼胶装置 | 4#密炼机FQ-22(FQ-22) | 颗粒物 | 2020-11-12 | 3834 | 24 | 2 |  | 9.4 |  | 2.0 | 2.0 | 12 |  | mg/m3 | 否 |  |  | 是
浦口区20年11月重点企业监督性监测 | 南京锦湖轮胎有限公司 | 水环境,大气环境 | 轮胎制造 | 橡胶制品工业污染物排放标准(GB27632-2011) | （表4、表5）现有和新建企业大气污染物排放限值,轮胎企业及其他制品企业炼胶装置 | 3#密炼机排口FQ-21(FQ-21) | 颗粒物 | 2020-11-12 | 4144 | 25 | 2.1 |  | 10.3 |  | 9.8 | 9.8 | 12 |  | mg/m3 | 否 |  |  | 是
浦口区20年11月重点企业监督性监测 | 南京锦湖轮胎有限公司 | 水环境,大气环境 | 轮胎制造 | 橡胶制品工业污染物排放标准(GB27632-2011) | （表4、表5）现有和新建企业大气污染物排放限值,轮胎企业及其他制品企业炼胶装置 | 5#密炼机FQ-23(FQ-23) | 颗粒物 | 2020-11-12 | 6163 | 21 | 2 |  | 15.3 |  | 2.1 | 2.1 | 12 |  | mg/m3 | 否 |  |  | 是
浦口区20年11月重点企业监督性监测 | 南京锦湖轮胎有限公司 | 水环境,大气环境 | 轮胎制造 | 橡胶制品工业污染物排放标准(GB27632-2011) | （表4、表5）现有和新建企业大气污染物排放限值,轮胎企业及其他制品企业炼胶装置 | 6#密炼机FQ-24(FQ-24) | 颗粒物 | 2020-11-12 | 4199 | 23 | 2.1 |  | 10.5 |  | 1.7 | 1.7 | 12 |  | mg/m3 | 否 |  |  | 是
浦口区20年11月重点企业监督性监测 | 南京锦湖轮胎有限公司 | 水环境,大气环境 | 轮胎制造 | 橡胶制品工业污染物排放标准(GB27632-2011) | （表4、表5）现有和新建企业大气污染物排放限值,轮胎企业及其他制品企业炼胶装置 | 7#密炼机FQ-25(FQ-25) | 颗粒物 | 2020-11-12 | 4263 | 22 | 2 |  | 10.7 |  | 1.9 | 1.9 | 12 |  | mg/m3 | 否 |  |  | 是
浦口区20年11月重点企业监督性监测 | 南京锦湖轮胎有限公司 | 水环境,大气环境 | 轮胎制造 | 橡胶制品工业污染物排放标准(GB27632-2011) | （表4、表5）现有和新建企业大气污染物排放限值,轮胎企业及其他制品企业炼胶装置 | 1#自动称量FQ-26(FQ-26) | 颗粒物 | 2020-11-12 | 706 | 28 | 2.2 |  | 2.3 |  | 1.4 | 1.4 | 12 |  | mg/m3 | 否 |  |  | 是
浦口区20年11月重点企业监督性监测 | 南京锦湖轮胎有限公司 | 水环境,大气环境 | 轮胎制造 | 橡胶制品工业污染物排放标准(GB27632-2011) | （表4、表5）现有和新建企业大气污染物排放限值,轮胎企业及其他制品企业炼胶装置 | 2#自动称量FQ-27(FQ-27) | 颗粒物 | 2020-11-12 | 1022 | 27 | 2.2 |  | 2.5 |  | 1.1 | 1.1 | 12 |  | mg/m3 | 否 |  |  | 是
浦口区20年11月重点企业监督性监测 | 南京锦湖轮胎有限公司 | 水环境,大气环境 | 轮胎制造 | 橡胶制品工业污染物排放标准(GB27632-2011) | （表4、表5）现有和新建企业大气污染物排放限值,轮胎企业及其他制品企业炼胶装置 | 手动称量FQ-28(FQ-28) | 颗粒物 | 2020-11-12 | 1759 | 23 | 2 |  | 4.3 |  | 1.3 | 1.3 | 12 |  | mg/m3 | 否 |  |  | 是
浦口区20年11月重点企业监督性监测 | 南京锦湖轮胎有限公司 | 水环境,大气环境 | 轮胎制造 | 锅炉大气污染物排放标准(GB13271-2014) | （表3）大气污染物特别排放限值,烟囱或烟道,燃气锅炉 | 锅炉FQ-18(HSB-070918-02)(FQ-18) | 二氧化硫 | 2020-11-12 | 12403 | 123 | 7.5 | 5.5 | 5.9 |  | <3 | <3 | 50 |  | mg/m3 | 否 |  |  | 是
浦口区20年11月重点企业监督性监测 | 南京锦湖轮胎有限公司 | 水环境,大气环境 | 轮胎制造 | 锅炉大气污染物排放标准(GB13271-2014) | （表3）大气污染物特别排放限值,烟囱或烟道,燃气锅炉 | 锅炉FQ-18(HSB-070918-02)(FQ-18) | 氮氧化物 | 2020-11-12 | 12403 | 123 | 7.5 | 55 | 5.9 |  | 44 | 50 | 150 |  | mg/m3 | 否 |  |  | 是
浦口区20年11月重点企业监督性监测 | 南京锦湖轮胎有限公司 | 水环境,大气环境 | 轮胎制造 | 锅炉大气污染物排放标准(GB13271-2014) | （表3）大气污染物特别排放限值,烟囱或烟道,燃气锅炉 | 锅炉FQ-18(HSB-070918-02)(FQ-18) | 颗粒物 | 2020-11-12 | 13319 | 125 | 7.5 | 6.2 | 6.4 |  | 2.2 | 2.6 | 20 |  | mg/m3 | 否 |  |  | 是
浦口区20年11月重点企业监督性监测 | 南京三乐集团有限公司 | 水环境 | 电子真空器件制造 | 电镀污染物排放标准(GB21900-2008) | （表4、表5）现有和新建企业大气污染排放限值,排气筒高度达到高出周围200m半径范围的建筑5m以上的要求 | 酸雾吸收塔FQ-01(DW001) | 铬酸雾 | 2020-11-03 | 16214 | 14 | 4 |  | 9.7 |  | <0.005 | <0.005 | 0.05 |  |  | 否 |  |  | 是
浦口区20年11月重点企业监督性监测 | 南京昊恒金属制品有限公司 | 水环境 | 金属表面处理及热处理加工 | 电镀污染物排放标准(GB21900-2008) | （表4、表5）现有和新建企业大气污染排放限值,排气筒高度达到高出周围200m半径范围的建筑5m以上的要求 | 铬酸雾排气筒FQ_02(DA003) | 铬酸雾 | 2020-11-09 | 4687 | 15 | 4 |  | 5 | 70 | <0.005 | <0.005 | 0.05 |  | mg/m3 | 否 |  |  | 是
浦口区20年11月重点企业监督性监测 | 南京环境再生能源有限公司 | 土壤环境 | 农、林、牧、渔业 | 生活垃圾焚烧污染控制标准(GB18485-2014) | （表4）生活垃圾焚烧排放烟气中污染物限值,1小时均值 | 1#焚烧炉(1#) | 颗粒物 | 2020-11-13 | 86976 | 176 | 21.3 | 9 | 15.9 |  | 4.8 | 4.0 | 30 |  | mg/m3 | 否 |  |  | 是
浦口区20年11月重点企业监督性监测 | 南京环境再生能源有限公司 | 土壤环境 | 农、林、牧、渔业 | 生活垃圾焚烧污染控制标准(GB18485-2014) | （表4）生活垃圾焚烧排放烟气中污染物限值,测定均值 | 1#焚烧炉(1#) | 二噁英类 | 2020-11-13 | 114523 | 164.2 | 16.4 | 9.4 | 16.13 |  | 0.0037 | 0.0037 | 0.1 |  | ng-TEQ/m3 | 否 |  |  | 是
浦口区20年11月重点企业监督性监测 | 南京环境再生能源有限公司 | 土壤环境 | 农、林、牧、渔业 | 生活垃圾焚烧污染控制标准(GB18485-2014) | （表4）生活垃圾焚烧排放烟气中污染物限值,1小时均值 | 1#焚烧炉(1#) | 氯化氢 | 2020-11-13 | 86976 | 176 | 21.3 | 9 | 15.9 |  | 2.29 | 1.91 | 60 |  | mg/m3 | 否 |  |  | 是
浦口区20年11月重点企业监督性监测 | 南京环境再生能源有限公司 | 土壤环境 | 农、林、牧、渔业 | 生活垃圾焚烧污染控制标准(GB18485-2014) | （表4）生活垃圾焚烧排放烟气中污染物限值,1小时均值 | 1#焚烧炉(1#) | 氮氧化物 | 2020-11-13 | 82268 | 176 | 21.3 | 9.8 | 15 |  | 58 | 52 | 300 |  | mg/m3 | 否 |  |  | 是
浦口区20年11月重点企业监督性监测 | 南京环境再生能源有限公司 | 土壤环境 | 农、林、牧、渔业 | 生活垃圾焚烧污染控制标准(GB18485-2014) | （表4）生活垃圾焚烧排放烟气中污染物限值,测定均值 | 1#焚烧炉(1#) | 镉、铊及其化合物（以Cd +Tl计） | 2020-11-13 | 82708 | 176 | 21.3 | 9 | 15.1 |  | 0.00107 | 0.000894 | 0.1 |  | mg/m3 | 否 |  |  | 是
浦口区20年11月重点企业监督性监测 | 南京环境再生能源有限公司 | 土壤环境 | 农、林、牧、渔业 | 生活垃圾焚烧污染控制标准(GB18485-2014) | （表4）生活垃圾焚烧排放烟气中污染物限值,1小时均值 | 1#焚烧炉(1#) | 一氧化碳 | 2020-11-13 | 82268 | 176 | 21.3 | 9.8 | 15 |  | <20 | <18 | 100 |  | mg/m3 | 否 |  |  | 是
浦口区20年11月重点企业监督性监测 | 南京环境再生能源有限公司 | 土壤环境 | 农、林、牧、渔业 | 生活垃圾焚烧污染控制标准(GB18485-2014) | （表4）生活垃圾焚烧排放烟气中污染物限值,1小时均值 | 1#焚烧炉(1#) | 二氧化硫 | 2020-11-13 | 82268 | 176 | 21.3 | 9.8 | 15 |  | <3 | <3 | 100 |  | mg/m3 | 否 |  |  | 是
浦口区20年11月重点企业监督性监测 | 南京环境再生能源有限公司 | 土壤环境 | 农、林、牧、渔业 | 生活垃圾焚烧污染控制标准(GB18485-2014) | （表4）生活垃圾焚烧排放烟气中污染物限值,测定均值 | 1#焚烧炉(1#) | 锑，砷，铅，铬，钴，铜，锰，镍及其化合物（以Sb+As+Pb+Cr+Co+Cu+Mn+Ni计） | 2020-11-13 | 82708 | 176 | 21.3 | 9 | 15.1 |  | 0.158 | 0.132 | 1.0 |  | mg/m3 | 否 |  |  | 是
浦口区20年11月重点企业监督性监测 | 南京环境再生能源有限公司 | 土壤环境 | 农、林、牧、渔业 | 生活垃圾焚烧污染控制标准(GB18485-2014) | （表4）生活垃圾焚烧排放烟气中污染物限值,测定均值 | 1#焚烧炉(1#) | 汞及其化合物 | 2020-11-13 | 82708 | 176 | 21.3 | 9 | 15.1 |  | 0.0062 | 0.0051 | 0.05 |  | mg/m3 | 否 |  |  | 是
浦口区20年11月重点企业监督性监测 | 南京环境再生能源有限公司 | 土壤环境 | 农、林、牧、渔业 | 生活垃圾焚烧污染控制标准(GB18485-2014) | （表4）生活垃圾焚烧排放烟气中污染物限值,1小时均值 | 2#焚烧炉(1#) | 颗粒物 | 2020-11-13 | 84938 | 175 | 21.3 | 9.9 | 15.5 |  | 1.6 | 1.4 | 30 |  | mg/m3 | 否 |  |  | 是
浦口区20年11月重点企业监督性监测 | 南京环境再生能源有限公司 | 土壤环境 | 农、林、牧、渔业 | 生活垃圾焚烧污染控制标准(GB18485-2014) | （表4）生活垃圾焚烧排放烟气中污染物限值,测定均值 | 2#焚烧炉(1#) | 二噁英类 | 2020-11-13 | 115101 | 160.4 | 21.7 | 8.2 | 16.14 |  | 0.0025 | 0.0025 | 0.1 |  | ng-TEQ/m3 | 否 |  |  | 是
浦口区20年11月重点企业监督性监测 | 南京环境再生能源有限公司 | 土壤环境 | 农、林、牧、渔业 | 生活垃圾焚烧污染控制标准(GB18485-2014) | （表4）生活垃圾焚烧排放烟气中污染物限值,1小时均值 | 2#焚烧炉(1#) | 氯化氢 | 2020-11-13 | 84938 | 175 | 21.3 | 9.9 | 15.5 |  | 2.28 | 2.05 | 60 |  | mg/m3 | 否 |  |  | 是
浦口区20年11月重点企业监督性监测 | 南京环境再生能源有限公司 | 土壤环境 | 农、林、牧、渔业 | 生活垃圾焚烧污染控制标准(GB18485-2014) | （表4）生活垃圾焚烧排放烟气中污染物限值,1小时均值 | 2#焚烧炉(1#) | 氮氧化物 | 2020-11-13 | 85789 | 175 | 21.3 | 9.6 | 15.6 |  | 72 | 64 | 300 |  | mg/m3 | 否 |  |  | 是
浦口区20年11月重点企业监督性监测 | 南京环境再生能源有限公司 | 土壤环境 | 农、林、牧、渔业 | 生活垃圾焚烧污染控制标准(GB18485-2014) | （表4）生活垃圾焚烧排放烟气中污染物限值,测定均值 | 2#焚烧炉(1#) | 镉、铊及其化合物（以Cd +Tl计） | 2020-11-13 | 87524 | 175 | 21.3 | 8.7 | 15.9 |  | 0.00061 | 0.000492 | 0.1 |  | mg/m3 | 否 |  |  | 是
浦口区20年11月重点企业监督性监测 | 南京环境再生能源有限公司 | 土壤环境 | 农、林、牧、渔业 | 生活垃圾焚烧污染控制标准(GB18485-2014) | （表4）生活垃圾焚烧排放烟气中污染物限值,1小时均值 | 2#焚烧炉(1#) | 一氧化碳 | 2020-11-13 | 85789 | 175 | 21.3 | 9.6 | 15.6 |  | <20 | <18 | 100 |  | mg/m3 | 否 |  |  | 是
浦口区20年11月重点企业监督性监测 | 南京环境再生能源有限公司 | 土壤环境 | 农、林、牧、渔业 | 生活垃圾焚烧污染控制标准(GB18485-2014) | （表4）生活垃圾焚烧排放烟气中污染物限值,1小时均值 | 2#焚烧炉(1#) | 二氧化硫 | 2020-11-13 | 85789 | 175 | 21.3 | 9.6 | 15.6 |  | 4 | 4 | 100 |  | mg/m3 | 否 |  |  | 是
浦口区20年11月重点企业监督性监测 | 南京环境再生能源有限公司 | 土壤环境 | 农、林、牧、渔业 | 生活垃圾焚烧污染控制标准(GB18485-2014) | （表4）生活垃圾焚烧排放烟气中污染物限值,测定均值 | 2#焚烧炉(1#) | 锑，砷，铅，铬，钴，铜，锰，镍及其化合物（以Sb+As+Pb+Cr+Co+Cu+Mn+Ni计） | 2020-11-13 | 87524 | 175 | 21.3 | 8.7 | 15.9 |  | 0.151 | 0.122 | 1.0 |  | mg/m3 | 否 |  |  | 是
浦口区20年11月重点企业监督性监测 | 南京环境再生能源有限公司 | 土壤环境 | 农、林、牧、渔业 | 生活垃圾焚烧污染控制标准(GB18485-2014) | （表4）生活垃圾焚烧排放烟气中污染物限值,测定均值 | 2#焚烧炉(1#) | 汞及其化合物 | 2020-11-13 | 87524 | 175 | 21.3 | 8.7 | 15.9 |  | 0.0065 | 0.0053 | 0.05 |  | mg/m3 | 否 |  |  | 是
浦口区20年11月重点企业监督性监测 | 南京环境再生能源有限公司 | 土壤环境 | 农、林、牧、渔业 | 生活垃圾焚烧污染控制标准(GB18485-2014) | （表4）生活垃圾焚烧排放烟气中污染物限值,1小时均值 | 3#焚烧炉(1#) | 颗粒物 | 2020-11-13 | 99455 | 176 | 21.5 | 9.3 | 18.1 |  | 1.3 | 1.1 | 30 |  | mg/m3 | 否 |  |  | 是
浦口区20年11月重点企业监督性监测 | 南京环境再生能源有限公司 | 土壤环境 | 农、林、牧、渔业 | 生活垃圾焚烧污染控制标准(GB18485-2014) | （表4）生活垃圾焚烧排放烟气中污染物限值,1小时均值 | 3#焚烧炉(1#) | 氯化氢 | 2020-11-13 | 99455 | 176 | 21.5 | 9.3 | 18.1 |  | 3.98 | 3.40 | 60 |  | mg/m3 | 否 |  |  | 是
浦口区20年11月重点企业监督性监测 | 南京环境再生能源有限公司 | 土壤环境 | 农、林、牧、渔业 | 生活垃圾焚烧污染控制标准(GB18485-2014) | （表4）生活垃圾焚烧排放烟气中污染物限值,1小时均值 | 3#焚烧炉(1#) | 氮氧化物 | 2020-11-13 | 82268 | 176 | 21.3 | 9.8 | 15 |  | 85 | 69 | 300 |  | mg/m3 | 否 |  |  | 是
浦口区20年11月重点企业监督性监测 | 南京环境再生能源有限公司 | 土壤环境 | 农、林、牧、渔业 | 生活垃圾焚烧污染控制标准(GB18485-2014) | （表4）生活垃圾焚烧排放烟气中污染物限值,测定均值 | 3#焚烧炉(1#) | 镉、铊及其化合物（以Cd +Tl计） | 2020-11-13 | 97341 | 176 | 21.5 | 7.2 | 17.8 |  | 0.000285 | 0.000204 | 0.1 |  | mg/m3 | 否 |  |  | 是
浦口区20年11月重点企业监督性监测 | 南京环境再生能源有限公司 | 土壤环境 | 农、林、牧、渔业 | 生活垃圾焚烧污染控制标准(GB18485-2014) | （表4）生活垃圾焚烧排放烟气中污染物限值,1小时均值 | 3#焚烧炉(1#) | 一氧化碳 | 2020-11-13 | 82268 | 176 | 21.3 | 9.8 | 15 |  | <20 | <16 | 100 |  | mg/m3 | 否 |  |  | 是
浦口区20年11月重点企业监督性监测 | 南京环境再生能源有限公司 | 土壤环境 | 农、林、牧、渔业 | 生活垃圾焚烧污染控制标准(GB18485-2014) | （表4）生活垃圾焚烧排放烟气中污染物限值,1小时均值 | 3#焚烧炉(1#) | 二氧化硫 | 2020-11-13 | 82268 | 176 | 21.3 | 9.8 | 15 |  | 3 | 2 | 100 |  | mg/m3 | 否 |  |  | 是
浦口区20年11月重点企业监督性监测 | 南京环境再生能源有限公司 | 土壤环境 | 农、林、牧、渔业 | 生活垃圾焚烧污染控制标准(GB18485-2014) | （表4）生活垃圾焚烧排放烟气中污染物限值,测定均值 | 3#焚烧炉(1#) | 锑，砷，铅，铬，钴，铜，锰，镍及其化合物（以Sb+As+Pb+Cr+Co+Cu+Mn+Ni计） | 2020-11-13 | 97341 | 176 | 21.5 | 7.2 | 17.8 |  | 0.106 | 0.0766 | 1.0 |  | mg/m3 | 否 |  |  | 是
浦口区20年11月重点企业监督性监测 | 南京环境再生能源有限公司 | 土壤环境 | 农、林、牧、渔业 | 生活垃圾焚烧污染控制标准(GB18485-2014) | （表4）生活垃圾焚烧排放烟气中污染物限值,测定均值 | 3#焚烧炉(1#) | 汞及其化合物 | 2020-11-13 | 97341 | 176 | 21.5 | 7.2 | 17.8 |  | 0.0054 | 0.0039 | 0.05 |  | mg/m3 | 否 |  |  | 是
浦口区20年11月重点企业监督性监测 | 南京环境再生能源有限公司 | 土壤环境 | 农、林、牧、渔业 | 生活垃圾焚烧污染控制标准(GB18485-2014) | （表4）生活垃圾焚烧排放烟气中污染物限值,1小时均值 | 4#焚烧炉(1#) | 颗粒物 | 2020-11-13 | 85187 | 178 | 21.7 | 7.3 | 15.6 |  | 1.4 | 1.0 | 30 |  | mg/m3 | 否 |  |  | 是
浦口区20年11月重点企业监督性监测 | 南京环境再生能源有限公司 | 土壤环境 | 农、林、牧、渔业 | 生活垃圾焚烧污染控制标准(GB18485-2014) | （表4）生活垃圾焚烧排放烟气中污染物限值,测定均值 | 4#焚烧炉(1#) | 二噁英类 | 2020-11-13 | 116899 | 159.9 | 22 | 8.8 | 16.38 |  | 0.0039 | 0.0039 | 0.1 |  | ng-TEQ/m3 | 否 |  |  | 是
浦口区20年11月重点企业监督性监测 | 南京环境再生能源有限公司 | 土壤环境 | 农、林、牧、渔业 | 生活垃圾焚烧污染控制标准(GB18485-2014) | （表4）生活垃圾焚烧排放烟气中污染物限值,1小时均值 | 4#焚烧炉(1#) | 氯化氢 | 2020-11-13 | 85187 | 178 | 21.7 | 7.3 | 15.6 |  | 3.78 | 2.76 | 60 |  | mg/m3 | 否 |  |  | 是
浦口区20年11月重点企业监督性监测 | 南京环境再生能源有限公司 | 土壤环境 | 农、林、牧、渔业 | 生活垃圾焚烧污染控制标准(GB18485-2014) | （表4）生活垃圾焚烧排放烟气中污染物限值,1小时均值 | 4#焚烧炉(1#) | 氮氧化物 | 2020-11-13 | 84452 | 178 | 21.7 | 7.4 | 15.5 |  | 112 | 83 | 300 |  | mg/m3 | 否 |  |  | 是
浦口区20年11月重点企业监督性监测 | 南京环境再生能源有限公司 | 土壤环境 | 农、林、牧、渔业 | 生活垃圾焚烧污染控制标准(GB18485-2014) | （表4）生活垃圾焚烧排放烟气中污染物限值,测定均值 | 4#焚烧炉(1#) | 镉、铊及其化合物（以Cd +Tl计） | 2020-11-13 | 87005 | 178 | 21.7 | 8.6 | 16 |  | 0.000499 | 0.000406 | 0.1 |  | mg/m3 | 否 |  |  | 是
浦口区20年11月重点企业监督性监测 | 南京环境再生能源有限公司 | 土壤环境 | 农、林、牧、渔业 | 生活垃圾焚烧污染控制标准(GB18485-2014) | （表4）生活垃圾焚烧排放烟气中污染物限值,1小时均值 | 4#焚烧炉(1#) | 一氧化碳 | 2020-11-13 | 84452 | 178 | 21.7 | 7.4 | 15.5 |  | <20 | <15 | 100 |  | mg/m3 | 否 |  |  | 是
浦口区20年11月重点企业监督性监测 | 南京环境再生能源有限公司 | 土壤环境 | 农、林、牧、渔业 | 生活垃圾焚烧污染控制标准(GB18485-2014) | （表4）生活垃圾焚烧排放烟气中污染物限值,1小时均值 | 4#焚烧炉(1#) | 二氧化硫 | 2020-11-13 | 84452 | 178 | 21.7 | 7.4 | 15.5 |  | 6 | 4 | 100 |  | mg/m3 | 否 |  |  | 是
浦口区20年11月重点企业监督性监测 | 南京环境再生能源有限公司 | 土壤环境 | 农、林、牧、渔业 | 生活垃圾焚烧污染控制标准(GB18485-2014) | （表4）生活垃圾焚烧排放烟气中污染物限值,测定均值 | 4#焚烧炉(1#) | 锑，砷，铅，铬，钴，铜，锰，镍及其化合物（以Sb+As+Pb+Cr+Co+Cu+Mn+Ni计） | 2020-11-13 | 87005 | 178 | 21.7 | 8.6 | 16 |  | 0.134 | 0.116 | 1.0 |  | mg/m3 | 否 |  |  | 是
浦口区20年11月重点企业监督性监测 | 南京环境再生能源有限公司 | 土壤环境 | 农、林、牧、渔业 | 生活垃圾焚烧污染控制标准(GB18485-2014) | （表4）生活垃圾焚烧排放烟气中污染物限值,测定均值 | 4#焚烧炉(1#) | 汞及其化合物 | 2020-11-13 | 87005 | 178 | 21.7 | 8.6 | 16 |  | 0.0050 | 0.0041 | 0.05 |  | mg/m3 | 否 |  |  | 是
浦口区20年11月重点企业监督性监测 | 南京尧盛包装制桶有限公司 | 水环境 | 金属表面处理及热处理加工 | 电镀污染物排放标准(GB21900-2008) | （表4、表5）现有和新建企业大气污染排放限值,排气筒高度达到高出周围200m半径范围的建筑5m以上的要求 | 铬酸雾排气筒FQ-01(DA001) | 铬酸雾 | 2020-11-06 | 7930 | 20 | 4.2 |  | 8.7 | 60 | <0.005 | <0.005 | 0.05 |  | mg/m3 | 否 |  |  | 是
浦口区20年11月重点企业VOC监测 | 南京锦湖轮胎有限公司 | 水环境,大气环境 | 轮胎制造 | 橡胶制品工业污染物排放标准(GB27632-2011) | （表4、表5）现有和新建企业大气污染物排放限值,轮胎企业及其他制品企业炼胶、硫化装置 | 1#酸性洗涤塔FQ-01(FQ-01) | 非甲烷总烃 | 2020-11-12 | 77299 | 19 | 2.2 |  | 13.2 |  | 0.49 | 0.49 | 10 |  | mg/m3 | 否 |  |  | 是
浦口区20年11月重点企业VOC监测 | 南京锦湖轮胎有限公司 | 水环境,大气环境 | 轮胎制造 | 橡胶制品工业污染物排放标准(GB27632-2011) | （表4、表5）现有和新建企业大气污染物排放限值,轮胎企业及其他制品企业炼胶、硫化装置 | 2#酸性洗涤塔FQ-02(FQ-02) | 非甲烷总烃 | 2020-11-12 | 79392 | 16 | 2 |  | 9.2 |  | 0.44 | 0.44 | 10 |  | mg/m3 | 否 |  |  | 是
浦口区20年11月重点企业VOC监测 | 南京锦湖轮胎有限公司 | 水环境,大气环境 | 轮胎制造 | 橡胶制品工业污染物排放标准(GB27632-2011) | （表4、表5）现有和新建企业大气污染物排放限值,轮胎企业及其他制品企业炼胶、硫化装置 | 3#酸性洗涤塔FQ-03(FQ-03) | 非甲烷总烃 | 2020-11-12 | 45334 | 17 | 2.2 |  | 5.3 |  | 0.66 | 0.66 | 10 |  | mg/m3 | 否 |  |  | 是
浦口区20年11月重点企业VOC监测 | 南京锦湖轮胎有限公司 | 水环境,大气环境 | 轮胎制造 | 橡胶制品工业污染物排放标准(GB27632-2011) | （表4、表5）现有和新建企业大气污染物排放限值,轮胎企业及其他制品企业炼胶、硫化装置 | 4#酸性洗涤塔FQ-04(FQ-04) | 非甲烷总烃 | 2020-11-12 | 84816 | 16 | 3.4 |  | 10 |  | 0.65 | 0.65 | 10 |  | mg/m3 | 否 |  |  | 是
浦口区20年11月重点企业VOC监测 | 南京锦湖轮胎有限公司 | 水环境,大气环境 | 轮胎制造 | 橡胶制品工业污染物排放标准(GB27632-2011) | （表4、表5）现有和新建企业大气污染物排放限值,轮胎企业及其他制品企业炼胶、硫化装置 | 5#酸性洗涤塔FQ-05(FQ-05) | 非甲烷总烃 | 2020-11-12 | 60658 | 15 | 2 |  | 7 |  | 0.48 | 0.48 | 10 |  | mg/m3 | 否 |  |  | 是
浦口区20年11月重点企业VOC监测 | 南京锦湖轮胎有限公司 | 水环境,大气环境 | 轮胎制造 | 橡胶制品工业污染物排放标准(GB27632-2011) | （表4、表5）现有和新建企业大气污染物排放限值,轮胎企业及其他制品企业炼胶、硫化装置 | 6#酸性洗涤塔FQ-06(FQ-06) | 非甲烷总烃 | 2020-11-12 | 63468 | 17 | 2.3 |  | 7.4 |  | 0.63 | 0.63 | 10 |  | mg/m3 | 否 |  |  | 是
浦口区20年11月重点企业VOC监测 | 南京锦湖轮胎有限公司 | 水环境,大气环境 | 轮胎制造 | 橡胶制品工业污染物排放标准(GB27632-2011) | （表4、表5）现有和新建企业大气污染物排放限值,轮胎企业及其他制品企业炼胶、硫化装置 | 7#酸性洗涤塔FQ-07(FQ-07) | 非甲烷总烃 | 2020-11-12 | 76167 | 20 | 2.4 |  | 9 |  | 0.52 | 0.52 | 10 |  | mg/m3 | 否 |  |  | 是
浦口区20年11月重点企业VOC监测 | 南京锦湖轮胎有限公司 | 水环境,大气环境 | 轮胎制造 | 橡胶制品工业污染物排放标准(GB27632-2011) | （表4、表5）现有和新建企业大气污染物排放限值,轮胎企业及其他制品企业炼胶、硫化装置 | 8#酸性洗涤塔FQ-08(FQ-08) | 非甲烷总烃 | 2020-11-12 | 35164 | 18 | 3.4 |  | 4.2 |  | 0.44 | 0.44 | 10 |  | mg/m3 | 否 |  |  | 是
浦口区20年11月重点企业VOC监测 | 南京锦湖轮胎有限公司 | 水环境,大气环境 | 轮胎制造 | 橡胶制品工业污染物排放标准(GB27632-2011) | （表4、表5）现有和新建企业大气污染物排放限值,轮胎企业及其他制品企业炼胶、硫化装置 | 10#酸性洗涤塔FQ-10(FQ-10) | 非甲烷总烃 | 2020-11-11 | 98456 | 27 |  |  | 15.2 |  | 1.64 | 1.64 | 10 |  | mg/m3 | 否 |  |  | 是
浦口区20年11月重点企业VOC监测 | 南京锦湖轮胎有限公司 | 水环境,大气环境 | 轮胎制造 | 橡胶制品工业污染物排放标准(GB27632-2011) | （表4、表5）现有和新建企业大气污染物排放限值,轮胎企业及其他制品企业炼胶、硫化装置 | 11#酸性洗涤塔FQ-11(FQ-11) | 非甲烷总烃 | 2020-11-11 | 64727 | 21 | 3.6 |  | 9.9 |  | 1.69 | 1.69 | 10 |  | mg/m3 | 否 |  |  | 是
浦口区20年11月重点企业VOC监测 | 南京锦湖轮胎有限公司 | 水环境,大气环境 | 轮胎制造 | 橡胶制品工业污染物排放标准(GB27632-2011) | （表4、表5）现有和新建企业大气污染物排放限值,轮胎企业及其他制品企业炼胶、硫化装置 | 密炼RTO A#FQ-13(FQ-13) | 非甲烷总烃 | 2020-11-12 | 16756 | 42 | 3.5 |  | 1.8 |  | 0.70 | 0.70 | 10 |  | mg/m3 | 否 |  |  | 是
浦口区20年11月重点企业VOC监测 | 南京锦湖轮胎有限公司 | 水环境,大气环境 | 轮胎制造 | 橡胶制品工业污染物排放标准(GB27632-2011) | （表4、表5）现有和新建企业大气污染物排放限值,轮胎企业及其他制品企业炼胶、硫化装置 | 密炼RTO B#FQ-14(FQ-14) | 非甲烷总烃 | 2020-11-12 | 29987 | 31 | 2.4 |  | 3 |  | 0.86 | 0.86 | 10 |  | mg/m3 | 否 |  |  | 是
浦口区20年11月重点企业VOC监测 | 南京锦湖轮胎有限公司 | 水环境,大气环境 | 轮胎制造 | 橡胶制品工业污染物排放标准(GB27632-2011) | （表4、表5）现有和新建企业大气污染物排放限值,轮胎企业及其他制品企业炼胶、硫化装置 | 硫化1#VCS排口FQ-15(FQ-15) | 非甲烷总烃 | 2020-11-11 | 41559 | 31 |  |  | 5.1 |  | 1.54 | 1.54 | 10 |  | mg/m3 | 否 |  |  | 是
浦口区20年11月重点企业VOC监测 | 南京锦湖轮胎有限公司 | 水环境,大气环境 | 轮胎制造 | 橡胶制品工业污染物排放标准(GB27632-2011) | （表4、表5）现有和新建企业大气污染物排放限值,轮胎企业及其他制品企业炼胶、硫化装置 | 硫化2#VCS排口FQ-16(FQ-16) | 非甲烷总烃 | 2020-11-11 | 41939 | 26 | 2.5 |  | 5 |  | 1.02 | 1.02 | 10 |  | mg/m3 | 否 |  |  | 是

## 废水排放
任务名称 | 企业名称 | 名录类别 | 行业类别 | 受纳水体 | 执行标准名称 | 执行标准条目名称 | 监测点 | 监测项目 | 监测日期 | 流量(m³/s) | 水温(°C) | 生产负荷(%) | 进口浓度 | 排放浓度 | 上限 | 下限 | 单位 | 是否超标 | 超标倍数 | 备注 | 是否有评价限值
浦口区20年11月重点企业监督性监测 | 江苏雨润肉食品有限公司 | 水环境 | 肉制品及副产品加工 | 石碛河 | 污水排入城镇下水道水质标准(GB/T31962-2015) | 污水排入城镇下水道水质控制项目限值,B级 | 总排(DW001) | 总氮（以N计） | 2020-11-12 | 0 |  |  |  | 24.3 | 70 |  | mg/L | 否 |  |  | 是
浦口区20年11月重点企业监督性监测 | 江苏雨润肉食品有限公司 | 水环境 | 肉制品及副产品加工 | 石碛河 | 肉类加工工业水污染物排放标准(GB13457-92) | （表3）1992年7月1日起立项的建设项目及其建成后投产的企业最高允许排放浓度标准值,肉制品加工,排放浓度,三级 | 总排(DW001) | 五日生化需氧量 | 2020-11-12 | 0 |  |  |  | 14.7 | 300 |  | mg/L | 否 |  |  | 是
浦口区20年11月重点企业监督性监测 | 江苏雨润肉食品有限公司 | 水环境 | 肉制品及副产品加工 | 石碛河 | 肉类加工工业水污染物排放标准(GB13457-92) | （表3）1992年7月1日起立项的建设项目及其建成后投产的企业最高允许排放浓度标准值,肉制品加工,排放浓度,三级 | 总排(DW001) | 动植物油 | 2020-11-12 | 0 |  |  |  | 1.01 | 60 |  | mg/L | 否 |  |  | 是
浦口区20年11月重点企业监督性监测 | 江苏雨润肉食品有限公司 | 水环境 | 肉制品及副产品加工 | 石碛河 | 污水排入城镇下水道水质标准(GB/T31962-2015) | 污水排入城镇下水道水质控制项目限值,B级 | 总排(DW001) | 总磷（以P计） | 2020-11-12 | 0 |  |  |  | 1.08 | 8 |  | mg/L | 否 |  |  | 是
浦口区20年11月重点企业监督性监测 | 江苏雨润肉食品有限公司 | 水环境 | 肉制品及副产品加工 | 石碛河 | 肉类加工工业水污染物排放标准(GB13457-92) | （表3）1992年7月1日起立项的建设项目及其建成后投产的企业最高允许排放浓度标准值,肉制品加工,排放浓度,三级 | 总排(DW001) | 化学需氧量 | 2020-11-12 | 0 |  |  |  | 16 | 500 |  | mg/L | 否 |  |  | 是
浦口区20年11月重点企业监督性监测 | 江苏雨润肉食品有限公司 | 水环境 | 肉制品及副产品加工 | 石碛河 | 肉类加工工业水污染物排放标准(GB13457-92) | （表3）1992年7月1日起立项的建设项目及其建成后投产的企业最高允许排放浓度标准值,肉制品加工,排放浓度,三级 | 总排(DW001) | 悬浮物 | 2020-11-12 | 0 |  |  |  | 32 | 350 |  | mg/L | 否 |  |  | 是
浦口区20年11月重点企业监督性监测 | 江苏雨润肉食品有限公司 | 水环境 | 肉制品及副产品加工 | 石碛河 | 污水排入城镇下水道水质标准(GB/T31962-2015) | 污水排入城镇下水道水质控制项目限值,B级 | 总排(DW001) | 氨氮（NH3-N） | 2020-11-12 | 0 |  |  |  | 5.37 | 45 |  | mg/L | 否 |  |  | 是
浦口区20年11月重点企业监督性监测 | 江苏雨润肉食品有限公司 | 水环境 | 肉制品及副产品加工 | 石碛河 | 肉类加工工业水污染物排放标准(GB13457-92) | （表3）1992年7月1日起立项的建设项目及其建成后投产的企业最高允许排放浓度标准值,肉制品加工,排放浓度,三级 | 总排(DW001) | pH值 | 2020-11-12 | 0 |  |  |  | 6.92 | 8.5 | 6.0 | 无量纲 | 否 |  |  | 是
浦口区20年11月重点企业监督性监测 | 南京飞浦电子材料有限公司 | 水环境 | 电子专用材料制造 | 万寿河 | 电镀污染物排放标准(GB21900-2008) | （表2）新建企业水污染物排放限值,企业废水总排放口 | 总排口(WS-0001) | 总铜 | 2020-11-13 | 0 |  | 81 |  | <0.01 | 0.5 |  | mg/L | 否 |  |  | 是
浦口区20年11月重点企业监督性监测 | 南京飞浦电子材料有限公司 | 水环境 | 电子专用材料制造 | 万寿河 | 电镀污染物排放标准(GB21900-2008) | （表2）新建企业水污染物排放限值,企业废水总排放口 | 总排口(WS-0001) | 总锌 | 2020-11-13 | 0 |  | 81 |  | <0.01 | 1.5 |  | mg/L | 否 |  |  | 是
浦口区20年11月重点企业监督性监测 | 南京飞浦电子材料有限公司 | 水环境 | 电子专用材料制造 | 万寿河 | 污水综合排放标准(GB8978-1996) | （表4）第二类污染物最高允许排放浓度（1998年1月1日后建的单位）,其他排污单位,三级标准 | 总排口(WS-0001) | 化学需氧量 | 2020-11-13 | 0 |  | 81 |  | 187 | 500 |  | mg/L | 否 |  |  | 是
浦口区20年11月重点企业监督性监测 | 南京飞浦电子材料有限公司 | 水环境 | 电子专用材料制造 | 万寿河 | 污水综合排放标准(GB8978-1996) | （表4）第二类污染物最高允许排放浓度（1998年1月1日后建的单位）,一切排污单位 ,三级标准 | 总排口(WS-0001) | pH值 | 2020-11-13 | 0 |  | 81 |  | 7.20 | 9 | 6 | 无量纲 | 否 |  |  | 是
浦口区20年11月重点企业监督性监测 | 南京飞浦电子材料有限公司 | 水环境 | 电子专用材料制造 | 万寿河 | 污水排入城镇下水道水质标准(GB/T31962-2015) | B等级 | 总排口(WS-0001) | 氨氮（NH3-N） | 2020-11-13 | 0 |  | 81 |  | 0.532 | 45 |  | mg/L | 否 |  |  | 是
浦口区20年11月重点企业监督性监测 | 南京飞浦电子材料有限公司 | 水环境 | 电子专用材料制造 | 万寿河 | 污水综合排放标准(GB8978-1996) | （表4）第二类污染物最高允许排放浓度（1998年1月1日后建的单位）,一切排污单位 ,三级标准 | 总排口(WS-0001) | 石油类 | 2020-11-13 | 0 |  | 81 |  | 0.97 | 20 |  | mg/L | 否 |  |  | 是
浦口区20年11月重点企业监督性监测 | 南京飞浦电子材料有限公司 | 水环境 | 电子专用材料制造 | 万寿河 | 污水综合排放标准(GB8978-1996) | （表4）第二类污染物最高允许排放浓度（1998年1月1日后建的单位）,其他排污单位,三级标准 | 总排口(WS-0001) | 悬浮物 | 2020-11-13 | 0 |  | 81 |  | 4 | 400 |  | mg/L | 否 |  |  | 是
浦口区20年11月重点企业监督性监测 | 南京市浦口区鼎爵电镀厂 | 水环境 | 金属表面处理及热处理加工 |  | 电镀污染物排放标准(GB21900-2008) | （表2）新建企业水污染物排放限值,车间或生产设施废水排放口 | 镀镍车间排口(WS-0003) | 总镍 | 2020-11-09 | 0 |  |  |  | <0.05 | 0.5 |  | mg/L | 否 |  |  | 是
浦口区20年11月重点企业监督性监测 | 南京市浦口区鼎爵电镀厂 | 水环境 | 金属表面处理及热处理加工 |  | 电镀污染物排放标准(GB21900-2008) | （表2）新建企业水污染物排放限值,车间或生产设施废水排放口 | 镀铬车间排口(WS-0002) | 六价铬 | 2020-11-09 | 0 |  |  |  | <0.004 | 0.2 |  | mg/L | 否 |  |  | 是
浦口区20年11月重点企业监督性监测 | 南京市浦口区鼎爵电镀厂 | 水环境 | 金属表面处理及热处理加工 |  | 电镀污染物排放标准(GB21900-2008) | （表2）新建企业水污染物排放限值,车间或生产设施废水排放口 | 镀铬车间排口(WS-0002) | 总铬 | 2020-11-09 | 0 |  |  |  | <0.03 | 1.0 |  | mg/L | 否 |  |  | 是
浦口区20年11月重点企业监督性监测 | 南京市浦口区鼎爵电镀厂 | 水环境 | 金属表面处理及热处理加工 | 高旺河 | 电镀污染物排放标准(GB21900-2008) | （表2）新建企业水污染物排放限值,企业废水总排放口 | 总排口(WS-0001) | 石油类 | 2020-11-09 | 0 |  |  |  | 0.28 | 3.0 |  | mg/L | 否 |  |  | 是
浦口区20年11月重点企业监督性监测 | 南京市浦口区鼎爵电镀厂 | 水环境 | 金属表面处理及热处理加工 | 高旺河 | 电镀污染物排放标准(GB21900-2008) | （表2）新建企业水污染物排放限值,企业废水总排放口 | 总排口(WS-0001) | 氰化物（总氰化合物） | 2020-11-09 | 0 |  |  |  | <0.004 | 0.3 |  | mg/L | 否 |  |  | 是
浦口区20年11月重点企业监督性监测 | 南京市浦口区鼎爵电镀厂 | 水环境 | 金属表面处理及热处理加工 | 高旺河 | 电镀污染物排放标准(GB21900-2008) | （表2）新建企业水污染物排放限值,企业废水总排放口 | 总排口(WS-0001) | 化学需氧量 | 2020-11-09 | 0 |  |  |  | 3 | 80 |  | mg/L | 否 |  |  | 是
浦口区20年11月重点企业监督性监测 | 南京市浦口区鼎爵电镀厂 | 水环境 | 金属表面处理及热处理加工 | 高旺河 | 电镀污染物排放标准(GB21900-2008) | （表2）新建企业水污染物排放限值,企业废水总排放口 | 总排口(WS-0001) | 氨氮（NH3-N） | 2020-11-09 | 0 |  |  |  | 0.876 | 15 |  | mg/L | 否 |  |  | 是
浦口区20年11月重点企业监督性监测 | 南京市浦口区鼎爵电镀厂 | 水环境 | 金属表面处理及热处理加工 | 高旺河 | 电镀污染物排放标准(GB21900-2008) | （表2）新建企业水污染物排放限值,企业废水总排放口 | 总排口(WS-0001) | 悬浮物 | 2020-11-09 | 0 |  |  |  | 3 | 50 |  | mg/L | 否 |  |  | 是
浦口区20年11月重点企业监督性监测 | 南京市浦口区鼎爵电镀厂 | 水环境 | 金属表面处理及热处理加工 | 高旺河 | 电镀污染物排放标准(GB21900-2008) | （表2）新建企业水污染物排放限值,企业废水总排放口 | 总排口(WS-0001) | 总铜 | 2020-11-09 | 0 |  |  |  | <0.01 | 0.5 |  | mg/L | 否 |  |  | 是
浦口区20年11月重点企业监督性监测 | 南京市浦口区鼎爵电镀厂 | 水环境 | 金属表面处理及热处理加工 | 高旺河 | 电镀污染物排放标准(GB21900-2008) | （表2）新建企业水污染物排放限值,企业废水总排放口 | 总排口(WS-0001) | 总锌 | 2020-11-09 | 0 |  |  |  | <0.01 | 1.5 |  | mg/L | 否 |  |  | 是
浦口区20年11月重点企业监督性监测 | 南京市浦口区鼎爵电镀厂 | 水环境 | 金属表面处理及热处理加工 | 高旺河 | 电镀污染物排放标准(GB21900-2008) | （表2）新建企业水污染物排放限值,企业废水总排放口 | 总排口(WS-0001) | pH值 | 2020-11-09 | 0 |  |  |  | 7.34 | 9 | 6 | 无量纲 | 否 |  |  | 是
浦口区20年11月重点企业监督性监测 | 南京三乐集团有限公司 | 水环境 | 电子真空器件制造 |  | 电镀污染物排放标准(GB21900-2008) | （表2）新建企业水污染物排放限值,车间或生产设施废水排放口 | 车间排口(FS_002) | 总镍 | 2020-11-03 | 0 |  |  |  | <0.05 | 0.5 |  | mg/L | 否 |  |  | 是
浦口区20年11月重点企业监督性监测 | 南京三乐集团有限公司 | 水环境 | 电子真空器件制造 |  | 电镀污染物排放标准(GB21900-2008) | （表2）新建企业水污染物排放限值,车间或生产设施废水排放口 | 车间排口(FS_002) | 六价铬 | 2020-11-03 | 0 |  |  |  | <0.004 | 0.2 |  | mg/L | 否 |  |  | 是
浦口区20年11月重点企业监督性监测 | 南京三乐集团有限公司 | 水环境 | 电子真空器件制造 |  | 电镀污染物排放标准(GB21900-2008) | （表2）新建企业水污染物排放限值,车间或生产设施废水排放口 | 车间排口(FS_002) | 总铬 | 2020-11-03 | 0 |  |  |  | <0.03 | 1.0 |  | mg/L | 否 |  |  | 是
浦口区20年11月重点企业监督性监测 | 南京三乐集团有限公司 | 水环境 | 电子真空器件制造 |  | 污水综合排放标准(GB8978-1996) | （表4）第二类污染物最高允许排放浓度（1998年1月1日后建的单位）,一切排污单位 ,三级标准 | 总排口(FS_001) | 阴离子表面活性剂（LAS） | 2020-11-03 | 0 |  |  |  | <0.05 | 20 |  | mg/L | 否 |  |  | 是
浦口区20年11月重点企业监督性监测 | 南京三乐集团有限公司 | 水环境 | 电子真空器件制造 |  | 污水综合排放标准(GB8978-1996) | （表4）第二类污染物最高允许排放浓度（1998年1月1日后建的单位）,其他排污单位,三级标准 | 总排口(FS_001) | 化学需氧量 | 2020-11-03 | 0 |  |  |  | 12 | 500 |  | mg/L | 否 |  |  | 是
浦口区20年11月重点企业监督性监测 | 南京三乐集团有限公司 | 水环境 | 电子真空器件制造 |  | 污水综合排放标准(GB8978-1996) | （表4）第二类污染物最高允许排放浓度（1998年1月1日后建的单位）,一切排污单位 ,三级标准 | 总排口(FS_001) | 氰化物（总氰化合物） | 2020-11-03 | 0 |  |  |  | 0.004 | 1.0 |  | mg/L | 否 |  |  | 是
浦口区20年11月重点企业监督性监测 | 南京三乐集团有限公司 | 水环境 | 电子真空器件制造 |  | 污水综合排放标准(GB8978-1996) | （表4）第二类污染物最高允许排放浓度（1998年1月1日后建的单位）,一切排污单位 ,三级标准 | 总排口(FS_001) | pH值 | 2020-11-03 | 0 |  |  |  | 7.63 | 9 | 6 | 无量纲 | 否 |  |  | 是
浦口区20年11月重点企业监督性监测 | 南京三乐集团有限公司 | 水环境 | 电子真空器件制造 |  | 污水综合排放标准(GB8978-1996) | （表4）第二类污染物最高允许排放浓度（1998年1月1日后建的单位）,其他排污单位,三级标准 | 总排口(FS_001) | 悬浮物 | 2020-11-03 | 0 |  |  |  | 11 | 400 |  | mg/L | 否 |  |  | 是
浦口区20年11月重点企业监督性监测 | 南京三乐集团有限公司 | 水环境 | 电子真空器件制造 |  | 污水综合排放标准(GB8978-1996) | （表4）第二类污染物最高允许排放浓度（1998年1月1日后建的单位）,一切排污单位 ,三级标准 | 总排口(FS_001) | 石油类 | 2020-11-03 | 0 |  |  |  | 0.34 | 20 |  | mg/L | 否 |  |  | 是
浦口区20年11月重点企业监督性监测 | 南京三乐集团有限公司 | 水环境 | 电子真空器件制造 |  | 污水综合排放标准(GB8978-1996) | （表4）第二类污染物最高允许排放浓度（1998年1月1日后建的单位）,一切排污单位 ,三级标准 | 总排口(FS_001) | 总锌 | 2020-11-03 | 0 |  |  |  | <0.01 | 5.0 |  | mg/L | 否 |  |  | 是
浦口区20年11月重点企业监督性监测 | 南京三乐集团有限公司 | 水环境 | 电子真空器件制造 |  | 污水综合排放标准(GB8978-1996) | （表4）第二类污染物最高允许排放浓度（1998年1月1日后建的单位）,一切排污单位 ,三级标准 | 总排口(FS_001) | 总铜 | 2020-11-03 | 0 |  |  |  | <0.01 | 2.0 |  | mg/L | 否 |  |  | 是
浦口区20年11月重点企业监督性监测 | 南京昊恒金属制品有限公司 | 水环境 | 金属表面处理及热处理加工 |  | 电镀污染物排放标准(GB21900-2008) | （表2）新建企业水污染物排放限值,车间或生产设施废水排放口 | 车间排口(TW001) | 总铬 | 2020-11-09 | 0 |  | 70 |  | <0.03 | 1.0 |  | mg/L | 否 |  |  | 是
浦口区20年11月重点企业监督性监测 | 南京昊恒金属制品有限公司 | 水环境 | 金属表面处理及热处理加工 |  | 电镀污染物排放标准(GB21900-2008) | （表2）新建企业水污染物排放限值,车间或生产设施废水排放口 | 车间排口(TW001) | 六价铬 | 2020-11-09 | 0 |  | 70 |  | <0.004 | 0.2 |  | mg/L | 否 |  |  | 是
浦口区20年11月重点企业监督性监测 | 南京昊恒金属制品有限公司 | 水环境 | 金属表面处理及热处理加工 | 高旺河 | 电镀污染物排放标准(GB21900-2008) | （表2）新建企业水污染物排放限值,企业废水总排放口 | 总排口(TW002) | 氨氮（NH3-N） | 2020-11-09 | 0 |  | 70 |  | 0.092 | 15 |  | mg/L | 否 |  |  | 是
浦口区20年11月重点企业监督性监测 | 南京昊恒金属制品有限公司 | 水环境 | 金属表面处理及热处理加工 | 高旺河 | 电镀污染物排放标准(GB21900-2008) | （表2）新建企业水污染物排放限值,企业废水总排放口 | 总排口(TW002) | 悬浮物 | 2020-11-09 | 0 |  | 70 |  | 4 | 50 |  | mg/L | 否 |  |  | 是
浦口区20年11月重点企业监督性监测 | 南京昊恒金属制品有限公司 | 水环境 | 金属表面处理及热处理加工 | 高旺河 | 电镀污染物排放标准(GB21900-2008) | （表2）新建企业水污染物排放限值,企业废水总排放口 | 总排口(TW002) | 化学需氧量 | 2020-11-09 | 0 |  | 70 |  | 6 | 80 |  | mg/L | 否 |  |  | 是
浦口区20年11月重点企业监督性监测 | 南京昊恒金属制品有限公司 | 水环境 | 金属表面处理及热处理加工 | 高旺河 | 电镀污染物排放标准(GB21900-2008) | （表2）新建企业水污染物排放限值,企业废水总排放口 | 总排口(TW002) | 总锌 | 2020-11-09 | 0 |  | 70 |  | <0.01 | 1.5 |  | mg/L | 否 |  |  | 是
浦口区20年11月重点企业监督性监测 | 南京昊恒金属制品有限公司 | 水环境 | 金属表面处理及热处理加工 | 高旺河 | 电镀污染物排放标准(GB21900-2008) | （表2）新建企业水污染物排放限值,企业废水总排放口 | 总排口(TW002) | 石油类 | 2020-11-09 | 0 |  | 70 |  | 0.53 | 3.0 |  | mg/L | 否 |  |  | 是
浦口区20年11月重点企业监督性监测 | 南京昊恒金属制品有限公司 | 水环境 | 金属表面处理及热处理加工 | 高旺河 | 电镀污染物排放标准(GB21900-2008) | （表2）新建企业水污染物排放限值,企业废水总排放口 | 总排口(TW002) | pH值 | 2020-11-09 | 0 |  | 70 |  | 7.65 | 9 | 6 | 无量纲 | 否 |  |  | 是
浦口区20年11月重点企业监督性监测 | 南京尧盛包装制桶有限公司 | 水环境 | 金属表面处理及热处理加工 | 滁河 | 电镀污染物排放标准(GB21900-2008) | （表2）新建企业水污染物排放限值,企业废水总排放口 | 总排口(DW-0001) | 化学需氧量 | 2020-11-04 | 0 |  | 60 |  | 77 | 80 |  | mg/L | 否 |  |  | 是
浦口区20年11月重点企业监督性监测 | 南京尧盛包装制桶有限公司 | 水环境 | 金属表面处理及热处理加工 | 滁河 | 电镀污染物排放标准(GB21900-2008) | （表2）新建企业水污染物排放限值,企业废水总排放口 | 总排口(DW-0001) | 氨氮（NH3-N） | 2020-11-04 | 0 |  | 60 |  | 14.8 | 15 |  | mg/L | 否 |  |  | 是
浦口区20年11月重点企业监督性监测 | 南京尧盛包装制桶有限公司 | 水环境 | 金属表面处理及热处理加工 | 滁河 | 电镀污染物排放标准(GB21900-2008) | （表2）新建企业水污染物排放限值,企业废水总排放口 | 总排口(DW-0001) | 石油类 | 2020-11-04 | 0 |  | 60 |  | 0.82 | 3.0 |  | mg/L | 否 |  |  | 是
浦口区20年11月重点企业监督性监测 | 南京尧盛包装制桶有限公司 | 水环境 | 金属表面处理及热处理加工 | 滁河 | 电镀污染物排放标准(GB21900-2008) | （表2）新建企业水污染物排放限值,企业废水总排放口 | 总排口(DW-0001) | 总锌 | 2020-11-04 | 0 |  | 60 |  | 0.03 | 1.5 |  | mg/L | 否 |  |  | 是
浦口区20年11月重点企业监督性监测 | 南京尧盛包装制桶有限公司 | 水环境 | 金属表面处理及热处理加工 | 滁河 | 电镀污染物排放标准(GB21900-2008) | （表2）新建企业水污染物排放限值,企业废水总排放口 | 总排口(DW-0001) | pH值 | 2020-11-04 | 0 |  | 60 |  | 7.45 | 9 | 6 | 无量纲 | 否 |  |  | 是
浦口区20年11月重点企业监督性监测 | 南京尧盛包装制桶有限公司 | 水环境 | 金属表面处理及热处理加工 | 滁河 | 电镀污染物排放标准(GB21900-2008) | （表2）新建企业水污染物排放限值,企业废水总排放口 | 总排口(DW-0001) | 悬浮物 | 2020-11-04 | 0 |  | 60 |  | 15 | 50 |  | mg/L | 否 |  |  | 是
浦口区20年11月重点企业监督性监测 | 南京尧盛包装制桶有限公司 | 水环境 | 金属表面处理及热处理加工 |  | 电镀污染物排放标准(GB21900-2008) | （表2）新建企业水污染物排放限值,车间或生产设施废水排放口 | 车间排口(DW002) | 六价铬 | 2020-11-04 | 0 |  | 60 |  | <0.004 | 0.2 |  | mg/L | 否 |  |  | 是
浦口区20年11月重点企业监督性监测 | 南京尧盛包装制桶有限公司 | 水环境 | 金属表面处理及热处理加工 |  | 电镀污染物排放标准(GB21900-2008) | （表2）新建企业水污染物排放限值,车间或生产设施废水排放口 | 车间排口(DW002) | 总铬 | 2020-11-04 | 0 |  | 60 |  | 0.26 | 1.0 |  | mg/L | 否 |  |  | 是

## 厂界噪声
任务名称 | 企业名称 | 名录类别 | 行业类别 | 执行标准名称 | 执行标准条目名称 | 监测点 | 监测项目 | 监测日期 | 声源 | 风速（m/s） | 昼间监测值 | 夜间监测值 | 上限 | 下限 | 单位 | 是否超标 | 超标倍数 | 备注
浦口区20年11月重点企业监督性监测 | 南京环境集团有限公司江北灰渣填埋场 | 土壤环境 | 环境卫生管理 | 工业企业厂界环境噪声排放标准(GB12348-2008) | （表1）工业企业厂界环境噪声排放限值,厂界与噪声敏感建筑物距离不小于1m,3类厂界外声环境功能区,昼间/夜间 | 北厂界 | 工业企业厂界环境噪声 | 2020-11-16 |  | 1.1 | 54.4 |  | 65 |  | dB | 否
浦口区20年11月重点企业监督性监测 | 南京环境集团有限公司江北灰渣填埋场 | 土壤环境 | 环境卫生管理 | 工业企业厂界环境噪声排放标准(GB12348-2008) | （表1）工业企业厂界环境噪声排放限值,厂界与噪声敏感建筑物距离不小于1m,3类厂界外声环境功能区,昼间/夜间 | 东厂界 | 工业企业厂界环境噪声 | 2020-11-16 |  | 1.1 | 50.5 |  | 65 |  | dB | 否
浦口区20年11月重点企业监督性监测 | 南京环境集团有限公司江北灰渣填埋场 | 土壤环境 | 环境卫生管理 | 工业企业厂界环境噪声排放标准(GB12348-2008) | （表1）工业企业厂界环境噪声排放限值,厂界与噪声敏感建筑物距离不小于1m,3类厂界外声环境功能区,昼间/夜间 | 南厂界 | 工业企业厂界环境噪声 | 2020-11-16 |  | 1.1 | 43.5 |  | 65 |  | dB | 否