## 废水排放
任务名称 | 企业名称 | 名录类别 | 行业类别 | 受纳水体 | 执行标准名称 | 执行标准条目名称 | 监测点 | 监测项目 | 监测日期 | 流量(m³/s) | 水温(°C) | 生产负荷(%) | 进口浓度 | 排放浓度 | 上限 | 下限 | 单位 | 是否超标 | 超标倍数 | 备注 | 是否有评价限值
秦淮区2020年11月重点源 | 南京市第一医院 | 其他 | 综合医院 |  | 医疗机构水污染物排放标准(GB18466-2005) | （表2）综合医疗机构和其他医疗机构水污染物排放限值（日均值）,含氯消毒剂,消毒接触池的接触时间大于等于1小时，接触池出口,预处理标准 | 总排口（WS-01）(DW001) | 悬浮物 | 2020-11-03 | 0 |  |  |  | 26 | 60 |  |  | 否 |  |  | 是
秦淮区2020年11月重点源 | 南京市第一医院 | 其他 | 综合医院 |  | 医疗机构水污染物排放标准(GB18466-2005) | （表2）综合医疗机构和其他医疗机构水污染物排放限值（日均值）,含氯消毒剂,消毒接触池的接触时间大于等于1小时，接触池出口,预处理标准 | 总排口（WS-01）(DW001) | 化学需氧量 | 2020-11-03 | 0 |  |  |  | 66 | 250 |  |  | 否 |  |  | 是
秦淮区2020年11月重点源 | 南京市第一医院 | 其他 | 综合医院 |  | 医疗机构水污染物排放标准(GB18466-2005) | （表2）综合医疗机构和其他医疗机构水污染物排放限值（日均值）,含氯消毒剂,消毒接触池的接触时间大于等于1小时，接触池出口,预处理标准 | 总排口（WS-01）(DW001) | pH值 | 2020-11-03 | 0 |  |  |  | 7.36 | 9 | 6 |  | 否 |  |  | 是
秦淮区2020年11月重点源 | 南京晨光集团有限责任公司 | 水环境 | 航空、航天器及设备制造 |  | 污水综合排放标准(GB8978-1996) | （表2）第二类污染物最高允许排放浓度（1997年12月31日之前建的单位）,其他排污单位,三级标准 | 总排(DW001) | 氰化物（总氰化合物） | 2020-11-10 | 0 |  |  |  | 0.013 | 1.0 |  | mg/L | 否 |  |  | 是
秦淮区2020年11月重点源 | 南京晨光集团有限责任公司 | 水环境 | 航空、航天器及设备制造 |  | 污水综合排放标准(GB8978-1996) | （表2）第二类污染物最高允许排放浓度（1997年12月31日之前建的单位）,其他排污单位,三级标准 | 总排(DW001) | 化学需氧量 | 2020-11-10 | 0 |  |  |  | 84 | 500 |  | mg/L | 否 |  |  | 是
秦淮区2020年11月重点源 | 南京晨光集团有限责任公司 | 水环境 | 航空、航天器及设备制造 |  | 污水综合排放标准(GB8978-1996) | （表2）第二类污染物最高允许排放浓度（1997年12月31日之前建的单位）,其他排污单位,三级标准 | 总排(DW001) | 氨氮（NH3-N） | 2020-11-10 | 0 |  |  |  | 38.2 |  |  | mg/L | 否 |  |  | 否
秦淮区2020年11月重点源 | 南京晨光集团有限责任公司 | 水环境 | 航空、航天器及设备制造 |  | 污水综合排放标准(GB8978-1996) | （表2）第二类污染物最高允许排放浓度（1997年12月31日之前建的单位）,一切排污单位 ,三级标准 | 总排(DW001) | 石油类 | 2020-11-10 | 0 |  |  |  | 0.37 | 30 |  | mg/L | 否 |  |  | 是
秦淮区2020年11月重点源 | 南京晨光集团有限责任公司 | 水环境 | 航空、航天器及设备制造 |  | 污水综合排放标准(GB8978-1996) | （表2）第二类污染物最高允许排放浓度（1997年12月31日之前建的单位）,一切排污单位 ,三级标准 | 总排(DW001) | 总锌 | 2020-11-10 | 0 |  |  |  | 0.08 | 5.0 |  | mg/L | 否 |  |  | 是
秦淮区2020年11月重点源 | 南京晨光集团有限责任公司 | 水环境 | 航空、航天器及设备制造 |  | 污水综合排放标准(GB8978-1996) | （表2）第二类污染物最高允许排放浓度（1997年12月31日之前建的单位）,其他排污单位,三级标准 | 总排(DW001) | 悬浮物 | 2020-11-10 | 0 |  |  |  | 47 | 400 |  | mg/L | 否 |  |  | 是
秦淮区2020年11月重点源 | 南京晨光集团有限责任公司 | 水环境 | 航空、航天器及设备制造 |  | 污水综合排放标准(GB8978-1996) | （表2）第二类污染物最高允许排放浓度（1997年12月31日之前建的单位）,一切排污单位 ,三级标准 | 总排(DW001) | 总铜 | 2020-11-10 | 0 |  |  |  | 0.03 | 2.0 |  | mg/L | 否 |  |  | 是
秦淮区2020年11月重点源 | 南京晨光集团有限责任公司 | 水环境 | 航空、航天器及设备制造 |  | 电镀污染物排放标准(GB21900-2008) | （表2）新建企业水污染物排放限值,车间或生产设施废水排放口 | 车排(DW001) | 六价铬 | 2020-11-10 | 0 |  |  |  | 0.006 | 0.2 |  | mg/L | 否 |  |  | 是
秦淮区2020年11月重点源 | 南京晨光集团有限责任公司 | 水环境 | 航空、航天器及设备制造 |  | 电镀污染物排放标准(GB21900-2008) | （表2）新建企业水污染物排放限值,车间或生产设施废水排放口 | 车排(DW001) | 总镉 | 2020-11-10 | 0 |  |  |  | 0.013 | 0.05 |  | mg/L | 否 |  |  | 是
秦淮区2020年11月重点源 | 南京晨光集团有限责任公司 | 水环境 | 航空、航天器及设备制造 |  | 电镀污染物排放标准(GB21900-2008) | （表2）新建企业水污染物排放限值,车间或生产设施废水排放口 | 车排(DW001) | 总镍 | 2020-11-10 | 0 |  |  |  | 0.05 | 0.5 |  | mg/L | 否 |  |  | 是
秦淮区2020年11月重点源 | 南京晨光集团有限责任公司 | 水环境 | 航空、航天器及设备制造 |  | 电镀污染物排放标准(GB21900-2008) | （表2）新建企业水污染物排放限值,车间或生产设施废水排放口 | 车排(DW001) | 总铬 | 2020-11-10 | 0 |  |  |  | 0.015 | 1.0 |  | mg/L | 否 |  | ND | 是
秦淮区2020年11月重点源 | 宏光空降装备有限公司 | 大气环境 | 航空、航天器及设备制造 |  | 污水综合排放标准(GB8978-1996) | （表2）第二类污染物最高允许排放浓度（1997年12月31日之前建的单位）,其他排污单位,三级标准 | 总排 | 氰化物（总氰化合物） | 2020-11-10 | 0 |  |  |  | 0.748 | 1.0 |  | mg/L | 否 |  |  | 是
秦淮区2020年11月重点源 | 宏光空降装备有限公司 | 大气环境 | 航空、航天器及设备制造 |  | 污水综合排放标准(GB8978-1996) | （表2）第二类污染物最高允许排放浓度（1997年12月31日之前建的单位）,其他排污单位,三级标准 | 总排 | 氨氮（NH3-N） | 2020-11-10 | 0 |  |  |  | 0.96 |  |  | mg/L | 否 |  |  | 否
秦淮区2020年11月重点源 | 宏光空降装备有限公司 | 大气环境 | 航空、航天器及设备制造 |  | 污水综合排放标准(GB8978-1996) | （表2）第二类污染物最高允许排放浓度（1997年12月31日之前建的单位）,其他排污单位,三级标准 | 总排 | 化学需氧量 | 2020-11-10 | 0 |  |  |  | 54 | 500 |  | mg/L | 否 |  |  | 是
秦淮区2020年11月重点源 | 宏光空降装备有限公司 | 大气环境 | 航空、航天器及设备制造 |  | 污水综合排放标准(GB8978-1996) | （表2）第二类污染物最高允许排放浓度（1997年12月31日之前建的单位）,其他排污单位,三级标准 | 总排 | 悬浮物 | 2020-11-10 | 0 |  |  |  | 60 | 400 |  | mg/L | 否 |  |  | 是
秦淮区2020年11月重点源 | 宏光空降装备有限公司 | 大气环境 | 航空、航天器及设备制造 |  | 污水综合排放标准(GB8978-1996) | （表2）第二类污染物最高允许排放浓度（1997年12月31日之前建的单位）,一切排污单位 ,三级标准 | 总排 | 总铜 | 2020-11-10 | 0 |  |  |  | 0.11 | 2.0 |  | mg/L | 否 |  |  | 是
秦淮区2020年11月重点源 | 宏光空降装备有限公司 | 大气环境 | 航空、航天器及设备制造 |  | 污水综合排放标准(GB8978-1996) | （表2）第二类污染物最高允许排放浓度（1997年12月31日之前建的单位）,一切排污单位 ,三级标准 | 总排 | 总锌 | 2020-11-10 | 0 |  |  |  | 0.11 | 5.0 |  | mg/L | 否 |  |  | 是
秦淮区2020年11月重点源 | 宏光空降装备有限公司 | 大气环境 | 航空、航天器及设备制造 |  | 污水综合排放标准(GB8978-1996) | （表2）第二类污染物最高允许排放浓度（1997年12月31日之前建的单位）,一切排污单位 ,三级标准 | 总排 | 石油类 | 2020-11-10 | 0 |  |  |  | 0.43 | 30 |  | mg/L | 否 |  |  | 是
秦淮区2020年11月重点源 | 宏光空降装备有限公司 | 大气环境 | 航空、航天器及设备制造 |  | 电镀污染物排放标准(GB21900-2008) | （表2）新建企业水污染物排放限值,车间或生产设施废水排放口 | 车排 | 总镉 | 2020-11-10 | 0 |  |  |  | 0.048 | 0.05 |  | mg/L | 否 |  |  | 是
秦淮区2020年11月重点源 | 宏光空降装备有限公司 | 大气环境 | 航空、航天器及设备制造 |  | 电镀污染物排放标准(GB21900-2008) | （表2）新建企业水污染物排放限值,车间或生产设施废水排放口 | 车排 | 总镍 | 2020-11-10 | 0 |  |  |  | 0.10 | 0.5 |  | mg/L | 否 |  |  | 是
秦淮区2020年11月重点源 | 宏光空降装备有限公司 | 大气环境 | 航空、航天器及设备制造 |  | 电镀污染物排放标准(GB21900-2008) | （表2）新建企业水污染物排放限值,车间或生产设施废水排放口 | 车排 | 六价铬 | 2020-11-10 | 0 |  |  |  | 0.008 | 0.2 |  | mg/L | 否 |  |  | 是
秦淮区2020年11月重点源 | 宏光空降装备有限公司 | 大气环境 | 航空、航天器及设备制造 |  | 电镀污染物排放标准(GB21900-2008) | （表2）新建企业水污染物排放限值,车间或生产设施废水排放口 | 车排 | 总铬 | 2020-11-10 | 0 |  |  |  | 0.16 | 1.0 |  | mg/L | 否 |  |  | 是