## 废气排放
任务名称 | 企业名称 | 名录类别 | 行业类别 | 执行标准名称 | 执行标准条目名称 | 监测点 | 监测项目 | 监测日期 | 流量(m³/h) | 温度(°C) | 湿度(%) | 含氧量(%) | 流速(m/s) | 生产负荷(%) | 实测浓度 | 折算浓度 | 上限 | 下限 | 单位 | 是否超标 | 超标倍数 | 备注 | 是否有评价限值
2020年10月份重点污染源2 | 南京华洲药业有限公司 | 大气环境 | 农药制造 | 锅炉大气污染物排放标准(GB13271-2014) | （表2）新建锅炉大气污染物排放浓度限值（2014年7月1日起新建锅炉）,烟囱或烟道,燃气锅炉 | 天然气锅炉废气排口(DA006) | 颗粒物 | 2020-10-23 | [6 empty] | 3.4 | 3.5 | 20 |  | mg/m3 | 否 |  |  | 是
2020年10月份重点污染源3 | 南京红太阳股份有限公司 | 水环境,土壤环境 | 化学农药制造 | 化学工业挥发性有机物排放标准(DB32/3151—2016) | 挥发性有机物及臭气浓度排放限值,最高允许排放浓度 | 加工分装废气排口(DA003) | 非甲烷总烃 | 2020-10-23 | [6 empty] | 0.67 | 0.67 | 80 |  | mg/m3 | 否 |  |  | 是
2020年10月份重点污染源3 | 南京红太阳股份有限公司 | 水环境,土壤环境 | 化学农药制造 | 化学工业挥发性有机物排放标准(DB32/3151—2016) | 挥发性有机物及臭气浓度排放限值,最高允许排放速率,15m | 加工分装废气排口(DA003) | 非甲烷总烃 | 2020-10-23 | [6 empty] | 0.0150 | 0.0150 | 7.2 |  | kg/h | 否 |  |  | 是
2020年10月份重点污染源3 | 南京红太阳股份有限公司 | 水环境,土壤环境 | 化学农药制造 | 化学工业挥发性有机物排放标准(DB32/3151—2016) | 挥发性有机物及臭气浓度排放限值,最高允许排放速率,15m | FQ-450811敌草快车间排气筒出口 | 非甲烷总烃 | 2020-10-23 | [6 empty] | 0.0748 | 0.0748 | 7.2 |  | kg/h | 否 |  |  | 是
2020年10月份重点污染源3 | 南京红太阳股份有限公司 | 水环境,土壤环境 | 化学农药制造 | 化学工业挥发性有机物排放标准(DB32/3151—2016) | 挥发性有机物及臭气浓度排放限值,最高允许排放浓度 | FQ-450811敌草快车间排气筒出口 | 非甲烷总烃 | 2020-10-23 | [6 empty] | 26.5 | 26.5 | 80 |  | mg/m3 | 否 |  |  | 是