## 废气排放
任务名称 | 企业名称 | 名录类别 | 行业类别 | 执行标准名称 | 执行标准条目名称 | 监测点 | 监测项目 | 监测日期 | 流量(m³/h) | 温度(°C) | 湿度(%) | 含氧量(%) | 流速(m/s) | 生产负荷(%) | 实测浓度 | 折算浓度 | 上限 | 下限 | 单位 | 是否超标 | 超标倍数 | 备注 | 是否有评价限值
2020年11月份重点污染源 | 南京弥盛陶瓷制品有限公司 | 大气环境 | 日用陶瓷制品制造 | 陶瓷工业污染物排放标准(GB25464-2010) | （表5）新建企业大气污染物排放浓度限值,喷雾干燥塔、陶瓷窑 | FQ-1、FQ-3 | 颗粒物 | 2020-11-13 | [6 empty] | 3.2 | 2.9 | 30 |  | mg/m3 | 否 |  |  | 是
2020年11月份重点污染源 | 南京弥盛陶瓷制品有限公司 | 大气环境 | 日用陶瓷制品制造 | 陶瓷工业污染物排放标准(GB25464-2010) | （表5）新建企业大气污染物排放浓度限值,喷雾干燥塔、陶瓷窑 | FQ-1、FQ-3 | 氮氧化物 | 2020-11-13 | [6 empty] | 23 | 21 | 180 |  | mg/m3 | 否 |  |  | 是
2020年11月份重点污染源 | 南京弥盛陶瓷制品有限公司 | 大气环境 | 日用陶瓷制品制造 | 陶瓷工业污染物排放标准(GB25464-2010) | （表4、表5）现有和新建企业大气污染物排放浓度限值,烧成、烤花 辊道窑、隧道窑、梭式窑 油、气 | FQ-1、FQ-3 | 林格曼黑度 | 2020-11-13 | [6 empty] | <1 | <1 | 1 |  | 级 | 否 |  |  | 是
2020年11月份重点污染源 | 南京弥盛陶瓷制品有限公司 | 大气环境 | 日用陶瓷制品制造 | 陶瓷工业污染物排放标准(GB25464-2010) | （表5）新建企业大气污染物排放浓度限值,喷雾干燥塔、陶瓷窑 | FQ-1、FQ-3 | 二氧化硫 | 2020-11-13 | [6 empty] | 12 | 11 | 50 |  | mg/m3 | 否 |  |  | 是
2020年11月份重点污染源 | 江苏高淳陶瓷股份有限公司 | 大气环境 | 日用陶瓷制品制造 | 《陶瓷工业污染物排放标准》及其修改单(GB25464-2010) | 新建企业大气污染物排放浓度限值 | 隧道炉窑（FQ-1）(FQ-1) | 二氧化硫 | 2020-11-10 | [6 empty] | 7 | 7 | 50 |  | mg/m3 | 否 |  |  | 是
2020年11月份重点污染源 | 江苏高淳陶瓷股份有限公司 | 大气环境 | 日用陶瓷制品制造 | 《陶瓷工业污染物排放标准》及其修改单(GB25464-2010) | 新建企业大气污染物排放浓度限值 | 隧道炉窑（FQ-1）(FQ-1) | 氮氧化物 | 2020-11-10 | [6 empty] | 25 | 25 | 180 |  | mg/m3 | 否 |  |  | 是
2020年11月份重点污染源 | 江苏高淳陶瓷股份有限公司 | 大气环境 | 日用陶瓷制品制造 | 陶瓷工业污染物排放标准(GB25464-2010) | （表4、表5）现有和新建企业大气污染物排放浓度限值,烧成、烤花 辊道窑、隧道窑、梭式窑 油、气 | 隧道炉窑（FQ-1）(FQ-1) | 林格曼黑度 | 2020-11-10 | [6 empty] | <1 | <1 | 1 |  | 级 | 否 |  |  | 是
2020年11月份重点污染源 | 江苏高淳陶瓷股份有限公司 | 大气环境 | 日用陶瓷制品制造 | 《陶瓷工业污染物排放标准》及其修改单(GB25464-2010) | 新建企业大气污染物排放浓度限值 | 隧道炉窑（FQ-1）(FQ-1) | 颗粒物 | 2020-11-10 | [6 empty] | 7.3 | 7.3 | 30 |  | mg/m3 | 否 |  |  | 是
2020年11月份重点污染源 | 南京华洲药业有限公司 | 大气环境 | 农药制造 | 锅炉大气污染物排放标准(GB13271-2014) | （表2）新建锅炉大气污染物排放浓度限值（2014年7月1日起新建锅炉）,烟囱排放口,燃气锅炉 | 天然气锅炉废气排口(DA006) | 烟气黑度（林格曼黑度，级） | 2020-11-12 | [6 empty] | <1 | <1 | 1 |  | 级 | 否 |  |  | 是
2020年11月份重点污染源 | 南京华洲药业有限公司 | 大气环境 | 农药制造 | 锅炉大气污染物排放标准(GB13271-2014) | （表2）新建锅炉大气污染物排放浓度限值（2014年7月1日起新建锅炉）,烟囱或烟道,燃气锅炉 | 天然气锅炉废气排口(DA006) | 二氧化硫 | 2020-11-12 | [6 empty] | <3 | <3 | 50 |  | mg/m3 | 否 |  |  | 是
2020年11月份重点污染源 | 南京华洲药业有限公司 | 大气环境 | 农药制造 | 锅炉大气污染物排放标准(GB13271-2014) | （表3）大气污染物特别排放限值,烟囱或烟道,燃气锅炉 | 天然气锅炉废气排口(DA006) | 氮氧化物 | 2020-11-12 | [6 empty] | 26 | 26 | 150 |  | mg/m3 | 否 |  |  | 是
2020年11月份重点污染源 | 光大再生能源（南京）有限公司 | 大气环境 | 生物质能发电-生活垃圾焚烧发电 | 生活垃圾焚烧污染控制标准(GB18485-2014) | （表4）生活垃圾焚烧排放烟气中污染物限值,1小时均值 | 光大再生能源（南京）有限公司 | 二氧化硫 | 2020-11-13 | [6 empty] | 12 | 10 | 100 |  | mg/m3 | 否 |  |  | 是
|  | 大气环境 | 生物质能发电-生活垃圾焚烧发电 | 生活垃圾焚烧污染控制标准(GB18485-2014) | （表4）生活垃圾焚烧排放烟气中污染物限值,1小时均值 | 光大再生能源（南京）有限公司 | 颗粒物 | 2020-11-13 | [6 empty] | 3.0 | 2.8 | 30 |  | mg/m3 | 否 |  |  | 是
|  | 大气环境 | 生物质能发电-生活垃圾焚烧发电 | 生活垃圾焚烧污染控制标准(GB18485-2014) | （表4）生活垃圾焚烧排放烟气中污染物限值,1小时均值 | 光大再生能源（南京）有限公司 | 一氧化碳 | 2020-11-13 | [6 empty] | 3 | 3 | 100 |  | mg/m3 | 否 |  |  | 是
|  | 大气环境 | 生物质能发电-生活垃圾焚烧发电 | 生活垃圾焚烧污染控制标准(GB18485-2014) | （表4）生活垃圾焚烧排放烟气中污染物限值,1小时均值 | 光大再生能源（南京）有限公司 | 氮氧化物 | 2020-11-13 | [6 empty] | 154 | 134 | 300 |  | mg/m3 | 否 |  |  | 是
2020年11月份重点污染源2 | 光大再生能源（南京）有限公司 | 大气环境 | 生物质能发电-生活垃圾焚烧发电 | 生活垃圾焚烧污染控制标准(GB18485-2014) | （表4）生活垃圾焚烧排放烟气中污染物限值,1小时均值 | 光大再生能源（南京）有限公司 | 氯化氢 | 2020-11-17 | [6 empty] | <2 | <2 | 60 |  | mg/m3 | 否 |  |  | 是
|  | 大气环境 | 生物质能发电-生活垃圾焚烧发电 | 生活垃圾焚烧污染控制标准(GB18485-2014) | （表4）生活垃圾焚烧排放烟气中污染物限值,测定均值 | 光大再生能源（南京）有限公司 | 锑，砷，铅，铬，钴，铜，锰，镍及其化合物（以Sb+As+Pb+Cr+Co+Cu+Mn+Ni计） | 2020-11-17 | [6 empty] | 0.1613 | 0.1517 | 1.0 |  | mg/m3 | 否 |  |  | 是
|  | 大气环境 | 生物质能发电-生活垃圾焚烧发电 | 生活垃圾焚烧污染控制标准(GB18485-2014) | （表4）生活垃圾焚烧排放烟气中污染物限值,测定均值 | 光大再生能源（南京）有限公司 | 二噁英类 | 2020-11-18 | [6 empty] | 0.056 | 0.056 | 0.1 |  | ng-TEQ/m3 | 否 |  |  | 是
|  | 大气环境 | 生物质能发电-生活垃圾焚烧发电 | 生活垃圾焚烧污染控制标准(GB18485-2014) | （表1）生活垃圾焚烧炉主要技术性能指标 | 光大再生能源（南京）有限公司 | 焚烧炉渣热灼减率 | 2020-11-17 | [6 empty] | 1.2 | 1.2 | 5 |  | % | 否 |  |  | 是
|  | 大气环境 | 生物质能发电-生活垃圾焚烧发电 | 生活垃圾焚烧污染控制标准(GB18485-2014) | （表4）生活垃圾焚烧排放烟气中污染物限值,测定均值 | 光大再生能源（南京）有限公司 | 汞及其化合物 | 2020-11-17 | [6 empty] | 0.0101 | 0.0095 | 0.05 |  | mg/m3 | 否 |  |  | 是
|  | 大气环境 | 生物质能发电-生活垃圾焚烧发电 | 生活垃圾焚烧污染控制标准(GB18485-2014) | （表4）生活垃圾焚烧排放烟气中污染物限值,测定均值 | 光大再生能源（南京）有限公司 | 镉、铊及其化合物（以Cd +Tl计） | 2020-11-17 | [6 empty] | 0.0002776 | 0.000261 | 0.1 |  | mg/m3 | 否 |  |  | 是

## 废水排放
任务名称 | 企业名称 | 名录类别 | 行业类别 | 受纳水体 | 执行标准名称 | 执行标准条目名称 | 监测点 | 监测项目 | 监测日期 | 流量(m³/s) | 水温(°C) | 生产负荷(%) | 进口浓度 | 排放浓度 | 上限 | 下限 | 单位 | 是否超标 | 超标倍数 | 备注 | 是否有评价限值
2020年11月份重点污染源 | 南京国邦水务有限公司 | 水环境 | 污水处理及其再生利用 |  | 城镇污水处理厂污染物排放标准[国标](GB18918-2002) | （表1）基本控制项目最高允许排放浓度（日均值）,一级标准（水温＞12℃或≤12℃）,A标准,通用 | 排口 | 色度 | 2020-11-02 | 0 |  |  |  | 4 | 30 |  | 倍 | 否 |  |  | 是
2020年11月份重点污染源 | 南京国邦水务有限公司 | 水环境 | 污水处理及其再生利用 |  | 城镇污水处理厂污染物排放标准[国标](GB18918-2002) | （表1）基本控制项目最高允许排放浓度（日均值）,一级标准（水温＞12℃或≤12℃）,A标准,通用 | 排口 | 石油类 | 2020-11-02 | 0 |  |  |  | 0.17 | 1 |  | mg/L | 否 |  |  | 是
2020年11月份重点污染源 | 南京国邦水务有限公司 | 水环境 | 污水处理及其再生利用 |  | 城镇污水处理厂污染物排放标准[国标](GB18918-2002) | （表2）部分一类污染物最高允许排放浓度（日均值） | 排口 | 总铅 | 2020-11-02 | 0 |  |  |  | <0.001 | 0.1 |  | mg/L | 否 |  |  | 是
2020年11月份重点污染源 | 南京国邦水务有限公司 | 水环境 | 污水处理及其再生利用 |  | 城镇污水处理厂污染物排放标准[国标](GB18918-2002) | （表1）基本控制项目最高允许排放浓度（日均值）,一级标准（水温＞12℃或≤12℃）,B标准,通用 | 排口 | 化学需氧量 | 2020-11-02 | 0 |  |  |  | 12 | 50 |  | mg/L | 否 |  |  | 是
2020年11月份重点污染源 | 南京国邦水务有限公司 | 水环境 | 污水处理及其再生利用 |  | 城镇污水处理厂污染物排放标准[国标](GB18918-2002) | （表1）基本控制项目最高允许排放浓度（日均值）,二级标准（水温＞12℃或≤12℃）,通用 | 排口 | pH值 | 2020-11-02 | 0 |  |  |  | 6.99 | 9 | 6 | 无量纲 | 否 |  |  | 是
2020年11月份重点污染源 | 南京国邦水务有限公司 | 水环境 | 污水处理及其再生利用 |  | 城镇污水处理厂污染物排放标准[国标](GB18918-2002) | （表2）部分一类污染物最高允许排放浓度（日均值） | 排口 | 总砷 | 2020-11-02 | 0 |  |  |  | 0.0005 | 0.1 |  | mg/L | 否 |  |  | 是
2020年11月份重点污染源 | 南京国邦水务有限公司 | 水环境 | 污水处理及其再生利用 |  | 城镇污水处理厂污染物排放标准[国标](GB18918-2002) | （表1）基本控制项目最高允许排放浓度（日均值）,一级标准（水温＞12℃或≤12℃）,A标准,通用 | 排口 | 动植物油 | 2020-11-02 | 0 |  |  |  | 0.12 | 1 |  | mg/L | 否 |  |  | 是
2020年11月份重点污染源 | 南京国邦水务有限公司 | 水环境 | 污水处理及其再生利用 |  | 城镇污水处理厂污染物排放标准[国标](GB18918-2002) | （表1）基本控制项目最高允许排放浓度（日均值）,一级标准（水温＞12℃或≤12℃）,A标准,通用 | 排口 | 氨氮（NH3-N） | 2020-11-02 | 0 |  |  |  | 1.10 | 5 |  | mg/L | 否 |  |  | 是
2020年11月份重点污染源 | 南京国邦水务有限公司 | 水环境 | 污水处理及其再生利用 |  | 城镇污水处理厂污染物排放标准[国标](GB18918-2002) | （表1）基本控制项目最高允许排放浓度（日均值）,三级标准,通用 | 排口 | 悬浮物 | 2020-11-02 | 0 |  |  |  | 8 | 10 |  | mg/L | 否 |  |  | 是
2020年11月份重点污染源 | 南京国邦水务有限公司 | 水环境 | 污水处理及其再生利用 |  | 城镇污水处理厂污染物排放标准[国标](GB18918-2002) | （表2）部分一类污染物最高允许排放浓度（日均值） | 排口 | 总汞 | 2020-11-02 | 0 |  |  |  | <0.00004 | 0.001 |  | mg/L | 否 |  |  | 是
2020年11月份重点污染源 | 南京国邦水务有限公司 | 水环境 | 污水处理及其再生利用 |  | 城镇污水处理厂污染物排放标准[国标](GB18918-2002) | （表1）基本控制项目最高允许排放浓度（日均值）,一级标准（水温＞12℃或≤12℃）,A标准,通用 | 排口 | 阴离子表面活性剂 | 2020-11-02 | 0 |  |  |  | <0.05 | 0.5 |  | mg/L | 否 |  |  | 是
2020年11月份重点污染源 | 南京国邦水务有限公司 | 水环境 | 污水处理及其再生利用 |  | 城镇污水处理厂污染物排放标准[国标](GB18918-2002) | （表2）部分一类污染物最高允许排放浓度（日均值） | 排口 | 六价铬 | 2020-11-02 | 0 |  |  |  | 0.007 | 0.05 |  | mg/L | 否 |  |  | 是
2020年11月份重点污染源 | 南京国邦水务有限公司 | 水环境 | 污水处理及其再生利用 |  | 城镇污水处理厂污染物排放标准[国标](GB18918-2002) | （表1）基本控制项目最高允许排放浓度（日均值）,一级标准（水温＞12℃或≤12℃）,A标准,2006年1月1日后建设 | 排口 | 总磷（以P计） | 2020-11-02 | 0 |  |  |  | 0.26 | 0.5 |  | mg/L | 否 |  |  | 是
2020年11月份重点污染源 | 南京国邦水务有限公司 | 水环境 | 污水处理及其再生利用 |  | 城镇污水处理厂污染物排放标准[国标](GB18918-2002) | （表1）基本控制项目最高允许排放浓度（日均值）,一级标准（水温＞12℃或≤12℃）,A标准,通用 | 排口 | 总铬 | 2020-11-02 | 0 |  |  |  | 0.010 | 0.1 |  | mg/L | 否 |  |  | 是
2020年11月份重点污染源 | 南京国邦水务有限公司 | 水环境 | 污水处理及其再生利用 |  | 城镇污水处理厂污染物排放标准[国标](GB18918-2002) | （表1）基本控制项目最高允许排放浓度（日均值）,一级标准（水温＞12℃或≤12℃）,A标准,通用 | 排口 | 烷基汞 | 2020-11-02 | 0 |  |  |  | <20 | 0 |  | ng/L | 否 |  |  | 是
2020年11月份重点污染源 | 南京国邦水务有限公司 | 水环境 | 污水处理及其再生利用 |  | 城镇污水处理厂污染物排放标准[国标](GB18918-2002) | （表1）基本控制项目最高允许排放浓度（日均值）,一级标准（水温＞12℃或≤12℃）,A标准,通用 | 排口 | 总镉 | 2020-11-02 | 0 |  |  |  | <0.0001 | 0.01 |  | mg/L | 否 |  |  | 是
2020年11月份重点污染源 | 南京国邦水务有限公司 | 水环境 | 污水处理及其再生利用 |  | 城镇污水处理厂污染物排放标准[国标](GB18918-2002) | （表1）基本控制项目最高允许排放浓度（日均值）,三级标准,通用 | 排口 | 五日生化需氧量 | 2020-11-02 | 0 |  |  |  | 3.6 | 10 |  | mg/L | 否 |  |  | 是
2020年11月份重点污染源 | 南京国邦水务有限公司 | 水环境 | 污水处理及其再生利用 |  | 城镇污水处理厂污染物排放标准[国标](GB18918-2002) | （表1）基本控制项目最高允许排放浓度（日均值）,二级标准（水温＞12℃或≤12℃）,通用 | 排口 | 粪大肠菌群数 | 2020-11-02 | 0 |  |  |  | 810 | 1000 |  | 个/L | 否 |  |  | 是
2020年11月份重点污染源 | 南京国邦水务有限公司 | 水环境 | 污水处理及其再生利用 |  | 城镇污水处理厂污染物排放标准[国标](GB18918-2002) | （表1）基本控制项目最高允许排放浓度（日均值）,一级标准（水温＞12℃或≤12℃）,A标准,通用 | 排口 | 总氮（以N计） | 2020-11-02 | 0 |  |  |  | 9.64 | 15 |  | mg/L | 否 |  |  | 是
2020年11月份重点污染源 | 江苏中邦制药有限公司 | 水环境 | 医药制造业 | 官溪河 | 污水综合排放标准(GB8978-1996) | （表4）第二类污染物最高允许排放浓度（1998年1月1日后建的单位）,一切排污单位 ,三级标准 | 总排口(DW001) | pH值 | 2020-11-03 | 0 |  |  |  | 7.22 | 9 | 6 | 无量纲 | 否 |  |  | 是
2020年11月份重点污染源 | 江苏中邦制药有限公司 | 水环境 | 医药制造业 | 官溪河 | 污水综合排放标准(GB8978-1996) | （表4）第二类污染物最高允许排放浓度（1998年1月1日后建的单位）,其他排污单位,三级标准 | 总排口(DW001) | 化学需氧量 | 2020-11-03 | 0 |  |  |  | 95 | 500 |  | mg/L | 否 |  |  | 是
2020年11月份重点污染源 | 南京荣泰污水处理有限公司 | 水环境 | 污水处理及其再生利用 | 官溪河 | 城镇污水处理厂污染物排放标准(GB18918-2002) | 表1基本控制项目最高允许排放浓度（日均值）,一级标准,A标准 | 出口(DW001) | pH值 | 2020-11-02 | 0 |  |  |  | 7.69 | 9 | 6 | 无量纲 | 否 |  |  | 是
2020年11月份重点污染源 | 南京荣泰污水处理有限公司 | 水环境 | 污水处理及其再生利用 | 官溪河 | 城镇污水处理厂污染物排放标准(GB18918-2002) | 表1基本控制项目最高允许排放浓度（日均值）,一级标准,A标准 | 出口(DW001) | 总磷（以P计） | 2020-11-02 | 0 |  |  |  | 0.09 | 0.5 |  | mg/L | 否 |  |  | 是
2020年11月份重点污染源 | 南京荣泰污水处理有限公司 | 水环境 | 污水处理及其再生利用 | 官溪河 | 城镇污水处理厂污染物排放标准[国标](GB18918-2002) | （表1）基本控制项目最高允许排放浓度（日均值）,一级标准（水温＞12℃或≤12℃）,A标准,通用 | 出口(DW001) | 化学需氧量 | 2020-11-02 | 0 |  |  |  | 16 | 50 |  | mg/L | 否 |  |  | 是
2020年11月份重点污染源 | 南京荣泰污水处理有限公司 | 水环境 | 污水处理及其再生利用 | 官溪河 | 城镇污水处理厂污染物排放标准(GB18918-2002) | 表1基本控制项目最高允许排放浓度（日均值）,一级标准,A标准 | 出口(DW001) | 色度 | 2020-11-02 | 0 |  |  |  | 4 | 30 |  | 倍 | 否 |  |  | 是
2020年11月份重点污染源 | 南京荣泰污水处理有限公司 | 水环境 | 污水处理及其再生利用 | 官溪河 | 城镇污水处理厂污染物排放标准[国标](GB18918-2002) | （表1）基本控制项目最高允许排放浓度（日均值）,一级标准（水温＞12℃或≤12℃）,A标准,通用 | 出口(DW001) | 五日生化需氧量 | 2020-11-02 | 0 |  |  |  | 4.4 | 10 |  | mg/L | 否 |  |  | 是
2020年11月份重点污染源 | 南京荣泰污水处理有限公司 | 水环境 | 污水处理及其再生利用 | 官溪河 | 城镇污水处理厂污染物排放标准(GB18918-2002) | 表2部分一类污染物最高允许排放浓度（日均值h） | 出口(DW001) | 总铬 | 2020-11-02 | 0 |  |  |  | 0.009 | 0.1 |  | mg/L | 否 |  |  | 是
2020年11月份重点污染源 | 南京荣泰污水处理有限公司 | 水环境 | 污水处理及其再生利用 | 官溪河 | 城镇污水处理厂污染物排放标准(GB18918-2002) | 表2部分一类污染物最高允许排放浓度（日均值h） | 出口(DW001) | 六价铬 | 2020-11-02 | 0 |  |  |  | 0.006 | 0.05 |  | mg/L | 否 |  |  | 是
2020年11月份重点污染源 | 南京荣泰污水处理有限公司 | 水环境 | 污水处理及其再生利用 | 官溪河 | 城镇污水处理厂污染物排放标准(GB18918-2002) | 表2部分一类污染物最高允许排放浓度（日均值h） | 出口(DW001) | 总汞 | 2020-11-02 | 0 |  |  |  | <0.00004 | 0.001 |  | mg/L | 否 |  |  | 是
2020年11月份重点污染源 | 南京荣泰污水处理有限公司 | 水环境 | 污水处理及其再生利用 | 官溪河 | 城镇污水处理厂污染物排放标准(GB18918-2002) | 表2部分一类污染物最高允许排放浓度（日均值h） | 出口(DW001) | 总砷 | 2020-11-02 | 0 |  |  |  | <0.0003 | 0.1 |  | mg/L | 否 |  |  | 是
2020年11月份重点污染源 | 南京荣泰污水处理有限公司 | 水环境 | 污水处理及其再生利用 | 官溪河 | 城镇污水处理厂污染物排放标准(GB18918-2002) | 表1基本控制项目最高允许排放浓度（日均值）,一级标准,A标准 | 出口(DW001) | 悬浮物 | 2020-11-02 | 0 |  |  |  | 7 | 10 |  | mg/L | 否 |  |  | 是
2020年11月份重点污染源 | 南京荣泰污水处理有限公司 | 水环境 | 污水处理及其再生利用 | 官溪河 | 城镇污水处理厂污染物排放标准(GB18918-2002) | 表1基本控制项目最高允许排放浓度（日均值）,一级标准,A标准 | 出口(DW001) | 阴离子表面活性剂（LAS） | 2020-11-02 | 0 |  |  |  | <0.05 | 0.5 |  | mg/L | 否 |  |  | 是
2020年11月份重点污染源 | 南京荣泰污水处理有限公司 | 水环境 | 污水处理及其再生利用 | 官溪河 | 城镇污水处理厂污染物排放标准(GB18918-2002) | 表1基本控制项目最高允许排放浓度（日均值）,一级标准,A标准 | 出口(DW001) | 总氮（以N计） | 2020-11-02 | 0 |  |  |  | 4.03 | 15 |  | mg/L | 否 |  |  | 是
2020年11月份重点污染源 | 南京荣泰污水处理有限公司 | 水环境 | 污水处理及其再生利用 | 官溪河 | 城镇污水处理厂污染物排放标准(GB18918-2002) | 表1基本控制项目最高允许排放浓度（日均值）,一级标准,A标准 | 出口(DW001) | 氨氮（NH3-N） | 2020-11-02 | 0 |  |  |  | 0.084 | 5 |  | mg/L | 否 |  |  | 是
2020年11月份重点污染源 | 南京荣泰污水处理有限公司 | 水环境 | 污水处理及其再生利用 | 官溪河 | 城镇污水处理厂污染物排放标准(GB18918-2002) | 表2部分一类污染物最高允许排放浓度（日均值h） | 出口(DW001) | 总镉 | 2020-11-02 | 0 |  |  |  | <0.0001 | 0.01 |  | mg/L | 否 |  |  | 是
2020年11月份重点污染源 | 南京荣泰污水处理有限公司 | 水环境 | 污水处理及其再生利用 | 官溪河 | 城镇污水处理厂污染物排放标准(GB18918-2002) | 表1基本控制项目最高允许排放浓度（日均值）,一级标准,A标准 | 出口(DW001) | 粪大肠菌群 | 2020-11-02 | 0 |  |  |  | 70 | 1000 |  | 个/L | 否 |  |  | 是
2020年11月份重点污染源 | 南京荣泰污水处理有限公司 | 水环境 | 污水处理及其再生利用 | 官溪河 | 城镇污水处理厂污染物排放标准(GB18918-2002) | 表1基本控制项目最高允许排放浓度（日均值）,一级标准,A标准 | 出口(DW001) | 石油类 | 2020-11-02 | 0 |  |  |  | 0.18 | 1 |  | mg/L | 否 |  |  | 是
2020年11月份重点污染源 | 南京荣泰污水处理有限公司 | 水环境 | 污水处理及其再生利用 | 官溪河 | 城镇污水处理厂污染物排放标准(GB18918-2002) | 表2部分一类污染物最高允许排放浓度（日均值h） | 出口(DW001) | 总铅 | 2020-11-02 | 0 |  |  |  | <0.001 | 0.1 |  | mg/L | 否 |  |  | 是
2020年11月份重点污染源 | 南京荣泰污水处理有限公司 | 水环境 | 污水处理及其再生利用 | 官溪河 | 城镇污水处理厂污染物排放标准(GB18918-2002) | 表1基本控制项目最高允许排放浓度（日均值）,一级标准,A标准 | 出口(DW001) | 动植物油 | 2020-11-02 | 0 |  |  |  | 0.11 | 1 |  | mg/L | 否 |  |  | 是
2020年11月份重点污染源 | 南京荣泰污水处理有限公司 | 水环境 | 污水处理及其再生利用 | 官溪河 | 城镇污水处理厂污染物排放标准[国标](GB18918-2002) | （表2）部分一类污染物最高允许排放浓度（日均值） | 出口(DW001) | 烷基汞 | 2020-11-02 | 0 |  |  |  | <20 | 0 |  | ng/L | 否 |  |  | 是
2020年11月份重点污染源 | 南京红太阳股份有限公司 | 水环境,土壤环境 | 化学农药制造 | 桠溪河 | 化学工业主要水污染物排放标准(DB32／939-2006) | 表2 第二类污染物（指标）最高允许排放值,一级,其他排污单位 | 废水总排口 (DW001) | 总氰化物 | 2020-11-02 | 0 |  |  |  | 0.016 | 0.5 |  | mg/L | 否 |  |  | 是
2020年11月份重点污染源 | 南京红太阳股份有限公司 | 水环境,土壤环境 | 化学农药制造 | 桠溪河 | 化学工业主要水污染物排放标准(DB32／939-2006) | 表1 第一类污染物最高允许排放浓度 | 废水总排口 (DW001) | 总镉 | 2020-11-02 | 0 |  |  |  | <0.0001 | 0.1 |  | mg/L | 否 |  |  | 是
2020年11月份重点污染源 | 南京红太阳股份有限公司 | 水环境,土壤环境 | 化学农药制造 | 桠溪河 | 化学工业主要水污染物排放标准(DB32／939-2006) | 表2 第二类污染物（指标）最高允许排放值,一级,其他排污单位 | 废水总排口 (DW001) | 悬浮物 | 2020-11-02 | 0 |  |  |  | 6 | 70 |  | mg/L | 否 |  |  | 是
2020年11月份重点污染源 | 南京红太阳股份有限公司 | 水环境,土壤环境 | 化学农药制造 | 桠溪河 | 化学工业主要水污染物排放标准(DB32／939-2006) | 表2 第二类污染物（指标）最高允许排放值,一级 | 废水总排口 (DW001) | 五日化学需氧量 | 2020-11-02 | 0 |  |  |  | 8.8 | 20 |  | mg/L | 否 |  |  | 是
2020年11月份重点污染源 | 南京红太阳股份有限公司 | 水环境,土壤环境 | 化学农药制造 | 桠溪河 | 太湖地区城镇污水处理厂及重点工业行业主要水污染物排放限值(DB32/1072-2007) | 表3 太湖地区重点工业行业主要水污染物排放限值,化学工业,其他排污单位 | 废水总排口 (DW001) | 氨氮（NH3-N） | 2020-11-02 | 0 |  |  |  | 0.167 | 5 |  | mg/L | 否 |  |  | 是
2020年11月份重点污染源 | 南京红太阳股份有限公司 | 水环境,土壤环境 | 化学农药制造 | 桠溪河 | 化学工业主要水污染物排放标准(DB32／939-2006) | 表2 第二类污染物（指标）最高允许排放值,一级,其他排污单位 | 废水总排口 (DW001) | 硫化物 | 2020-11-02 | 0 |  |  |  | 0.021 | 1.0 |  | mg/L | 否 |  |  | 是
2020年11月份重点污染源 | 南京红太阳股份有限公司 | 水环境,土壤环境 | 化学农药制造 | 桠溪河 | 化学工业主要水污染物排放标准(DB32／939-2006) | 表1 第一类污染物最高允许排放浓度 | 废水总排口 (DW001) | 总铅 | 2020-11-02 | 0 |  |  |  | <0.001 | 1.0 |  | mg/L | 否 |  |  | 是
2020年11月份重点污染源 | 南京红太阳股份有限公司 | 水环境,土壤环境 | 化学农药制造 | 桠溪河 | 太湖地区城镇污水处理厂及重点工业行业主要水污染物排放限值(DB32/1072-2007) | 表3 太湖地区重点工业行业主要水污染物排放限值,化学工业,合成氨工业 | 废水总排口 (DW001) | 化学需氧量 | 2020-11-02 | 0 |  |  |  | 34 | 80 |  | mg/L | 否 |  |  | 是
2020年11月份重点污染源 | 南京红太阳股份有限公司 | 水环境,土壤环境 | 化学农药制造 | 桠溪河 | 化学工业主要水污染物排放标准(DB32／939-2006) | 表2 第二类污染物（指标）最高允许排放值,一级 | 废水总排口 (DW001) | pH值 | 2020-11-02 | 0 |  |  |  | 7.75 | 9 | 6 | 无量纲 | 否 |  |  | 是
2020年11月份重点污染源 | 南京红太阳股份有限公司 | 水环境,土壤环境 | 化学农药制造 | 桠溪河 | 化学工业主要水污染物排放标准(DB32／939-2006) | 表1 第一类污染物最高允许排放浓度 | 废水总排口 (DW001) | 总汞 | 2020-11-02 | 0 |  |  |  | 0.00008 | 0.05 |  | mg/L | 否 |  |  | 是
2020年11月份重点污染源 | 南京红太阳股份有限公司 | 水环境,土壤环境 | 化学农药制造 | 桠溪河 | 太湖地区城镇污水处理厂及重点工业行业主要水污染物排放限值(DB32/1072-2007) | 表3 太湖地区重点工业行业主要水污染物排放限值,化学工业,合成氨工业 | 废水总排口 (DW001) | 总磷（以P计） | 2020-11-02 | 0 |  |  |  | 0.26 | 0.5 |  | mg/L | 否 |  |  | 是
2020年11月份重点污染源 | 南京红太阳股份有限公司 | 水环境,土壤环境 | 化学农药制造 | 桠溪河 | 化学工业主要水污染物排放标准(DB32／939-2006) | 表1 第一类污染物最高允许排放浓度 | 废水总排口 (DW001) | 总砷 | 2020-11-02 | 0 |  |  |  | 0.0003 | 0.5 |  | mg/L | 否 |  |  | 是
2020年11月份重点污染源 | 南京红太阳股份有限公司 | 水环境,土壤环境 | 化学农药制造 | 桠溪河 | 化学工业主要水污染物排放标准(DB32／939-2006) | 表2 第二类污染物（指标）最高允许排放值,一级 | 废水总排口 (DW001) | 色度 | 2020-11-02 | 0 |  |  |  | 4 | 50 |  | 倍 | 否 |  |  | 是
2020年11月份重点污染源 | 南京红太阳股份有限公司 | 水环境,土壤环境 | 化学农药制造 | 桠溪河 | 化学工业主要水污染物排放标准(DB32／939-2006) | 表1 第一类污染物最高允许排放浓度 | 废水总排口 (DW001) | 六价铬 | 2020-11-02 | 0 |  |  |  | 0.007 | 0.5 |  | mg/L | 否 |  |  | 是
2020年11月份重点污染源 | 南京红太阳股份有限公司 | 水环境,土壤环境 | 化学农药制造 | 桠溪河 | 化学工业主要水污染物排放标准(DB32／939-2006) | 表2 第二类污染物（指标）最高允许排放值,一级,化学肥料,其它排污单位 | 废水总排口 (DW001) | 挥发酚 | 2020-11-02 | 0 |  |  |  | <0.0003 | 0.5 |  | mg/L | 否 |  |  | 是
2020年11月份重点污染源 | 南京红太阳股份有限公司 | 水环境,土壤环境 | 化学农药制造 | 桠溪河 | 化学工业主要水污染物排放标准(DB32／939-2006) | 表2 第二类污染物（指标）最高允许排放值,一级,其他排污单位 | 废水总排口 (DW001) | 石油类 | 2020-11-02 | 0 |  |  |  | 0.16 | 5 |  | mg/L | 否 |  |  | 是
2020年11月份重点污染源 | 南京红太阳股份有限公司 | 水环境,土壤环境 | 化学农药制造 | 桠溪河 | 太湖地区城镇污水处理厂及重点工业行业主要水污染物排放限值(DB32/1072-2007) | 表3 太湖地区重点工业行业主要水污染物排放限值,化学工业,其他排污单位 | 废水总排口 (DW001) | 总氮（以N计） | 2020-11-02 | 0 |  |  |  | 4.52 | 15 |  | mg/L | 否 |  |  | 是
2020年11月份重点污染源 | 南京红太阳股份有限公司 | 水环境,土壤环境 | 化学农药制造 | 桠溪河 | 化学工业主要水污染物排放标准(DB32／939-2006) | 表2 第二类污染物（指标）最高允许排放值,一级 | 废水总排口 (DW001) | 氟化物 | 2020-11-02 | 0 |  |  |  | 0.60 | 10 |  | mg/L | 否 |  |  | 是
2020年11月份重点污染源 | 范德威尔（南京）纺织机械有限公司 | 水环境 | 纺织专用设备制造 | 官溪河 | 污水综合排放标准(GB8978-1996) | （表4）第二类污染物最高允许排放浓度（1998年1月1日后建的单位）,其他排污单位,三级标准 | 总排(DW002) | 化学需氧量 | 2020-11-03 | 0 |  |  |  | 22 | 500 |  | mg/L | 否 |  |  | 是
2020年11月份重点污染源 | 范德威尔（南京）纺织机械有限公司 | 水环境 | 纺织专用设备制造 | 官溪河 | 电镀污染物排放标准(GB21900-2008) | （表3）水污染物特别排放限值,企业废水总排放口 | 总排(DW002) | 总锌 | 2020-11-03 | 0 |  |  |  | 0.258 | 1.0 |  | mg/L | 否 |  |  | 是
2020年11月份重点污染源 | 范德威尔（南京）纺织机械有限公司 | 水环境 | 纺织专用设备制造 | 官溪河 | 电镀污染物排放标准(GB21900-2008) | （表3）水污染物特别排放限值,企业废水总排放口 | 总排(DW002) | 氟化物 | 2020-11-03 | 0 |  |  |  | 0.88 | 10 |  | mg/L | 否 |  |  | 是
2020年11月份重点污染源 | 范德威尔（南京）纺织机械有限公司 | 水环境 | 纺织专用设备制造 | 官溪河 | 污水综合排放标准(GB8978-1996) | （表4）第二类污染物最高允许排放浓度（1998年1月1日后建的单位）,一切排污单位 ,三级标准 | 总排(DW002) | pH值 | 2020-11-03 | 0 |  |  |  | 8.02 | 9 | 6 | 无量纲 | 否 |  |  | 是
2020年11月份重点污染源 | 范德威尔（南京）纺织机械有限公司 | 水环境 | 纺织专用设备制造 | 官溪河 | 污水综合排放标准(GB8978-1996) | （表4）第二类污染物最高允许排放浓度（1998年1月1日后建的单位）,其他排污单位,一级标准 | 总排(DW002) | 总锰 | 2020-11-03 | 0 |  |  |  | <0.01 | 2.0 |  | mg/L | 否 |  |  | 是
2020年11月份重点污染源 | 范德威尔（南京）纺织机械有限公司 | 水环境 | 纺织专用设备制造 | 官溪河 | 电镀污染物排放标准(GB21900-2008) | （表3）水污染物特别排放限值,企业废水总排放口 | 总排(DW002) | 总铜 | 2020-11-03 | 0 |  |  |  | <0.05 | 0.3 |  | mg/L | 否 |  |  | 是
2020年11月份重点污染源 | 范德威尔（南京）纺织机械有限公司 | 水环境 | 纺织专用设备制造 | 官溪河 | 污水综合排放标准(GB8978-1996) | （表4）第二类污染物最高允许排放浓度（1998年1月1日后建的单位）,一切排污单位 ,三级标准 | 总排(DW002) | 石油类 | 2020-11-03 | 0 |  |  |  | 0.26 | 20 |  | mg/L | 否 |  |  | 是