## 废水比对
任务名称 | 企业名称 | 名录类别 | 行业类别 | 执行标准名称 | 执行标准条目名称 | 监测点 | 监测项目 | 监测日期 | 样品类型 | 手动监测值 | 自动监测值 | 比对结果 | 技术要求
城南污水处理厂 | 南京城南污水处理有限公司 | 水环境 | 污水处理及其再生利用 | 城镇污水处理厂污染物排放标准[国标](GB18918-2002) | （表1）基本控制项目最高允许排放浓度（日均值）,一级标准（水温＞12℃或≤12℃）,A标准,通用 | 污水厂进口(IW001) | 氨氮（NH3-N） | 2020-10-19 | 实际样 | 26.8 | 26.1 | -2.61% | 相对误差不超过±15%
城南污水处理厂 | 南京城南污水处理有限公司 | 水环境 | 污水处理及其再生利用 | 城镇污水处理厂污染物排放标准[国标](GB18918-2002) | （表1）基本控制项目最高允许排放浓度（日均值）,一级标准（水温＞12℃或≤12℃）,A标准,通用 | 污水厂进口(IW001) | 氨氮（NH3-N） | 2020-10-19 | 实际样 | 23.6 | 24.1 | 2.12% | 相对误差不超过±15%
城南污水处理厂 | 南京城南污水处理有限公司 | 水环境 | 污水处理及其再生利用 | 城镇污水处理厂污染物排放标准[国标](GB18918-2002) | （表1）基本控制项目最高允许排放浓度（日均值）,一级标准（水温＞12℃或≤12℃）,A标准,通用 | 污水厂进口(IW001) | 氨氮（NH3-N） | 2020-10-19 | 实际样 | 26.1 | 23.8 | -8.81% | 相对误差不超过±15%
城南污水处理厂 | 南京城南污水处理有限公司 | 水环境 | 污水处理及其再生利用 | 城镇污水处理厂污染物排放标准[国标](GB18918-2002) | （表1）基本控制项目最高允许排放浓度（日均值）,一级标准（水温＞12℃或≤12℃）,A标准,通用 | 污水厂进口(IW001) | 氨氮（NH3-N） | 2020-10-19 | 标准样 | 24.8 | 24.0 | -3.23% | 相对误差不超过±10%
城南污水处理厂 | 南京城南污水处理有限公司 | 水环境 | 污水处理及其再生利用 | 城镇污水处理厂污染物排放标准[国标](GB18918-2002) | （表1）基本控制项目最高允许排放浓度（日均值）,一级标准（水温＞12℃或≤12℃）,A标准,通用 | 污水厂进口(IW001) | 化学需氧量 | 2020-10-19 | 实际样 | 269 | 237 | -11.9% | 相对误差不超过±15%
城南污水处理厂 | 南京城南污水处理有限公司 | 水环境 | 污水处理及其再生利用 | 城镇污水处理厂污染物排放标准[国标](GB18918-2002) | （表1）基本控制项目最高允许排放浓度（日均值）,一级标准（水温＞12℃或≤12℃）,A标准,通用 | 污水厂进口(IW001) | 化学需氧量 | 2020-10-19 | 实际样 | 264 | 224 | -15.15% | 相对误差不超过±15%
城南污水处理厂 | 南京城南污水处理有限公司 | 水环境 | 污水处理及其再生利用 | 城镇污水处理厂污染物排放标准[国标](GB18918-2002) | （表1）基本控制项目最高允许排放浓度（日均值）,一级标准（水温＞12℃或≤12℃）,A标准,通用 | 污水厂进口(IW001) | 化学需氧量 | 2020-10-19 | 实际样 | 221 | 188 | -14.93% | 相对误差不超过±15%
城南污水处理厂 | 南京城南污水处理有限公司 | 水环境 | 污水处理及其再生利用 | 城镇污水处理厂污染物排放标准[国标](GB18918-2002) | （表1）基本控制项目最高允许排放浓度（日均值）,一级标准（水温＞12℃或≤12℃）,A标准,通用 | 污水厂进口(IW001) | 化学需氧量 | 2020-10-19 | 标准样 | 265 | 267 | 0.75% | 相对误差不超过±10%
城南污水处理厂 | 南京城南污水处理有限公司 | 水环境 | 污水处理及其再生利用 | 城镇污水处理厂污染物排放标准[国标](GB18918-2002) | （表1）基本控制项目最高允许排放浓度（日均值）,一级标准（水温＞12℃或≤12℃）,A标准,通用 | 污水厂排口(DW001) | 化学需氧量 | 2020-10-19 | 实际样 | 24.0 | 23.6 | -0.4mg/L | 绝对误差不超过±5mg/L
城南污水处理厂 | 南京城南污水处理有限公司 | 水环境 | 污水处理及其再生利用 | 城镇污水处理厂污染物排放标准[国标](GB18918-2002) | （表1）基本控制项目最高允许排放浓度（日均值）,一级标准（水温＞12℃或≤12℃）,A标准,通用 | 污水厂排口(DW001) | 化学需氧量 | 2020-10-19 | 实际样 | 24.0 | 23.4 | -0.6mg/L | 绝对误差不超过±5mg/L
城南污水处理厂 | 南京城南污水处理有限公司 | 水环境 | 污水处理及其再生利用 | 城镇污水处理厂污染物排放标准[国标](GB18918-2002) | （表1）基本控制项目最高允许排放浓度（日均值）,一级标准（水温＞12℃或≤12℃）,A标准,通用 | 污水厂排口(DW001) | 化学需氧量 | 2020-10-19 | 实际样 | 24.0 | 22.2 | -1.8mg/L | 绝对误差不超过±5mg/L
城南污水处理厂 | 南京城南污水处理有限公司 | 水环境 | 污水处理及其再生利用 | 城镇污水处理厂污染物排放标准[国标](GB18918-2002) | （表1）基本控制项目最高允许排放浓度（日均值）,一级标准（水温＞12℃或≤12℃）,A标准,通用 | 污水厂排口(DW001) | 化学需氧量 | 2020-10-19 | 标准样 | 265 | 265 | 0% | 相对误差不超过±10%
城南污水处理厂 | 南京城南污水处理有限公司 | 水环境 | 污水处理及其再生利用 | 城镇污水处理厂污染物排放标准[国标](GB18918-2002) | （表1）基本控制项目最高允许排放浓度（日均值）,一级标准（水温＞12℃或≤12℃）,A标准,通用 | 污水厂排口(DW001) | 氨氮（NH3-N） | 2020-10-19 | 实际样 | 1.00 | 1.76 | 0.76mg/L | 绝对误差不超过±0.3mg/L
城南污水处理厂 | 南京城南污水处理有限公司 | 水环境 | 污水处理及其再生利用 | 城镇污水处理厂污染物排放标准[国标](GB18918-2002) | （表1）基本控制项目最高允许排放浓度（日均值）,一级标准（水温＞12℃或≤12℃）,A标准,通用 | 污水厂排口(DW001) | 氨氮（NH3-N） | 2020-10-19 | 实际样 | 1.00 | 1.72 | 0.72mg/L | 绝对误差不超过±0.3mg/L
城南污水处理厂 | 南京城南污水处理有限公司 | 水环境 | 污水处理及其再生利用 | 城镇污水处理厂污染物排放标准[国标](GB18918-2002) | （表1）基本控制项目最高允许排放浓度（日均值）,一级标准（水温＞12℃或≤12℃）,A标准,通用 | 污水厂排口(DW001) | 氨氮（NH3-N） | 2020-10-19 | 实际样 | 1.00 | 1.77 | 0.77mg/L | 绝对误差不超过±0.3mg/L
城南污水处理厂 | 南京城南污水处理有限公司 | 水环境 | 污水处理及其再生利用 | 城镇污水处理厂污染物排放标准[国标](GB18918-2002) | （表1）基本控制项目最高允许排放浓度（日均值）,一级标准（水温＞12℃或≤12℃）,A标准,通用 | 污水厂排口(DW001) | 氨氮（NH3-N） | 2020-10-19 | 标准样 | 7.32 | 9.85 | 34.56% | 相对误差不超过±10%
十四所 | 中国电子科技集团公司第十四研究所 | 水环境 | 雷达及配套设备制造 | 污水综合排放标准(GB8978-1996) | （表4）第二类污染物最高允许排放浓度（1998年1月1日后建的单位）,其他排污单位,三级标准 | 十四所 | 化学需氧量 | 2020-10-26 | 实际样 | 102 | 91 | -10.78% | 相对误差不超过±15%
十四所 | 中国电子科技集团公司第十四研究所 | 水环境 | 雷达及配套设备制造 | 污水综合排放标准(GB8978-1996) | （表4）第二类污染物最高允许排放浓度（1998年1月1日后建的单位）,其他排污单位,三级标准 | 十四所 | 化学需氧量 | 2020-10-26 | 实际样 | 112 | 95 | -15.18% | 相对误差不超过±15%
十四所 | 中国电子科技集团公司第十四研究所 | 水环境 | 雷达及配套设备制造 | 污水综合排放标准(GB8978-1996) | （表4）第二类污染物最高允许排放浓度（1998年1月1日后建的单位）,其他排污单位,三级标准 | 十四所 | 化学需氧量 | 2020-10-26 | 实际样 | 104 | 104 | 0% | 相对误差不超过±15%
十四所 | 中国电子科技集团公司第十四研究所 | 水环境 | 雷达及配套设备制造 | 污水综合排放标准(GB8978-1996) | （表4）第二类污染物最高允许排放浓度（1998年1月1日后建的单位）,其他排污单位,三级标准 | 十四所 | 化学需氧量 | 2020-10-26 | 标准样 | 265 | 267 | 0.75% | 相对误差不超过±10%
十四所 | 中国电子科技集团公司第十四研究所 | 水环境 | 雷达及配套设备制造 | 污水综合排放标准(GB8978-1996) | （表4）第二类污染物最高允许排放浓度（1998年1月1日后建的单位）,其他排污单位,三级标准 | 十四所 | 氨氮（NH3-N） | 2020-10-26 | 实际样 | 18.8 | 18.5 | -1.6% | 相对误差不超过±15%
十四所 | 中国电子科技集团公司第十四研究所 | 水环境 | 雷达及配套设备制造 | 污水综合排放标准(GB8978-1996) | （表4）第二类污染物最高允许排放浓度（1998年1月1日后建的单位）,其他排污单位,三级标准 | 十四所 | 氨氮（NH3-N） | 2020-10-26 | 实际样 | 15.2 | 15.9 | 4.61% | 相对误差不超过±15%
十四所 | 中国电子科技集团公司第十四研究所 | 水环境 | 雷达及配套设备制造 | 污水综合排放标准(GB8978-1996) | （表4）第二类污染物最高允许排放浓度（1998年1月1日后建的单位）,其他排污单位,三级标准 | 十四所 | 氨氮（NH3-N） | 2020-10-26 | 实际样 | 7.29 | 15.3 | 109.88% | 相对误差不超过±15%
十四所 | 中国电子科技集团公司第十四研究所 | 水环境 | 雷达及配套设备制造 | 污水综合排放标准(GB8978-1996) | （表4）第二类污染物最高允许排放浓度（1998年1月1日后建的单位）,其他排污单位,三级标准 | 十四所 | 氨氮（NH3-N） | 2020-10-26 | 标准样 | 24.8 | 24.1 | -2.82% | 相对误差不超过±10%

## 废水排放
任务名称 | 企业名称 | 名录类别 | 行业类别 | 受纳水体 | 执行标准名称 | 执行标准条目名称 | 监测点 | 监测项目 | 监测日期 | 流量(m³/s) | 水温(°C) | 生产负荷(%) | 进口浓度 | 排放浓度 | 上限 | 下限 | 单位 | 是否超标 | 超标倍数 | 备注 | 是否有评价限值
城南污水处理厂 | 南京城南污水处理有限公司 | 水环境 | 污水处理及其再生利用 |  | 城镇污水处理厂污染物排放标准[国标](GB18918-2002) | （表1）基本控制项目最高允许排放浓度（日均值）,一级标准（水温＞12℃或≤12℃）,A标准,2006年1月1日后建设 | 污水厂排口(DW001) | 总磷（以P计） | 2020-10-19 | 0 |  |  |  | 0.14 | 0.5 |  | mg/L | 否 |  |  | 是
城南污水处理厂 | 南京城南污水处理有限公司 | 水环境 | 污水处理及其再生利用 |  | 城镇污水处理厂污染物排放标准[国标](GB18918-2002) | （表1）基本控制项目最高允许排放浓度（日均值）,一级标准（水温＞12℃或≤12℃）,A标准,通用 | 污水厂排口(DW001) | 化学需氧量 | 2020-10-19 | 0 |  |  |  | 17 | 50 |  | mg/L | 否 |  |  | 是
城南污水处理厂 | 南京城南污水处理有限公司 | 水环境 | 污水处理及其再生利用 |  | 城镇污水处理厂污染物排放标准[国标](GB18918-2002) | （表1）基本控制项目最高允许排放浓度（日均值）,一级标准（水温＞12℃或≤12℃）,A标准,通用 | 污水厂排口(DW001) | 总氮（以N计） | 2020-10-19 | 0 |  |  |  | 6.25 | 15 |  | mg/L | 否 |  |  | 是
城南污水处理厂 | 南京城南污水处理有限公司 | 水环境 | 污水处理及其再生利用 |  | 城镇污水处理厂污染物排放标准[国标](GB18918-2002) | （表1）基本控制项目最高允许排放浓度（日均值）,一级标准（水温＞12℃或≤12℃）,A标准,通用 | 污水厂排口(DW001) | pH值 | 2020-10-19 | 0 |  |  |  | 7.12 | 9 | 6 | 无量纲 | 否 |  |  | 是
城南污水处理厂 | 南京城南污水处理有限公司 | 水环境 | 污水处理及其再生利用 |  | 城镇污水处理厂污染物排放标准[国标](GB18918-2002) | （表1）基本控制项目最高允许排放浓度（日均值）,一级标准（水温＞12℃或≤12℃）,A标准,通用 | 污水厂排口(DW001) | 氨氮（NH3-N） | 2020-10-19 | 0 | 23.3 |  |  | 0.08 | 5;8 |  | mg/L | 否 |  |  | 是
十四所 | 中国电子科技集团公司第十四研究所 | 水环境 | 雷达及配套设备制造 |  | 污水综合排放标准(GB8978-1996) | （表4）第二类污染物最高允许排放浓度（1998年1月1日后建的单位）,其他排污单位,三级标准 | 十四所 | 化学需氧量 | 2020-10-26 | 0 |  |  |  | 106 | 500 |  | mg/L | 否 |  |  | 是
十四所 | 中国电子科技集团公司第十四研究所 | 水环境 | 雷达及配套设备制造 |  | 污水综合排放标准(GB8978-1996) | （表4）第二类污染物最高允许排放浓度（1998年1月1日后建的单位）,一切排污单位 ,三级标准 | 十四所 | pH值 | 2020-10-26 | 0 |  |  |  | 6.73 | 9 | 6 | 无量纲 | 否 |  |  | 是
十四所 | 中国电子科技集团公司第十四研究所 | 水环境 | 雷达及配套设备制造 |  | 污水综合排放标准(GB8978-1996) | （表4）第二类污染物最高允许排放浓度（1998年1月1日后建的单位）,一切排污单位 ,三级标准 | 十四所 | 总锌 | 2020-10-26 | 0 |  |  |  | <0.02 | 5.0 |  | mg/L | 否 |  |  | 是
十四所 | 中国电子科技集团公司第十四研究所 | 水环境 | 雷达及配套设备制造 |  | 污水综合排放标准(GB8978-1996) | （表4）第二类污染物最高允许排放浓度（1998年1月1日后建的单位）,其他排污单位,三级标准 | 十四所 | 氟化物 | 2020-10-26 | 0 |  |  |  | 2.92 | 20 |  | mg/L | 否 |  |  | 是
十四所 | 中国电子科技集团公司第十四研究所 | 水环境 | 雷达及配套设备制造 |  | 污水综合排放标准(GB8978-1996) | （表4）第二类污染物最高允许排放浓度（1998年1月1日后建的单位）,其他排污单位,三级标准 | 十四所 | 悬浮物 | 2020-10-26 | 0 |  |  |  | 20 | 400 |  | mg/L | 否 |  |  | 是
十四所 | 中国电子科技集团公司第十四研究所 | 水环境 | 雷达及配套设备制造 |  | 污水综合排放标准(GB8978-1996) | （表4）第二类污染物最高允许排放浓度（1998年1月1日后建的单位）,一切排污单位 ,三级标准 | 十四所 | 总铜 | 2020-10-26 | 0 |  |  |  | <0.02 | 2.0 |  | mg/L | 否 |  |  | 是
十四所 | 中国电子科技集团公司第十四研究所 | 水环境 | 雷达及配套设备制造 |  | 污水综合排放标准(GB8978-1996) | （表4）第二类污染物最高允许排放浓度（1998年1月1日后建的单位）,其他排污单位,三级标准 | 十四所 | 氨氮（NH3-N） | 2020-10-26 | 0 |  |  |  | 15.2 |  |  | mg/L | 否 |  |  | 否
十四所 | 中国电子科技集团公司第十四研究所 | 水环境 | 雷达及配套设备制造 |  | 污水综合排放标准(GB8978-1996) | （表4）第二类污染物最高允许排放浓度（1998年1月1日后建的单位）,一切排污单位 ,三级标准 | 十四所 | 石油类 | 2020-10-26 | 0 |  |  |  | 1.15 | 20 |  | mg/L | 否 |  |  | 是