## 废气排放
任务名称 | 企业名称 | 名录类别 | 行业类别 | 执行标准名称 | 执行标准条目名称 | 监测点 | 监测项目 | 监测日期 | 流量(m³/h) | 温度(°C) | 湿度(%) | 含氧量(%) | 流速(m/s) | 生产负荷(%) | 实测浓度 | 折算浓度 | 上限 | 下限 | 单位 | 是否超标 | 超标倍数 | 备注 | 是否有评价限值
2020年11月六合区重点排污单位废气 | 江苏和成新材料有限公司 | 大气环境,其他 | 电子专用材料制造 | 《工业企业挥发性有机物排放控制标准》(DB12/524-2014) | 表2（烘干）,表2（其他） | 废气总排气筒(FQ-01) | 挥发性有机物 | 2020-11-11 | 16690 | 18 | 0.5 |  | 10.1 | 90 | 5.62 | 5.62 | 80 |  | mg/m3 | 否 |  |  | 是
2020年11月六合区重点排污单位废气 | 江苏和成新材料有限公司 | 大气环境,其他 | 电子专用材料制造 | 大气污染物综合排放标准(GB16297-1996) | （表2）新污染源大气污染物排放限值（1997年1月1日起）,最高允许排放浓度,通用,排气筒15m,二级,3.1 | 废气总排气筒(FQ-01) | 甲苯 | 2020-11-11 | 16690 | 18 | 0.5 |  | 10.1 | 90 | 3.02 | 3.02 | 40 |  | mg/m3 | 否 |  |  | 是
2020年11月六合区重点排污单位废气 | 江苏和成新材料有限公司 | 大气环境,其他 | 电子专用材料制造 |  |  | 废气总排气筒(FQ-01) | 异丙醇 | 2020-11-11 | 16690 | 18 | 0.5 |  | 10.1 | 90 | <0.002 | <0.002 | 100 |  | mg/m3 | 否 |  |  | 否
2020年11月六合区重点排污单位废气 | 南京振兴新能源发展有限公司 | 大气环境 | 危险废物治理 | 大气污染物综合排放标准(GB16297-1996) | （表2）新污染源大气污染物排放限值（1997年1月1日起）,最高允许排放浓度,通用,排气筒15m,二级,3.1 | 精馏尾气排气筒(DA001) | 甲苯 | 2020-11-03 | 19659 | 20.7 | 2.5 |  | 11.9 | 80 | 0.004 | 0.004 | 40 |  | mg/m3 | 否 |  |  | 是
2020年11月六合区重点排污单位废气 | 南京振兴新能源发展有限公司 | 大气环境 | 危险废物治理 | 大气污染物综合排放标准(GB16297-1996) | （表2）新污染源大气污染物排放限值（1997年1月1日起）,最高允许排放浓度,使用溶剂汽油或其他混合烃类物质,排气筒15m,二级,10 | 精馏尾气排气筒(DA001) | 非甲烷总烃 | 2020-11-03 | 19659 | 20.7 | 2.5 |  | 11.9 | 80 | 15.4 | 15.4 | 120 |  | mg/m3 | 否 |  |  | 是
2020年11月六合区重点排污单位废气 | 南京振兴新能源发展有限公司 | 大气环境 | 危险废物治理 | 大气污染物综合排放标准(GB16297-1996) | （表2）新污染源大气污染物排放限值（1997年1月1日起）,最高允许排放浓度,通用,排气筒15m,二级,1.0 | 精馏尾气排气筒(DA001) | 二甲苯（总量） | 2020-11-03 | 19659 | 20.7 | 2.5 |  | 11.9 | 80 | <0.0022 | <0.0022 | 70 |  | mg/m3 | 否 |  |  | 是
2020年11月六合区重点排污单位废气 | 南京振兴新能源发展有限公司 | 大气环境 | 危险废物治理 | 恶臭污染物排放标准(GB14554-93) | （表2）恶臭污染物排放标准值,排气筒高度15m | 精馏尾气排气筒(DA001) | 硫化氢 | 2020-11-03 | 19659 | 20.7 | 2.5 |  | 11.9 | 80 | <0.005 | <0.005 | 0.33 |  | kg/h | 否 |  |  | 是
2020年11月六合区重点排污单位废气 | 南京振兴新能源发展有限公司 | 大气环境 | 危险废物治理 | 恶臭污染物排放标准(GB14554-93) | （表2）恶臭污染物排放标准值,排气筒高度15m | 精馏尾气排气筒(DA001) | 苯乙烯 | 2020-11-03 | 19659 | 20.7 | 2.5 |  | 11.9 | 80 | <0.004 | <0.004 | 6.5 |  | kg/h | 否 |  |  | 是
2020年11月六合区重点排污单位废气 | 南京振兴新能源发展有限公司 | 大气环境 | 危险废物治理 | ＤＢ32/3728-2020 工业炉窑大气污染物排放标准ＤＢ32/3728-2020(ＤＢ32/3728-2020 ) | 表1 | 导热油炉尾气(FQ-02) | 颗粒物 | 2020-11-03 | 3359 | 166.4 | 10.4 | 3.4 | 5.8 | 80 | 2.6 | 1.8 | 20 |  | mg/m3 | 否 |  |  | 是
2020年11月六合区重点排污单位废气 | 南京振兴新能源发展有限公司 | 大气环境 | 危险废物治理 | ＤＢ32/3728-2020 工业炉窑大气污染物排放标准ＤＢ32/3728-2020(ＤＢ32/3728-2020 ) | 表1 | 导热油炉尾气(FQ-02) | 氮氧化物 | 2020-11-03 | 3359 | 166.4 | 10.4 | 3.4 | 5.8 | 80 | 41 | 28 | 180 |  | mg/m3 | 否 |  |  | 是
2020年11月六合区重点排污单位废气 | 南京振兴新能源发展有限公司 | 大气环境 | 危险废物治理 | ＤＢ32/3728-2020 工业炉窑大气污染物排放标准ＤＢ32/3728-2020(ＤＢ32/3728-2020 ) | 表1 | 导热油炉尾气(FQ-02) | 二氧化硫 | 2020-11-03 | 3359 | 166.4 | 10.4 | 3.4 | 5.8 | 80 | <3 | <3 | 80 |  | mg/m3 | 否 |  |  | 是
六合区2020年11月重点排污单位废气 | 南京星光再生纸业有限公司 | 大气环境 | 机制纸及纸板制造 | 锅炉大气污染物排放标准(GB13271-2014) | （表3）大气污染物特别排放限值,烟囱或烟道,燃煤锅炉 | 锅炉排气筒(FQ-01) | 颗粒物 | 2020-11-30 | 19070 | 69 | 3.4 | 11.2 | 2.39 | 75 | 2.3 | 2.8 | 30 |  | mg/m3 | 否 |  |  | 是
| 南京星光再生纸业有限公司 | 大气环境 | 机制纸及纸板制造 | 锅炉大气污染物排放标准(GB13271-2014) | （表3）大气污染物特别排放限值,烟囱排放口,燃煤锅炉 | 锅炉排气筒(FQ-01) | 烟气黑度（林格曼黑度，级） | 2020-11-30 | 19070 | 69 | 3.4 | 11.2 | 2.39 | 75 | <1 | <1 | 1 |  | 级 | 否 |  |  | 是
| 南京星光再生纸业有限公司 | 大气环境 | 机制纸及纸板制造 | 锅炉大气污染物排放标准(GB13271-2014) | （表3）大气污染物特别排放限值,烟囱或烟道,燃煤锅炉 | 锅炉排气筒(FQ-01) | 二氧化硫 | 2020-11-30 | 19070 | 69 | 3.4 | 11.2 | 2.39 | 75 | 95 | 116 | 200 |  | mg/m3 | 否 |  |  | 是
| 南京星光再生纸业有限公司 | 大气环境 | 机制纸及纸板制造 | 锅炉大气污染物排放标准(GB13271-2014) | （表3）大气污染物特别排放限值,烟囱或烟道,燃煤锅炉 | 锅炉排气筒(FQ-01) | 氮氧化物 | 2020-11-30 | 19070 | 69 | 3.4 | 11.2 | 2.39 | 75 | 121 | 148 | 200 |  | mg/m3 | 否 |  |  | 是