## 废气排放
任务名称 | 企业名称 | 名录类别 | 行业类别 | 执行标准名称 | 执行标准条目名称 | 监测点 | 监测项目 | 监测日期 | 流量(m³/h) | 温度(°C) | 湿度(%) | 含氧量(%) | 流速(m/s) | 生产负荷(%) | 实测浓度 | 折算浓度 | 上限 | 下限 | 单位 | 是否超标 | 超标倍数 | 备注 | 是否有评价限值
六合区2020年12月重点排污单位废气 | 南京巴诗克环保科技有限公司 | 大气环境 | 危险废物治理 | 化学工业挥发性有机物排放标准(DB32/3151—2016) | 挥发性有机物及臭气浓度排放限值,最高允许排放浓度 | 清洗车间 | 苯 | 2020-12-26 | 11314 | 10 |  |  | 6.6 | 90 | 0.035 | 0.035 | 6 |  | mg/m3 | 否 |  |  | 是
六合区2020年12月重点排污单位废气 | 南京巴诗克环保科技有限公司 | 大气环境 | 危险废物治理 | 江苏省《化学工业挥发性有机物排放标准》[地标][地标][地标](DB32/3151-2016) | 表1 挥发性有机物及臭气浓度排放限值,最高允许排放浓度（mg/m3）d | 清洗车间 | 甲苯+二甲苯 | 2020-12-26 | 11314 | 10 |  |  | 6.6 | 90 | 0.808 | 0.808 | 40 |  | mg/m3 | 否 |  |  | 是
六合区2020年12月重点排污单位废气 | 南京巴诗克环保科技有限公司 | 大气环境 | 危险废物治理 | 化学工业挥发性有机物排放标准(DB32/3151—2016) | 挥发性有机物及臭气浓度排放限值,最高允许排放浓度 | 清洗车间 | 非甲烷总烃 | 2020-12-26 | 11314 | 10 |  |  | 6.6 | 90 | 2.33 | 2.33 | 80 |  | mg/m3 | 否 |  |  | 是
六合区2020年12月重点排污单位废气 | 南京巴诗克环保科技有限公司 | 大气环境 | 危险废物治理 | 《工业企业挥发性有机物排放控制标准》(DB12/524-2014) | 表2（烘干）,表2（其他） | 清洗车间 | 挥发性有机物 | 2020-12-26 | 10984 | 11 |  |  | 6.4 | 90 | 1.15 | 1.15 | 80 |  | mg/m3 | 否 |  |  | 是