## 废气排放
任务名称 | 企业名称 | 名录类别 | 行业类别 | 执行标准名称 | 执行标准条目名称 | 监测点 | 监测项目 | 监测日期 | 流量(m³/h) | 温度(°C) | 湿度(%) | 含氧量(%) | 流速(m/s) | 生产负荷(%) | 实测浓度 | 折算浓度 | 上限 | 下限 | 单位 | 是否超标 | 超标倍数 | 备注 | 是否有评价限值
六合区2020年VOC排放单位监测 | 江苏艾津农化有限责任公司 |  | 化学农药制造 | 大气污染物综合排放标准(GB16297-1996) | （表2）新污染源大气污染物排放限值（1997年1月1日起） / 最高允许排放浓度 / 通用 | 固剂车间 | 颗粒物 | 2020-05-29 | 48581 | 31.5 | 2.4 |  | 11.7 |  | 0.014 | 0.014 | 1.0 |  | mg/m3 | 否 |  |  | 是
六合区2020年VOC排放单位监测 | 江苏艾津农化有限责任公司 |  | 化学农药制造 | 恶臭污染物排放标准(GB14554-93) | （表2）恶臭污染物排放标准值 / 排气筒高度15m | 污水处理厂废气 | 氨 | 2020-05-29 | 7433 | 27.6 | 2.4 |  | 12 |  | 1.39 | 1.39 | 4.9 |  | kg/h | 否 |  |  | 是
六合区2020年VOC排放单位监测 | 江苏艾津农化有限责任公司 |  | 化学农药制造 | 恶臭污染物排放标准(GB14554-93) | （表2）恶臭污染物排放标准值 / 排气筒高度15m | 污水处理厂废气 | 硫化氢 | 2020-05-29 | 7433 | 27.6 | 2.4 |  | 12 |  | 0.121 | 0.121 | 0.33 |  | kg/h | 否 |  |  | 是
六合区2020年VOC排放单位监测 | 江苏艾津农化有限责任公司 |  | 化学农药制造 | 大气污染物综合排放标准(GB16297-1996) | （表2）新污染源大气污染物排放限值（1997年1月1日起） / 最高允许排放浓度 / 通用 | 液剂加工 | 二甲苯（总量） | 2020-05-29 | 46401 | 26.8 | 2.3 |  | 20.5 |  | 0.014 | 0.014 | 70 |  | mg/m3 | 否 |  |  | 是
六合区2020年VOC排放单位监测 | 江苏艾津农化有限责任公司 |  | 化学农药制造 | 大气污染物综合排放标准(GB16297-1996) | （表2）新污染源大气污染物排放限值（1997年1月1日起）,最高允许排放浓度,通用 | 液剂分装(DA004) | 二甲苯（总量） | 2020-05-29 | 46401 | 26.8 | 2.3 |  | 20.5 |  | 0.014 | 0.014 | 70 |  | mg/m3 | 否 |  |  | 是
六合区2020年VOC排放单位监测 | 江苏富田农化有限公司 | 大气环境 | 化学农药制造 | 大气污染物综合排放标准(GB16297-1996) | （表2）新污染源大气污染物排放限值（1997年1月1日起） / 最高允许排放浓度 / 其他 | 粉剂包装车间 | 颗粒物 | 2020-05-29 | 2611 | 23.1 | 2.8 |  | 11.5 |  | 8.0 | 8.0 | 120 |  | mg/m3 | 否 |  |  | 是
六合区2020年VOC排放单位监测 | 江苏富田农化有限公司 | 大气环境 | 化学农药制造 | 大气污染物综合排放标准(GB16297-1996) | （表2）新污染源大气污染物排放限值（1997年1月1日起） / 最高允许排放浓度 / 其他 | 粉剂生产车间1号线 | 颗粒物 | 2020-05-29 | 4882 | 30.1 | 2.5 |  | 5.5 |  | 5.8 | 5.8 | 120 |  | mg/m3 | 否 |  |  | 是
六合区2020年VOC排放单位监测 | 江苏富田农化有限公司 | 大气环境 | 化学农药制造 | 大气污染物综合排放标准(GB16297-1996) | （表2）新污染源大气污染物排放限值（1997年1月1日起） / 最高允许排放浓度 / 其他 | 粉剂生产车间2号线 | 颗粒物 | 2020-05-29 | 7647 | 35.6 | 3.1 |  | 15.7 |  | 8.5 | 8.5 | 120 |  | mg/m3 | 否 |  |  | 是
六合区2020年VOC排放单位监测 | 江苏富田农化有限公司 | 大气环境 | 化学农药制造 | 大气污染物综合排放标准(GB16297-1996) | （表2）新污染源大气污染物排放限值（1997年1月1日起） / 最高允许排放浓度 / 通用 / 排气筒15m / 二级 / 1.0 | 液体生产车间 | 二甲苯（总量） | 2020-05-29 | 4443 | 20 | 2.5 |  | 6.9 |  | <0.004 | <0.004 | 70 |  | mg/m3 | 否 |  |  | 是
六合区2020年VOC排放单位监测 | 江苏省苏科农化有限责任公司 | 大气环境 | 农药制造 | 大气污染物综合排放标准(GB16297-1996) | （表2）新污染源大气污染物排放限值（1997年1月1日起） / 最高允许排放浓度 / 其他 | 粉剂车间 | 颗粒物 | 2020-05-29 | 20071 | 20 | 2.9 |  | 3.8 |  | 9.0 | 9.0 | 120 |  | mg/m3 | 否 |  |  | 是
六合区2020年VOC排放单位监测 | 江苏省苏科农化有限责任公司 | 大气环境 | 农药制造 | 大气污染物综合排放标准(GB16297-1996) | （表2）新污染源大气污染物排放限值（1997年1月1日起） / 最高允许排放浓度 / 通用 | 液剂车间 | 二甲苯（总量） | 2020-05-29 | 10855 | 20 | 2.7 |  | 2.9 |  | <0.004 | <0.004 | 70 |  | mg/m3 | 否 |  |  | 是
六合区2020年VOC排放单位监测 | 江苏省苏科农化有限责任公司 | 大气环境 | 农药制造 | 天津市工业企业挥发性有机物排放控制标准(DB12/524-2014) | 其他行业 | 液剂车间 | VOCs | 2020-05-29 | 10855 | 21 | 2.7 |  | 2.9 |  | <0.001 | <0.001 | 80 |  | mg/m3 | 否 |  |  | 是
六合区2020年VOC排放单位监测 | 南京承佑树脂有限公司 | 大气环境 | 初级形态塑料及合成树脂制造 | 合成树脂工业污染物排放标准(GB31572-2015) | （表4）大气污染物排放限值,非焚烧类有机废气排放口,聚苯乙烯树脂 | 树脂车间工艺废气(DA001) | 苯乙烯 | 2020-05-29 | 1986 | 19 | 2.2 |  | 4.8 |  | <0.004 | <0.004 | 6.5 |  | mg/m3 | 否 |  |  | 是
六合区2020年VOC排放单位监测 | 南京承佑树脂有限公司 | 大气环境 | 初级形态塑料及合成树脂制造 | 合成树脂工业污染物排放标准(GB31572-2015) | （表9）企业边界大气污染物浓度限值 | 树脂车间工艺废气(DA001) | 非甲烷总烃 | 2020-05-29 | 1986 | 19 | 2.2 |  | 4.8 |  | 0.99 | 0.99 | 100 |  | mg/m3 | 否 |  |  | 是
六合区2020年VOC排放单位监测 | 南京承佑树脂有限公司 | 大气环境 | 初级形态塑料及合成树脂制造 | 合成树脂工业污染物排放标准(GB31572-2015) | （表9）企业边界大气污染物浓度限值 | 树脂车间工艺废气(DA001) | 甲苯 | 2020-05-29 | 1986 | 19 | 2.2 |  | 4.8 |  | <0.004 | <0.004 | 15 |  | mg/m3 | 否 |  |  | 是