## 废气排放
任务名称 | 企业名称 | 名录类别 | 行业类别 | 执行标准名称 | 执行标准条目名称 | 监测点 | 监测项目 | 监测日期 | 流量(m³/h) | 温度(°C) | 湿度(%) | 含氧量(%) | 流速(m/s) | 生产负荷(%) | 实测浓度 | 折算浓度 | 上限 | 下限 | 单位 | 是否超标 | 超标倍数 | 备注 | 是否有评价限值
六合区2020年VOC排放单位监测 | 南京振兴新能源发展有限公司 | 大气环境 | 危险废物治理 | ＤＢ32/3728-2020 工业炉窑大气污染物排放标准ＤＢ32/3728-2020(ＤＢ32/3728-2020 ) | 表1 | 导热油炉尾气(FQ-02) | 颗粒物 | 2020-06-22 | 3870 | 171 | 10.9 | 3.3 |  |  | 2.5 | 1.7 |  |  | mg/m3 | 否 |  |  | 否
六合区2020年VOC排放单位监测 | 南京振兴新能源发展有限公司 | 大气环境 | 危险废物治理 | ＤＢ32/3728-2020 工业炉窑大气污染物排放标准ＤＢ32/3728-2020(ＤＢ32/3728-2020 ) | 表1 | 导热油炉尾气(FQ-02) | 氮氧化物 | 2020-06-22 | 3870 | 171 | 10.9 | 3.3 |  |  | 49 | 33 |  |  | mg/m3 | 否 |  |  | 否
六合区2020年VOC排放单位监测 | 南京振兴新能源发展有限公司 | 大气环境 | 危险废物治理 | ＤＢ32/3728-2020 工业炉窑大气污染物排放标准ＤＢ32/3728-2020(ＤＢ32/3728-2020 ) | 表1 | 导热油炉尾气(FQ-02) | 二氧化硫 | 2020-06-22 | 3870 | 171 | 10.9 | 3.3 |  |  | <3 | <3 |  |  | mg/m3 | 否 |  |  | 否
六合区2020年VOC排放单位监测 | 南京振兴新能源发展有限公司 | 大气环境 | 危险废物治理 | 大气污染物综合排放标准(GB16297-1996) | （表2）新污染源大气污染物排放限值（1997年1月1日起）,最高允许排放浓度,通用,排气筒15m,二级,3.1 | 精馏尾气排气筒(DA001) | 甲苯 | 2020-06-22 | 17336 | 29.8 | 2.5 |  | 9.58 |  | <0.004 | <0.004 | 40 |  | mg/m3 | 否 |  |  | 是
六合区2020年VOC排放单位监测 | 南京振兴新能源发展有限公司 | 大气环境 | 危险废物治理 | 大气污染物综合排放标准(GB16297-1996) | （表2）新污染源大气污染物排放限值（1997年1月1日起）,最高允许排放浓度,使用溶剂汽油或其他混合烃类物质,排气筒15m,二级,10 | 精馏尾气排气筒(DA001) | 非甲烷总烃 | 2020-06-22 | 17336 | 29.8 | 2.5 |  | 9.58 |  | 0.93 | 0.63 | 120 |  | mg/m3 | 否 |  |  | 是
六合区2020年VOC排放单位监测 | 南京振兴新能源发展有限公司 | 大气环境 | 危险废物治理 | 大气污染物综合排放标准(GB16297-1996) | （表2）新污染源大气污染物排放限值（1997年1月1日起）,最高允许排放浓度,通用,排气筒15m,二级,1.0 | 精馏尾气排气筒(DA001) | 二甲苯（总量） | 2020-06-22 | 17336 | 29.8 | 2.5 |  | 9.58 |  | <0.004 | <0.004 | 70 |  | mg/m3 | 否 |  |  | 是
六合区2020年VOC排放单位监测 | 南京振兴新能源发展有限公司 | 大气环境 | 危险废物治理 | 恶臭污染物排放标准(GB14554-93) | （表2）恶臭污染物排放标准值,排气筒高度15m | 精馏尾气排气筒(DA001) | 硫化氢 | 2020-06-22 | 17336 | 29.8 | 2.5 |  | 9.58 |  | 0.065 | 0.044 | 0.33 |  | kg/h | 否 |  |  | 是
六合区2020年VOC排放单位监测 | 南京振兴新能源发展有限公司 | 大气环境 | 危险废物治理 | 恶臭污染物排放标准(GB14554-93) | （表2）恶臭污染物排放标准值,排气筒高度15m | 精馏尾气排气筒(DA001) | 苯乙烯 | 2020-06-22 | 17336 | 29.8 | 2.5 |  | 9.58 |  | <0.004 | <0.004 | 6.5 |  | kg/h | 否 |  |  | 是
六合区2020年VOC排放单位监测 | 南京巴诗克环保科技有限公司 | 大气环境 | 危险废物治理 | 江苏省《化学工业挥发性有机物排放标准》[地标][地标][地标](DB32/3151-2016) | 表1 挥发性有机物及臭气浓度排放限值,最高允许排放浓度（mg/m3）d | 清洗车间 | 甲苯+二甲苯 | 2020-06-29 | 21340 | 27 | 2.5 |  | 11.8 |  | 0.452 | 0.452 | 40 |  | mg/m3 | 否 |  |  | 是
六合区2020年VOC排放单位监测 | 南京巴诗克环保科技有限公司 | 大气环境 | 危险废物治理 | 大气污染物综合排放标准(GB16297-1996) | （表2）新污染源大气污染物排放限值（1997年1月1日起）,无组织排放监控浓度限值,通用 | 清洗车间 | 非甲烷总烃 | 2020-06-29 | 21340 | 27 | 2.5 |  | 11.8 |  | 6.26 | 6.26 | 120 |  | mg/m3 | 否 |  |  | 是