## 废水比对
任务名称 | 企业名称 | 名录类别 | 行业类别 | 执行标准名称 | 执行标准条目名称 | 监测点 | 监测项目 | 监测日期 | 样品类型 | 手动监测值 | 自动监测值 | 比对结果 | 技术要求
2020年重点污染源企业（医疗机构）二季度监督监测 | 江苏省第二中医院 | 其他 | 中医医院 | 医疗机构水污染物排放标准(GB18466-2005) | （表2）综合医疗机构和其他医疗机构水污染物排放限值（日均值）,含氯消毒剂,消毒接触池的接触时间大于等于1小时，接触池出口,预处理标准 | 处理设施出口(DW001) | 化学需氧量 | 2020-06-23 | 实际样 | 97 | 73 | -24.74% | 相对误差不超过±20%
| 江苏省第二中医院 | 其他 | 中医医院 | 医疗机构水污染物排放标准(GB18466-2005) | （表2）综合医疗机构和其他医疗机构水污染物排放限值（日均值）,含氯消毒剂,消毒接触池的接触时间大于等于1小时，接触池出口,预处理标准 | 处理设施出口(DW001) | 化学需氧量 | 2020-06-23 | 实际样 | 82 | 72 | -12.2% | 相对误差不超过±20%
| 江苏省第二中医院 | 其他 | 中医医院 | 医疗机构水污染物排放标准(GB18466-2005) | （表2）综合医疗机构和其他医疗机构水污染物排放限值（日均值）,含氯消毒剂,消毒接触池的接触时间大于等于1小时，接触池出口,预处理标准 | 处理设施出口(DW001) | 化学需氧量 | 2020-06-23 | 实际样 | 76 | 73 | -3.95% | 相对误差不超过±20%
| 江苏省第二中医院 | 其他 | 中医医院 | 医疗机构水污染物排放标准(GB18466-2005) | （表2）综合医疗机构和其他医疗机构水污染物排放限值（日均值）,含氯消毒剂,消毒接触池的接触时间大于等于1小时，接触池出口,预处理标准 | 处理设施出口(DW001) | 化学需氧量 | 2020-06-23 | 标准样 | 229 | 233 | 1.75% | 相对误差不超过±10%
2020年重点污染源企业（医疗机构）二季度监督监测 | 南京明基医院有限公司 |  | 综合医院 | 医疗机构水污染物排放标准(GB18466-2005) | （表2）综合医疗机构和其他医疗机构水污染物排放限值（日均值）,含氯消毒剂,直接排入地表水体和海域，脱氯处理后,预处理标准 | 总排(DW001) | 化学需氧量 | 2020-06-06 | 实际样 | 102 | 98 | -3.92% | 相对误差不超过±15%
| 南京明基医院有限公司 |  | 综合医院 | 医疗机构水污染物排放标准(GB18466-2005) | （表2）综合医疗机构和其他医疗机构水污染物排放限值（日均值）,含氯消毒剂,直接排入地表水体和海域，脱氯处理后,预处理标准 | 总排(DW001) | 化学需氧量 | 2020-06-07 | 实际样 | 93 | 99 | 6.45% | 相对误差不超过±20%
| 南京明基医院有限公司 |  | 综合医院 | 医疗机构水污染物排放标准(GB18466-2005) | （表2）综合医疗机构和其他医疗机构水污染物排放限值（日均值）,含氯消毒剂,直接排入地表水体和海域，脱氯处理后,预处理标准 | 总排(DW001) | 化学需氧量 | 2020-06-07 | 实际样 | 96 | 95 | -1.04% | 相对误差不超过±20%
| 南京明基医院有限公司 |  | 综合医院 | 医疗机构水污染物排放标准(GB18466-2005) | （表2）综合医疗机构和其他医疗机构水污染物排放限值（日均值）,含氯消毒剂,直接排入地表水体和海域，脱氯处理后,预处理标准 | 总排(DW001) | 化学需氧量 | 2020-06-05 | 标准样 | 286 | 281 | -1.75% | 相对误差不超过±10%

## 废水排放
任务名称 | 企业名称 | 名录类别 | 行业类别 | 受纳水体 | 执行标准名称 | 执行标准条目名称 | 监测点 | 监测项目 | 监测日期 | 流量(m³/s) | 水温(°C) | 生产负荷(%) | 进口浓度 | 排放浓度 | 上限 | 下限 | 单位 | 是否超标 | 超标倍数 | 备注 | 是否有评价限值
2020重点污染源企业二季度监督监测及比对监测 | 江苏省第二中医院 | 其他 | 中医医院 |  | 医疗机构水污染物排放标准(GB18466-2005) | （表2）综合医疗机构和其他医疗机构水污染物排放限值（日均值）,含氯消毒剂,消毒接触池的接触时间大于等于1小时，接触池出口,排放标准 | 处理设施出口(DW001) | 悬浮物 | 2020-06-23 | 0 |  |  |  | 36 | 60 |  | mg/L | 否 |  |  | 是
2020重点污染源企业二季度监督监测及比对监测 | 江苏省第二中医院 | 其他 | 中医医院 |  | 医疗机构水污染物排放标准(GB18466-2005) | （表2）综合医疗机构和其他医疗机构水污染物排放限值（日均值）,含氯消毒剂,消毒接触池的接触时间大于等于1小时，接触池出口,预处理标准 | 处理设施出口(DW001) | 氨氮（NH3-N） | 2020-06-23 | 0 |  |  |  | 33.8 |  |  | mg/L | 否 |  |  | 否
2020重点污染源企业二季度监督监测及比对监测 | 江苏省第二中医院 | 其他 | 中医医院 |  | 医疗机构水污染物排放标准(GB18466-2005) | （表2）综合医疗机构和其他医疗机构水污染物排放限值（日均值）,含氯消毒剂,消毒接触池的接触时间大于等于1小时，接触池出口,排放标准 | 处理设施出口(DW001) | 动植物油 | 2020-06-23 | 0 |  |  |  | 1.28 | 20 |  | mg/L | 否 |  |  | 是
2020重点污染源企业二季度监督监测及比对监测 | 江苏省第二中医院 | 其他 | 中医医院 |  | 医疗机构水污染物排放标准(GB18466-2005) | （表2）综合医疗机构和其他医疗机构水污染物排放限值（日均值）,含氯消毒剂,消毒接触池的接触时间大于等于1小时，接触池出口,预处理标准 | 处理设施出口(DW001) | 化学需氧量 | 2020-06-23 | 0 |  |  |  | 84 | 250 |  | mg/L | 否 |  |  | 是
2020重点污染源企业二季度监督监测及比对监测 | 江苏省第二中医院 | 其他 | 中医医院 |  | 医疗机构水污染物排放标准(GB18466-2005) | （表2）综合医疗机构和其他医疗机构水污染物排放限值（日均值）,含氯消毒剂,消毒接触池的接触时间大于等于1小时，接触池出口,排放标准 | 处理设施出口(DW001) | pH值 | 2020-06-23 | 0 |  |  |  | 6.31 | 9 | 6 | 无量纲 | 否 |  |  | 是
2020重点污染源企业二季度监督监测及比对监测 | 江苏省第二中医院 | 其他 | 中医医院 |  | 医疗机构水污染物排放标准(GB18466-2005) | （表2）综合医疗机构和其他医疗机构水污染物排放限值（日均值）,含氯消毒剂,消毒接触池的接触时间大于等于1小时，接触池出口,预处理标准 | 处理设施出口(DW001) | 粪大肠菌群数 | 2020-06-23 | 0 |  |  |  | <20 | 5000 |  | MPN/L | 否 |  |  | 是
2020年重点污染源企业（医疗机构）二季度监督监测 | 南京明基医院有限公司 |  | 综合医院 |  | 医疗机构水污染物排放标准(GB18466-2005) | （表2）综合医疗机构和其他医疗机构水污染物排放限值（日均值）,含氯消毒剂,消毒接触池的接触时间大于等于1小时，接触池出口,排放标准 | 总排(DW001) | 动植物油 | 2020-06-04 | 0 |  |  |  | 2.03 | 20 |  | mg/L | 否 |  |  | 是
2020年重点污染源企业（医疗机构）二季度监督监测 | 南京明基医院有限公司 |  | 综合医院 |  | 医疗机构水污染物排放标准(GB18466-2005) | （表2）综合医疗机构和其他医疗机构水污染物排放限值（日均值）,含氯消毒剂,直接排入地表水体和海域，脱氯处理后,预处理标准 | 总排(DW001) | 化学需氧量 | 2020-06-04 | 0 |  |  |  | 112 | 250 |  | mg/L | 否 |  |  | 是
2020年重点污染源企业（医疗机构）二季度监督监测 | 南京明基医院有限公司 |  | 综合医院 |  | 医疗机构水污染物排放标准(GB18466-2005) | （表2）综合医疗机构和其他医疗机构水污染物排放限值（日均值）,含氯消毒剂,消毒接触池的接触时间大于等于1小时，接触池出口,预处理标准 | 总排(DW001) | 粪大肠菌群数 | 2020-06-04 | 0 |  |  |  | 200 | 5000 |  | MPN/L | 否 |  |  | 是
2020年重点污染源企业（医疗机构）二季度监督监测 | 南京明基医院有限公司 |  | 综合医院 |  | 医疗机构水污染物排放标准(GB18466-2005) | （表2）综合医疗机构和其他医疗机构水污染物排放限值（日均值）,含氯消毒剂,消毒接触池的接触时间大于等于1小时，接触池出口,排放标准 | 总排(DW001) | pH值 | 2020-06-04 | 0 |  |  |  | 6.36 | 9 | 6 | 无量纲 | 否 |  |  | 是
2020年重点污染源企业（医疗机构）二季度监督监测 | 南京明基医院有限公司 |  | 综合医院 |  | 医疗机构水污染物排放标准(GB18466-2005) | （表2）综合医疗机构和其他医疗机构水污染物排放限值（日均值）,含氯消毒剂,消毒接触池的接触时间大于等于1小时，接触池出口,预处理标准 | 总排(DW001) | 氨氮（NH3-N） | 2020-06-04 | 0 |  |  |  | 23.1 |  |  | mg/L | 否 |  |  | 否
2020年重点污染源企业（医疗机构）二季度监督监测 | 南京明基医院有限公司 |  | 综合医院 |  | 医疗机构水污染物排放标准(GB18466-2005) | （表2）综合医疗机构和其他医疗机构水污染物排放限值（日均值）,采用紫外线消毒 | 总排(DW001) | 悬浮物 | 2020-06-04 | 0 |  |  |  | 42 | 60 |  | mg/L | 否 |  |  | 是