## 废气排放
任务名称 | 企业名称 | 名录类别 | 行业类别 | 执行标准名称 | 执行标准条目名称 | 监测点 | 监测项目 | 监测日期 | 流量(m³/h) | 温度(°C) | 湿度(%) | 含氧量(%) | 流速(m/s) | 生产负荷(%) | 实测浓度 | 折算浓度 | 上限 | 下限 | 单位 | 是否超标 | 超标倍数 | 备注 | 是否有评价限值
六合区2020年VOC排放单位监测 | 南京凯燕环保科技有限公司 |  | 危险废物治理 | 江苏省《化学工业挥发性有机物排放标准》[地标][地标][地标](DB32/3151-2016) | 表1 挥发性有机物及臭气浓度排放限值,最高允许排放浓度（mg/m3）d | 甲类库房 | 甲苯+二甲苯 | 2020-07-01 | 9235 | 32 | 2.9 |  | 16.1 |  | 1.041 | 1.041 | 40 |  | mg/m3 | 否 |  |  | 是
六合区2020年VOC排放单位监测 | 南京凯燕环保科技有限公司 |  | 危险废物治理 | 大气污染物综合排放标准(GB16297-1996) | （表2）新污染源大气污染物排放限值（1997年1月1日起）,最高允许排放浓度,使用溶剂汽油或其他混合烃类物质,排气筒15m,二级,10 | 甲类库房 | 非甲烷总烃 | 2020-07-01 | 9235 | 32 | 2.9 |  | 16.1 |  | 2.2 | 2.2 | 120 |  | mg/m3 | 否 |  |  | 是
六合区2020年VOC排放单位监测 | 南京凯燕环保科技有限公司 |  | 危险废物治理 | 大气污染物综合排放标准(GB16297-1996) | （表2）新污染源大气污染物排放限值（1997年1月1日起）,最高允许排放浓度,使用溶剂汽油或其他混合烃类物质,排气筒20m,三级,27 | 有机溶剂车间 | 非甲烷总烃 | 2020-07-01 | 8589 | 38 | 0 |  | 12.1 |  | 32.3 | 32.3 | 120 |  | mg/m3 | 否 |  |  | 是
六合区2020年VOC排放单位监测 | 南京凯燕环保科技有限公司 |  | 危险废物治理 | 不作评价(1) | 废气 | 有机溶剂车间 | 异丙醇 | 2020-07-01 | 8589 | 38 | 0 |  | 12.1 |  | <0.002 | <0.002 | 90 |  | mg/m3 | 否 |  |  | 是
六合区2020年VOC排放单位监测 | 江苏和成新材料有限公司 | 大气环境,其他 | 电子专用材料制造 |  |  | 低温车间排气筒(FQ-02) | 异丙醇 | 2020-07-01 | 26499 | 32 | 2.4 |  | 6.5 |  | <0.002 | <0.002 | 100 |  | mg/m3 | 否 |  |  | 否
六合区2020年VOC排放单位监测 | 江苏和成新材料有限公司 | 大气环境,其他 | 电子专用材料制造 |  |  | 提纯车间排气筒(FQ-02) | 异丙醇 | 2020-07-01 | 33458 | 31 | 2.4 |  | 8.2 |  | <0.002 | <0.002 | 100 |  | mg/m3 | 否 |  |  | 否
六合区2020年VOC排放单位监测 | 江苏和成新材料有限公司 | 大气环境,其他 | 电子专用材料制造 | 大气污染物综合排放标准(GB16297-1996) | （表2）新污染源大气污染物排放限值（1997年1月1日起）,最高允许排放浓度,通用,排气筒15m,二级,3.1 | 提纯车间排气筒(FQ-02) | 甲苯 | 2020-07-01 | 33458 | 31 | 2.4 |  | 8.2 |  | 0.341 | 0.341 | 40 |  | mg/m3 | 否 |  |  | 是
六合区2020年VOC排放单位监测 | 江苏和成新材料有限公司 | 大气环境,其他 | 电子专用材料制造 |  |  | 加氢车间排气筒(FQ-02) | 异丙醇 | 2020-07-01 | 31002 | 35 | 2.4 |  | 7.6 |  | <0.002 | <0.002 | 100 |  | mg/m3 | 否 |  |  | 否
六合区2020年VOC排放单位监测 | 江苏和成新材料有限公司 | 大气环境,其他 | 电子专用材料制造 | 大气污染物综合排放标准(GB16297-1996) | （表2）新污染源大气污染物排放限值（1997年1月1日起）,最高允许排放浓度,通用,排气筒15m,二级,3.1 | 加氢车间排气筒(FQ-02) | 甲苯 | 2020-07-01 | 31002 | 35 | 2.4 |  | 7.6 |  | 2.45 | 2.45 | 40 |  | mg/m3 | 否 |  |  | 是
六合区2020年VOC排放单位监测 | 江苏和成新材料有限公司 | 大气环境,其他 | 电子专用材料制造 |  |  | 通用车间排气筒(FQ-01) | 异丙醇 | 2020-07-01 | 39434 | 32 | 2.4 |  | 9.7 |  | <0.002 | <0.002 | 100 |  | mg/m3 | 否 |  |  | 否
六合区2020年VOC排放单位监测 | 江苏和成新材料有限公司 | 大气环境,其他 | 电子专用材料制造 | 大气污染物综合排放标准(GB16297-1996) | （表2）新污染源大气污染物排放限值（1997年1月1日起）,最高允许排放浓度,通用,排气筒15m,二级,3.1 | 通用车间排气筒(FQ-01) | 甲苯 | 2020-07-01 | 39434 | 32 | 2.4 |  | 9.7 |  | 2.87 | 2.87 | 40 |  | mg/m3 | 否 |  |  | 是