## 废气排放
任务名称 | 企业名称 | 名录类别 | 行业类别 | 执行标准名称 | 执行标准条目名称 | 监测点 | 监测项目 | 监测日期 | 流量(m³/h) | 温度(°C) | 湿度(%) | 含氧量(%) | 流速(m/s) | 生产负荷(%) | 实测浓度 | 折算浓度 | 上限 | 下限 | 单位 | 是否超标 | 超标倍数 | 备注 | 是否有评价限值
六合区2020年VOC排放单位监测 | 南京惠宇农化有限公司 | 大气环境 | 化学农药制造 | 大气污染物综合排放标准(GB16297-1996) | （表2）新污染源大气污染物排放限值（1997年1月1日起）,最高允许排放浓度,其他 | 粉剂车间1 | 颗粒物 | 2020-08-27 | 2857 | 28.9 | 5.5 |  | 9.8 |  | 3.9 | 3.9 | 120 |  | mg/m3 | 否 |  |  | 是
六合区2020年VOC排放单位监测 | 南京惠宇农化有限公司 | 大气环境 | 化学农药制造 | 大气污染物综合排放标准(GB16297-1996) | （表2）新污染源大气污染物排放限值（1997年1月1日起）,最高允许排放浓度,通用 | 液体车间(DA003) | 甲醇 | 2020-08-27 | 12180 | 28.9 | 2.9 |  | 16.5 |  | <2 | <2 | 190 |  | mg/L | 否 |  |  | 是
六合区2020年VOC排放单位监测 | 南京惠宇农化有限公司 | 大气环境 | 化学农药制造 | 大气污染物综合排放标准(GB16297-1996) | （表2）新污染源大气污染物排放限值（1997年1月1日起）,最高允许排放浓度,通用 | 液体车间(DA003) | 甲苯 | 2020-08-27 | 12180 | 28.9 | 2.9 |  | 16.5 |  | <0.004 | <0.004 | 40 |  | mg/m3 | 否 |  |  | 是
六合区2020年VOC排放单位监测 | 南京惠宇农化有限公司 | 大气环境 | 化学农药制造 | 大气污染物综合排放标准(GB16297-1996) | （表2）新污染源大气污染物排放限值（1997年1月1日起）,最高允许排放浓度,使用溶剂汽油或其他混合烃类物质 | 液体车间(DA003) | 非甲烷总烃 | 2020-08-27 | 12180 | 28.9 | 2.9 |  | 16.5 |  | 3.08 | 3.08 | 120 |  | mg/m3 | 否 |  |  | 是
六合区2020年VOC排放单位监测 | 南京惠宇农化有限公司 | 大气环境 | 化学农药制造 | 大气污染物综合排放标准(GB16297-1996) | （表2）新污染源大气污染物排放限值（1997年1月1日起）,最高允许排放浓度,通用 | 液体车间(DA003) | 二甲苯（总量） | 2020-08-27 | 12180 | 28.9 | 2.9 |  | 16.5 |  | 0.262 | 0.262 | 70 |  | mg/m3 | 否 |  |  | 是
六合区2020年VOC排放单位监测 | 南京惠宇农化有限公司 | 大气环境 | 化学农药制造 |  |  | 液体车间(DA003) | 挥发性有机物 | 2020-08-27 | 12180 | 28.9 | 2.9 |  | 16.5 |  | 0.507 | 0.507 | 40 |  |  | 否 |  |  | 否
六合区2020年VOC排放单位监测 | 南京惠宇农化有限公司 | 大气环境 | 化学农药制造 | 大气污染物综合排放标准(GB16297-1996) | （表2）新污染源大气污染物排放限值（1997年1月1日起）,最高允许排放浓度,通用 | 液体车间(DA003) | 颗粒物 | 2020-08-27 | 12180 | 28.9 | 2.9 |  | 16.5 |  | 1.8 | 1.8 | 120 |  | mg/m3 | 否 |  |  | 是