## 废气比对
任务名称 | 企业名称 | 名录类别 | 行业类别 | 执行标准名称 | 执行标准条目名称 | 监测点 | 监测项目 | 监测日期 | 手动监测值 | 平均值 | 自动监测值 | 平均值 | 比对结果 | 技术要求
江北新区2020年12月废气比对监督监测 | 塞拉尼斯（南京）化工有限公司 | 水环境 | 有机化学原料制造 | 石油化学工业污染物排放标准(GB31571-2015) | （表5）大气污染物特别排放限值,废水处理有机废气收集处理装置非焚烧类有机排放口 | FQ-25 （13B）(FQ-25 （13B）) | 含氧量 | 2020-12-09 | 4.5 | 4.5 | 4.3 | 4.4 | -0.1% | 绝对误差不超过±1.0%
江北新区2020年12月废气比对监督监测 | 塞拉尼斯（南京）化工有限公司 | 水环境 | 有机化学原料制造 | 石油化学工业污染物排放标准(GB31571-2015) | （表5）大气污染物特别排放限值,废水处理有机废气收集处理装置非焚烧类有机排放口 | FQ-25 （13B）(FQ-25 （13B）) | 含氧量 | 2020-12-09 | 4.5 | 4.5 | 4.4 | 4.4 | -0.1% | 绝对误差不超过±1.0%
江北新区2020年12月废气比对监督监测 | 塞拉尼斯（南京）化工有限公司 | 水环境 | 有机化学原料制造 | 石油化学工业污染物排放标准(GB31571-2015) | （表5）大气污染物特别排放限值,废水处理有机废气收集处理装置非焚烧类有机排放口 | FQ-25 （13B）(FQ-25 （13B）) | 含氧量 | 2020-12-09 | 4.5 | 4.5 | 4.3 | 4.4 | -0.1% | 绝对误差不超过±1.0%
江北新区2020年12月废气比对监督监测 | 塞拉尼斯（南京）化工有限公司 | 水环境 | 有机化学原料制造 | 石油化学工业污染物排放标准(GB31571-2015) | （表5）大气污染物特别排放限值,废水处理有机废气收集处理装置非焚烧类有机排放口 | FQ-25 （13B）(FQ-25 （13B）) | 含氧量 | 2020-12-09 | 4.5 | 4.5 | 4.4 | 4.4 | -0.1% | 绝对误差不超过±1.0%
江北新区2020年12月废气比对监督监测 | 塞拉尼斯（南京）化工有限公司 | 水环境 | 有机化学原料制造 | 石油化学工业污染物排放标准(GB31571-2015) | （表5）大气污染物特别排放限值,废水处理有机废气收集处理装置非焚烧类有机排放口 | FQ-25 （13B）(FQ-25 （13B）) | 含氧量 | 2020-12-09 | 4.5 | 4.5 | 4.5 | 4.4 | -0.1% | 绝对误差不超过±1.0%
江北新区2020年12月废气比对监督监测 | 塞拉尼斯（南京）化工有限公司 | 水环境 | 有机化学原料制造 | 石油化学工业污染物排放标准(GB31571-2015) | （表5）大气污染物特别排放限值,废水处理有机废气收集处理装置非焚烧类有机排放口 | FQ-25 （13B）(FQ-25 （13B）) | 含氧量 | 2020-12-09 | 4.5 | 4.5 | 4.5 | 4.4 | -0.1% | 绝对误差不超过±1.0%
江北新区2020年12月废气比对监督监测 | 塞拉尼斯（南京）化工有限公司 | 水环境 | 有机化学原料制造 | 石油化学工业污染物排放标准(GB31571-2015) | （表5）大气污染物特别排放限值,废水处理有机废气收集处理装置非焚烧类有机排放口 | FQ-25 （13B）(FQ-25 （13B）) | 流速 | 2020-12-09 | 7.7 | 7.67 | 7.7 | 7.77 | 1.3% | 相对误差不超过±12%
江北新区2020年12月废气比对监督监测 | 塞拉尼斯（南京）化工有限公司 | 水环境 | 有机化学原料制造 | 石油化学工业污染物排放标准(GB31571-2015) | （表5）大气污染物特别排放限值,废水处理有机废气收集处理装置非焚烧类有机排放口 | FQ-25 （13B）(FQ-25 （13B）) | 流速 | 2020-12-09 | 7.5 | 7.67 | 7.8 | 7.77 | 1.3% | 相对误差不超过±12%
江北新区2020年12月废气比对监督监测 | 塞拉尼斯（南京）化工有限公司 | 水环境 | 有机化学原料制造 | 石油化学工业污染物排放标准(GB31571-2015) | （表5）大气污染物特别排放限值,废水处理有机废气收集处理装置非焚烧类有机排放口 | FQ-25 （13B）(FQ-25 （13B）) | 流速 | 2020-12-09 | 7.8 | 7.67 | 7.8 | 7.77 | 1.3% | 相对误差不超过±12%
江北新区2020年12月废气比对监督监测 | 塞拉尼斯（南京）化工有限公司 | 水环境 | 有机化学原料制造 | 石油化学工业污染物排放标准(GB31571-2015) | （表5）大气污染物特别排放限值,废水处理有机废气收集处理装置非焚烧类有机排放口 | FQ-25 （13B）(FQ-25 （13B）) | 湿度 | 2020-12-09 | 5.2 | 5.2 | 6.2 | 5.6 | 7.69% | 相对误差不超过±25%
江北新区2020年12月废气比对监督监测 | 塞拉尼斯（南京）化工有限公司 | 水环境 | 有机化学原料制造 | 石油化学工业污染物排放标准(GB31571-2015) | （表5）大气污染物特别排放限值,废水处理有机废气收集处理装置非焚烧类有机排放口 | FQ-25 （13B）(FQ-25 （13B）) | 湿度 | 2020-12-09 | 5.2 | 5.2 | 5.1 | 5.6 | 7.69% | 相对误差不超过±25%
江北新区2020年12月废气比对监督监测 | 塞拉尼斯（南京）化工有限公司 | 水环境 | 有机化学原料制造 | 石油化学工业污染物排放标准(GB31571-2015) | （表5）大气污染物特别排放限值,废水处理有机废气收集处理装置非焚烧类有机排放口 | FQ-25 （13B）(FQ-25 （13B）) | 湿度 | 2020-12-09 | 5.2 | 5.2 | 5.5 | 5.6 | 7.69% | 相对误差不超过±25%
江北新区2020年12月废气比对监督监测 | 塞拉尼斯（南京）化工有限公司 | 水环境 | 有机化学原料制造 | 石油化学工业污染物排放标准(GB31571-2015) | （表5）大气污染物特别排放限值,废水处理有机废气收集处理装置非焚烧类有机排放口 | FQ-25 （13B）(FQ-25 （13B）) | 氮氧化物 | 2020-12-09 | 34 | 34 | 30 | 31.5 | -2.5mg/m3 | 绝对误差不超过±12mg/m3
江北新区2020年12月废气比对监督监测 | 塞拉尼斯（南京）化工有限公司 | 水环境 | 有机化学原料制造 | 石油化学工业污染物排放标准(GB31571-2015) | （表5）大气污染物特别排放限值,废水处理有机废气收集处理装置非焚烧类有机排放口 | FQ-25 （13B）(FQ-25 （13B）) | 氮氧化物 | 2020-12-09 | 34 | 34 | 32 | 31.5 | -2.5mg/m3 | 绝对误差不超过±12mg/m3
江北新区2020年12月废气比对监督监测 | 塞拉尼斯（南京）化工有限公司 | 水环境 | 有机化学原料制造 | 石油化学工业污染物排放标准(GB31571-2015) | （表5）大气污染物特别排放限值,废水处理有机废气收集处理装置非焚烧类有机排放口 | FQ-25 （13B）(FQ-25 （13B）) | 氮氧化物 | 2020-12-09 | 34 | 34 | 32 | 31.5 | -2.5mg/m3 | 绝对误差不超过±12mg/m3
江北新区2020年12月废气比对监督监测 | 塞拉尼斯（南京）化工有限公司 | 水环境 | 有机化学原料制造 | 石油化学工业污染物排放标准(GB31571-2015) | （表5）大气污染物特别排放限值,废水处理有机废气收集处理装置非焚烧类有机排放口 | FQ-25 （13B）(FQ-25 （13B）) | 氮氧化物 | 2020-12-09 | 34 | 34 | 32 | 31.5 | -2.5mg/m3 | 绝对误差不超过±12mg/m3
江北新区2020年12月废气比对监督监测 | 塞拉尼斯（南京）化工有限公司 | 水环境 | 有机化学原料制造 | 石油化学工业污染物排放标准(GB31571-2015) | （表5）大气污染物特别排放限值,废水处理有机废气收集处理装置非焚烧类有机排放口 | FQ-25 （13B）(FQ-25 （13B）) | 氮氧化物 | 2020-12-09 | 34 | 34 | 33 | 31.5 | -2.5mg/m3 | 绝对误差不超过±12mg/m3
江北新区2020年12月废气比对监督监测 | 塞拉尼斯（南京）化工有限公司 | 水环境 | 有机化学原料制造 | 石油化学工业污染物排放标准(GB31571-2015) | （表5）大气污染物特别排放限值,废水处理有机废气收集处理装置非焚烧类有机排放口 | FQ-25 （13B）(FQ-25 （13B）) | 氮氧化物 | 2020-12-09 | 34 | 34 | 30 | 31.5 | -2.5mg/m3 | 绝对误差不超过±12mg/m3
江北新区2020年12月废气比对监督监测 | 塞拉尼斯（南京）化工有限公司 | 水环境 | 有机化学原料制造 | 石油化学工业污染物排放标准(GB31571-2015) | （表5）大气污染物特别排放限值,废水处理有机废气收集处理装置非焚烧类有机排放口 | FQ-25 （13B）(FQ-25 （13B）) | 温度 | 2020-12-09 | 258 | 258 | 259 | 259 | 1℃ | 绝对误差不超过±3℃
江北新区2020年12月废气比对监督监测 | 塞拉尼斯（南京）化工有限公司 | 水环境 | 有机化学原料制造 | 石油化学工业污染物排放标准(GB31571-2015) | （表5）大气污染物特别排放限值,废水处理有机废气收集处理装置非焚烧类有机排放口 | FQ-25 （13B）(FQ-25 （13B）) | 温度 | 2020-12-09 | 258 | 258 | 259 | 259 | 1℃ | 绝对误差不超过±3℃
江北新区2020年12月废气比对监督监测 | 塞拉尼斯（南京）化工有限公司 | 水环境 | 有机化学原料制造 | 石油化学工业污染物排放标准(GB31571-2015) | （表5）大气污染物特别排放限值,废水处理有机废气收集处理装置非焚烧类有机排放口 | FQ-25 （13B）(FQ-25 （13B）) | 温度 | 2020-12-09 | 258 | 258 | 259 | 259 | 1℃ | 绝对误差不超过±3℃
江北新区2020年12月废气比对监督监测 | 塞拉尼斯（南京）化工有限公司 | 水环境 | 有机化学原料制造 | 石油化学工业污染物排放标准(GB31571-2015) | （表4）大气污染物排放限值,工艺加热炉 | FQ-24 （13A）(FQ-24 （13A）) | 含氧量 | 2020-12-09 | 5 | 5 | 4.9 | 5 | 0% | 绝对误差不超过±1.0%
江北新区2020年12月废气比对监督监测 | 塞拉尼斯（南京）化工有限公司 | 水环境 | 有机化学原料制造 | 石油化学工业污染物排放标准(GB31571-2015) | （表4）大气污染物排放限值,工艺加热炉 | FQ-24 （13A）(FQ-24 （13A）) | 含氧量 | 2020-12-09 | 5 | 5 | 4.9 | 5 | 0% | 绝对误差不超过±1.0%
江北新区2020年12月废气比对监督监测 | 塞拉尼斯（南京）化工有限公司 | 水环境 | 有机化学原料制造 | 石油化学工业污染物排放标准(GB31571-2015) | （表4）大气污染物排放限值,工艺加热炉 | FQ-24 （13A）(FQ-24 （13A）) | 含氧量 | 2020-12-09 | 5 | 5 | 5 | 5 | 0% | 绝对误差不超过±1.0%
江北新区2020年12月废气比对监督监测 | 塞拉尼斯（南京）化工有限公司 | 水环境 | 有机化学原料制造 | 石油化学工业污染物排放标准(GB31571-2015) | （表4）大气污染物排放限值,工艺加热炉 | FQ-24 （13A）(FQ-24 （13A）) | 含氧量 | 2020-12-09 | 5 | 5 | 5 | 5 | 0% | 绝对误差不超过±1.0%
江北新区2020年12月废气比对监督监测 | 塞拉尼斯（南京）化工有限公司 | 水环境 | 有机化学原料制造 | 石油化学工业污染物排放标准(GB31571-2015) | （表4）大气污染物排放限值,工艺加热炉 | FQ-24 （13A）(FQ-24 （13A）) | 含氧量 | 2020-12-09 | 5 | 5 | 5.1 | 5 | 0% | 绝对误差不超过±1.0%
江北新区2020年12月废气比对监督监测 | 塞拉尼斯（南京）化工有限公司 | 水环境 | 有机化学原料制造 | 石油化学工业污染物排放标准(GB31571-2015) | （表4）大气污染物排放限值,工艺加热炉 | FQ-24 （13A）(FQ-24 （13A）) | 含氧量 | 2020-12-09 | 5 | 5 | 5.1 | 5 | 0% | 绝对误差不超过±1.0%
江北新区2020年12月废气比对监督监测 | 塞拉尼斯（南京）化工有限公司 | 水环境 | 有机化学原料制造 | 石油化学工业污染物排放标准(GB31571-2015) | （表4）大气污染物排放限值,工艺加热炉 | FQ-24 （13A）(FQ-24 （13A）) | 流速 | 2020-12-09 | 7.6 | 7.6 | 7.6 | 7.67 | 0.92% | 相对误差不超过±12%
江北新区2020年12月废气比对监督监测 | 塞拉尼斯（南京）化工有限公司 | 水环境 | 有机化学原料制造 | 石油化学工业污染物排放标准(GB31571-2015) | （表4）大气污染物排放限值,工艺加热炉 | FQ-24 （13A）(FQ-24 （13A）) | 流速 | 2020-12-09 | 7.7 | 7.6 | 7.8 | 7.67 | 0.92% | 相对误差不超过±12%
江北新区2020年12月废气比对监督监测 | 塞拉尼斯（南京）化工有限公司 | 水环境 | 有机化学原料制造 | 石油化学工业污染物排放标准(GB31571-2015) | （表4）大气污染物排放限值,工艺加热炉 | FQ-24 （13A）(FQ-24 （13A）) | 流速 | 2020-12-09 | 7.5 | 7.6 | 7.6 | 7.67 | 0.92% | 相对误差不超过±12%
江北新区2020年12月废气比对监督监测 | 塞拉尼斯（南京）化工有限公司 | 水环境 | 有机化学原料制造 | 石油化学工业污染物排放标准(GB31571-2015) | （表4）大气污染物排放限值,工艺加热炉 | FQ-24 （13A）(FQ-24 （13A）) | 湿度 | 2020-12-09 | 7.1 | 7.1 | 6.5 | 7.67 | 8.03% | 相对误差不超过±25%
江北新区2020年12月废气比对监督监测 | 塞拉尼斯（南京）化工有限公司 | 水环境 | 有机化学原料制造 | 石油化学工业污染物排放标准(GB31571-2015) | （表4）大气污染物排放限值,工艺加热炉 | FQ-24 （13A）(FQ-24 （13A）) | 湿度 | 2020-12-09 | 7.1 | 7.1 | 7.9 | 7.67 | 8.03% | 相对误差不超过±25%
江北新区2020年12月废气比对监督监测 | 塞拉尼斯（南京）化工有限公司 | 水环境 | 有机化学原料制造 | 石油化学工业污染物排放标准(GB31571-2015) | （表4）大气污染物排放限值,工艺加热炉 | FQ-24 （13A）(FQ-24 （13A）) | 湿度 | 2020-12-09 | 7.1 | 7.1 | 8.6 | 7.67 | 8.03% | 相对误差不超过±25%
江北新区2020年12月废气比对监督监测 | 塞拉尼斯（南京）化工有限公司 | 水环境 | 有机化学原料制造 | 石油化学工业污染物排放标准(GB31571-2015) | （表4）大气污染物排放限值,工艺加热炉 | FQ-24 （13A）(FQ-24 （13A）) | 氮氧化物 | 2020-12-09 | 50 | 49.67 | 48 | 49.67 | 0% | 相对误差不超过±30%
江北新区2020年12月废气比对监督监测 | 塞拉尼斯（南京）化工有限公司 | 水环境 | 有机化学原料制造 | 石油化学工业污染物排放标准(GB31571-2015) | （表4）大气污染物排放限值,工艺加热炉 | FQ-24 （13A）(FQ-24 （13A）) | 氮氧化物 | 2020-12-09 | 50 | 49.67 | 47 | 49.67 | 0% | 相对误差不超过±30%
江北新区2020年12月废气比对监督监测 | 塞拉尼斯（南京）化工有限公司 | 水环境 | 有机化学原料制造 | 石油化学工业污染物排放标准(GB31571-2015) | （表4）大气污染物排放限值,工艺加热炉 | FQ-24 （13A）(FQ-24 （13A）) | 氮氧化物 | 2020-12-09 | 50 | 49.67 | 48 | 49.67 | 0% | 相对误差不超过±30%
江北新区2020年12月废气比对监督监测 | 塞拉尼斯（南京）化工有限公司 | 水环境 | 有机化学原料制造 | 石油化学工业污染物排放标准(GB31571-2015) | （表4）大气污染物排放限值,工艺加热炉 | FQ-24 （13A）(FQ-24 （13A）) | 氮氧化物 | 2020-12-09 | 50 | 49.67 | 49 | 49.67 | 0% | 相对误差不超过±30%
江北新区2020年12月废气比对监督监测 | 塞拉尼斯（南京）化工有限公司 | 水环境 | 有机化学原料制造 | 石油化学工业污染物排放标准(GB31571-2015) | （表4）大气污染物排放限值,工艺加热炉 | FQ-24 （13A）(FQ-24 （13A）) | 氮氧化物 | 2020-12-09 | 49 | 49.67 | 52 | 49.67 | 0% | 相对误差不超过±30%
江北新区2020年12月废气比对监督监测 | 塞拉尼斯（南京）化工有限公司 | 水环境 | 有机化学原料制造 | 石油化学工业污染物排放标准(GB31571-2015) | （表4）大气污染物排放限值,工艺加热炉 | FQ-24 （13A）(FQ-24 （13A）) | 氮氧化物 | 2020-12-09 | 49 | 49.67 | 54 | 49.67 | 0% | 相对误差不超过±30%
江北新区2020年12月废气比对监督监测 | 塞拉尼斯（南京）化工有限公司 | 水环境 | 有机化学原料制造 | 石油化学工业污染物排放标准(GB31571-2015) | （表4）大气污染物排放限值,工艺加热炉 | FQ-24 （13A）(FQ-24 （13A）) | 温度 | 2020-12-09 | 250 | 250 | 250 | 250 | 0℃ | 绝对误差不超过±3℃
江北新区2020年12月废气比对监督监测 | 塞拉尼斯（南京）化工有限公司 | 水环境 | 有机化学原料制造 | 石油化学工业污染物排放标准(GB31571-2015) | （表4）大气污染物排放限值,工艺加热炉 | FQ-24 （13A）(FQ-24 （13A）) | 温度 | 2020-12-09 | 250 | 250 | 250 | 250 | 0℃ | 绝对误差不超过±3℃
江北新区2020年12月废气比对监督监测 | 塞拉尼斯（南京）化工有限公司 | 水环境 | 有机化学原料制造 | 石油化学工业污染物排放标准(GB31571-2015) | （表4）大气污染物排放限值,工艺加热炉 | FQ-24 （13A）(FQ-24 （13A）) | 温度 | 2020-12-09 | 250 | 250 | 250 | 250 | 0℃ | 绝对误差不超过±3℃
江北新区2020年12月废气比对监督监测 | 江苏南热发电有限责任公司 | 大气环境 | 电力、热力生产和供应业 | 火电厂大气污染物排放标准(GB13223-2011) | （表2）大气污染物特别排放限值,烟囱或烟道,燃煤锅炉 | #1机组烟囱入口(DA001) | 含氧量 | 2020-12-08 | 5.3 | 5.15 | 5.2 | 5.13 | 1.92% | 相对准确度≤15%
江北新区2020年12月废气比对监督监测 | 江苏南热发电有限责任公司 | 大气环境 | 电力、热力生产和供应业 | 火电厂大气污染物排放标准(GB13223-2011) | （表2）大气污染物特别排放限值,烟囱或烟道,燃煤锅炉 | #1机组烟囱入口(DA001) | 含氧量 | 2020-12-08 | 5.3 | 5.15 | 5.4 | 5.13 | 1.92% | 相对准确度≤15%
江北新区2020年12月废气比对监督监测 | 江苏南热发电有限责任公司 | 大气环境 | 电力、热力生产和供应业 | 火电厂大气污染物排放标准(GB13223-2011) | （表2）大气污染物特别排放限值,烟囱或烟道,燃煤锅炉 | #1机组烟囱入口(DA001) | 含氧量 | 2020-12-08 | 5 | 5.15 | 5 | 5.13 | 1.92% | 相对准确度≤15%
江北新区2020年12月废气比对监督监测 | 江苏南热发电有限责任公司 | 大气环境 | 电力、热力生产和供应业 | 火电厂大气污染物排放标准(GB13223-2011) | （表2）大气污染物特别排放限值,烟囱或烟道,燃煤锅炉 | #1机组烟囱入口(DA001) | 含氧量 | 2020-12-08 | 5 | 5.15 | 5 | 5.13 | 1.92% | 相对准确度≤15%
江北新区2020年12月废气比对监督监测 | 江苏南热发电有限责任公司 | 大气环境 | 电力、热力生产和供应业 | 火电厂大气污染物排放标准(GB13223-2011) | （表2）大气污染物特别排放限值,烟囱或烟道,燃煤锅炉 | #1机组烟囱入口(DA001) | 含氧量 | 2020-12-08 | 5.1 | 5.15 | 5 | 5.13 | 1.92% | 相对准确度≤15%
江北新区2020年12月废气比对监督监测 | 江苏南热发电有限责任公司 | 大气环境 | 电力、热力生产和供应业 | 火电厂大气污染物排放标准(GB13223-2011) | （表2）大气污染物特别排放限值,烟囱或烟道,燃煤锅炉 | #1机组烟囱入口(DA001) | 含氧量 | 2020-12-08 | 5.2 | 5.15 | 5.2 | 5.13 | 1.92% | 相对准确度≤15%
江北新区2020年12月废气比对监督监测 | 江苏南热发电有限责任公司 | 大气环境 | 电力、热力生产和供应业 | 火电厂大气污染物排放标准(GB13223-2011) | （表2）大气污染物特别排放限值,烟囱或烟道,燃煤锅炉 | #1机组烟囱入口(DA001) | 流速 | 2020-12-08 | 14.3 | 14.3 | 14.6 | 13.77 | -3.71% | 相对误差不超过±10%
江北新区2020年12月废气比对监督监测 | 江苏南热发电有限责任公司 | 大气环境 | 电力、热力生产和供应业 | 火电厂大气污染物排放标准(GB13223-2011) | （表2）大气污染物特别排放限值,烟囱或烟道,燃煤锅炉 | #1机组烟囱入口(DA001) | 流速 | 2020-12-08 | 14.2 | 14.3 | 14.5 | 13.77 | -3.71% | 相对误差不超过±10%
江北新区2020年12月废气比对监督监测 | 江苏南热发电有限责任公司 | 大气环境 | 电力、热力生产和供应业 | 火电厂大气污染物排放标准(GB13223-2011) | （表2）大气污染物特别排放限值,烟囱或烟道,燃煤锅炉 | #1机组烟囱入口(DA001) | 流速 | 2020-12-08 | 14.4 | 14.3 | 12.2 | 13.77 | -3.71% | 相对误差不超过±10%
江北新区2020年12月废气比对监督监测 | 江苏南热发电有限责任公司 | 大气环境 | 电力、热力生产和供应业 | 火电厂大气污染物排放标准(GB13223-2011) | （表2）大气污染物特别排放限值,烟囱或烟道,燃煤锅炉 | #1机组烟囱入口(DA001) | 湿度 | 2020-12-08 | 13.8 | 14.4 | 14.4 | 14.5 | 0.69% | 相对误差不超过±25%
江北新区2020年12月废气比对监督监测 | 江苏南热发电有限责任公司 | 大气环境 | 电力、热力生产和供应业 | 火电厂大气污染物排放标准(GB13223-2011) | （表2）大气污染物特别排放限值,烟囱或烟道,燃煤锅炉 | #1机组烟囱入口(DA001) | 湿度 | 2020-12-08 | 14.7 | 14.4 | 14.7 | 14.5 | 0.69% | 相对误差不超过±25%
江北新区2020年12月废气比对监督监测 | 江苏南热发电有限责任公司 | 大气环境 | 电力、热力生产和供应业 | 火电厂大气污染物排放标准(GB13223-2011) | （表2）大气污染物特别排放限值,烟囱或烟道,燃煤锅炉 | #1机组烟囱入口(DA001) | 湿度 | 2020-12-08 | 14.7 | 14.4 | 14.4 | 14.5 | 0.69% | 相对误差不超过±25%
江北新区2020年12月废气比对监督监测 | 江苏南热发电有限责任公司 | 大气环境 | 电力、热力生产和供应业 | 火电厂大气污染物排放标准(GB13223-2011) | （表2）大气污染物特别排放限值,烟囱或烟道,燃煤锅炉 | #1机组烟囱入口(DA001) | 氮氧化物 | 2020-12-08 | 34 | 35.5 | 27 | 27.67 | -7.83mg/m3 | 绝对误差不超过±12mg/m3
江北新区2020年12月废气比对监督监测 | 江苏南热发电有限责任公司 | 大气环境 | 电力、热力生产和供应业 | 火电厂大气污染物排放标准(GB13223-2011) | （表2）大气污染物特别排放限值,烟囱或烟道,燃煤锅炉 | #1机组烟囱入口(DA001) | 氮氧化物 | 2020-12-08 | 36 | 35.5 | 26 | 27.67 | -7.83mg/m3 | 绝对误差不超过±12mg/m3
江北新区2020年12月废气比对监督监测 | 江苏南热发电有限责任公司 | 大气环境 | 电力、热力生产和供应业 | 火电厂大气污染物排放标准(GB13223-2011) | （表2）大气污染物特别排放限值,烟囱或烟道,燃煤锅炉 | #1机组烟囱入口(DA001) | 氮氧化物 | 2020-12-08 | 34 | 35.5 | 26 | 27.67 | -7.83mg/m3 | 绝对误差不超过±12mg/m3
江北新区2020年12月废气比对监督监测 | 江苏南热发电有限责任公司 | 大气环境 | 电力、热力生产和供应业 | 火电厂大气污染物排放标准(GB13223-2011) | （表2）大气污染物特别排放限值,烟囱或烟道,燃煤锅炉 | #1机组烟囱入口(DA001) | 氮氧化物 | 2020-12-08 | 37 | 35.5 | 29 | 27.67 | -7.83mg/m3 | 绝对误差不超过±12mg/m3
江北新区2020年12月废气比对监督监测 | 江苏南热发电有限责任公司 | 大气环境 | 电力、热力生产和供应业 | 火电厂大气污染物排放标准(GB13223-2011) | （表2）大气污染物特别排放限值,烟囱或烟道,燃煤锅炉 | #1机组烟囱入口(DA001) | 氮氧化物 | 2020-12-08 | 37 | 35.5 | 28 | 27.67 | -7.83mg/m3 | 绝对误差不超过±12mg/m3
江北新区2020年12月废气比对监督监测 | 江苏南热发电有限责任公司 | 大气环境 | 电力、热力生产和供应业 | 火电厂大气污染物排放标准(GB13223-2011) | （表2）大气污染物特别排放限值,烟囱或烟道,燃煤锅炉 | #1机组烟囱入口(DA001) | 氮氧化物 | 2020-12-08 | 35 | 35.5 | 30 | 27.67 | -7.83mg/m3 | 绝对误差不超过±12mg/m3
江北新区2020年12月废气比对监督监测 | 江苏南热发电有限责任公司 | 大气环境 | 电力、热力生产和供应业 | 火电厂大气污染物排放标准(GB13223-2011) | （表2）大气污染物特别排放限值,烟囱或烟道,燃煤锅炉 | #1机组烟囱入口(DA001) | 二氧化硫 | 2020-12-08 | 9 | 26.67 | 19 | 22.17 | -4.5mg/m3 | 绝对误差不超过±17mg/m3
江北新区2020年12月废气比对监督监测 | 江苏南热发电有限责任公司 | 大气环境 | 电力、热力生产和供应业 | 火电厂大气污染物排放标准(GB13223-2011) | （表2）大气污染物特别排放限值,烟囱或烟道,燃煤锅炉 | #1机组烟囱入口(DA001) | 二氧化硫 | 2020-12-08 | 23 | 26.67 | 21 | 22.17 | -4.5mg/m3 | 绝对误差不超过±17mg/m3
江北新区2020年12月废气比对监督监测 | 江苏南热发电有限责任公司 | 大气环境 | 电力、热力生产和供应业 | 火电厂大气污染物排放标准(GB13223-2011) | （表2）大气污染物特别排放限值,烟囱或烟道,燃煤锅炉 | #1机组烟囱入口(DA001) | 二氧化硫 | 2020-12-08 | 25 | 26.67 | 22 | 22.17 | -4.5mg/m3 | 绝对误差不超过±17mg/m3
江北新区2020年12月废气比对监督监测 | 江苏南热发电有限责任公司 | 大气环境 | 电力、热力生产和供应业 | 火电厂大气污染物排放标准(GB13223-2011) | （表2）大气污染物特别排放限值,烟囱或烟道,燃煤锅炉 | #1机组烟囱入口(DA001) | 二氧化硫 | 2020-12-08 | 37 | 26.67 | 22 | 22.17 | -4.5mg/m3 | 绝对误差不超过±17mg/m3
江北新区2020年12月废气比对监督监测 | 江苏南热发电有限责任公司 | 大气环境 | 电力、热力生产和供应业 | 火电厂大气污染物排放标准(GB13223-2011) | （表2）大气污染物特别排放限值,烟囱或烟道,燃煤锅炉 | #1机组烟囱入口(DA001) | 二氧化硫 | 2020-12-08 | 33 | 26.67 | 26 | 22.17 | -4.5mg/m3 | 绝对误差不超过±17mg/m3
江北新区2020年12月废气比对监督监测 | 江苏南热发电有限责任公司 | 大气环境 | 电力、热力生产和供应业 | 火电厂大气污染物排放标准(GB13223-2011) | （表2）大气污染物特别排放限值,烟囱或烟道,燃煤锅炉 | #1机组烟囱入口(DA001) | 二氧化硫 | 2020-12-08 | 33 | 26.67 | 23 | 22.17 | -4.5mg/m3 | 绝对误差不超过±17mg/m3
江北新区2020年12月废气比对监督监测 | 江苏南热发电有限责任公司 | 大气环境 | 电力、热力生产和供应业 | 火电厂大气污染物排放标准(GB13223-2011) | （表2）大气污染物特别排放限值,烟囱或烟道,燃煤锅炉 | #1机组烟囱入口(DA001) | 烟尘 | 2020-12-08 | 3.2 | 3.2 | 2.2 | 2.2 | -1mg/m3 | 绝对误差不超过±5mg/m3
江北新区2020年12月废气比对监督监测 | 江苏南热发电有限责任公司 | 大气环境 | 电力、热力生产和供应业 | 火电厂大气污染物排放标准(GB13223-2011) | （表2）大气污染物特别排放限值,烟囱或烟道,燃煤锅炉 | #1机组烟囱入口(DA001) | 烟尘 | 2020-12-08 | 2.9 | 3.2 | 2.2 | 2.2 | -1mg/m3 | 绝对误差不超过±5mg/m3
江北新区2020年12月废气比对监督监测 | 江苏南热发电有限责任公司 | 大气环境 | 电力、热力生产和供应业 | 火电厂大气污染物排放标准(GB13223-2011) | （表2）大气污染物特别排放限值,烟囱或烟道,燃煤锅炉 | #1机组烟囱入口(DA001) | 烟尘 | 2020-12-08 | 3.5 | 3.2 | 2.2 | 2.2 | -1mg/m3 | 绝对误差不超过±5mg/m3
江北新区2020年12月废气比对监督监测 | 江苏南热发电有限责任公司 | 大气环境 | 电力、热力生产和供应业 | 火电厂大气污染物排放标准(GB13223-2011) | （表2）大气污染物特别排放限值,烟囱或烟道,燃煤锅炉 | #1机组烟囱入口(DA001) | 温度 | 2020-12-08 | 52 | 51.33 | 52 | 51.33 | 0℃ | 绝对误差不超过±3℃
江北新区2020年12月废气比对监督监测 | 江苏南热发电有限责任公司 | 大气环境 | 电力、热力生产和供应业 | 火电厂大气污染物排放标准(GB13223-2011) | （表2）大气污染物特别排放限值,烟囱或烟道,燃煤锅炉 | #1机组烟囱入口(DA001) | 温度 | 2020-12-08 | 50 | 51.33 | 51 | 51.33 | 0℃ | 绝对误差不超过±3℃
江北新区2020年12月废气比对监督监测 | 江苏南热发电有限责任公司 | 大气环境 | 电力、热力生产和供应业 | 火电厂大气污染物排放标准(GB13223-2011) | （表2）大气污染物特别排放限值,烟囱或烟道,燃煤锅炉 | #1机组烟囱入口(DA001) | 温度 | 2020-12-08 | 52 | 51.33 | 51 | 51.33 | 0℃ | 绝对误差不超过±3℃
江北新区2020年12月废气比对监督监测 | 南京长江江宇环保科技有限公司 | 水环境,大气环境 | 危险废物治理 | 危险废物焚烧污染控制标准(GB18484-2001) | （表3）危险废物焚烧炉大气污染物排放限值,不同焚烧容量时的最高允许排放浓度限值（mg/m3） | FQ-01-2014 A套油气炉排口(FQ-01-2014) | 含氧量 | 2020-12-07 | 8.4 | 8.4 | 7.9 | 7.97 | 5.77% | 相对准确度≤15%
江北新区2020年12月废气比对监督监测 | 南京长江江宇环保科技有限公司 | 水环境,大气环境 | 危险废物治理 | 危险废物焚烧污染控制标准(GB18484-2001) | （表3）危险废物焚烧炉大气污染物排放限值,不同焚烧容量时的最高允许排放浓度限值（mg/m3） | FQ-01-2014 A套油气炉排口(FQ-01-2014) | 含氧量 | 2020-12-07 | 8.4 | 8.4 | 7.9 | 7.97 | 5.77% | 相对准确度≤15%
江北新区2020年12月废气比对监督监测 | 南京长江江宇环保科技有限公司 | 水环境,大气环境 | 危险废物治理 | 危险废物焚烧污染控制标准(GB18484-2001) | （表3）危险废物焚烧炉大气污染物排放限值,不同焚烧容量时的最高允许排放浓度限值（mg/m3） | FQ-01-2014 A套油气炉排口(FQ-01-2014) | 含氧量 | 2020-12-07 | 8.4 | 8.4 | 8.0 | 7.97 | 5.77% | 相对准确度≤15%
江北新区2020年12月废气比对监督监测 | 南京长江江宇环保科技有限公司 | 水环境,大气环境 | 危险废物治理 | 危险废物焚烧污染控制标准(GB18484-2001) | （表3）危险废物焚烧炉大气污染物排放限值,不同焚烧容量时的最高允许排放浓度限值（mg/m3） | FQ-01-2014 A套油气炉排口(FQ-01-2014) | 含氧量 | 2020-12-07 | 8.4 | 8.4 | 8.0 | 7.97 | 5.77% | 相对准确度≤15%
江北新区2020年12月废气比对监督监测 | 南京长江江宇环保科技有限公司 | 水环境,大气环境 | 危险废物治理 | 危险废物焚烧污染控制标准(GB18484-2001) | （表3）危险废物焚烧炉大气污染物排放限值,不同焚烧容量时的最高允许排放浓度限值（mg/m3） | FQ-01-2014 A套油气炉排口(FQ-01-2014) | 含氧量 | 2020-12-07 | 8.4 | 8.4 | 8.0 | 7.97 | 5.77% | 相对准确度≤15%
江北新区2020年12月废气比对监督监测 | 南京长江江宇环保科技有限公司 | 水环境,大气环境 | 危险废物治理 | 危险废物焚烧污染控制标准(GB18484-2001) | （表3）危险废物焚烧炉大气污染物排放限值,不同焚烧容量时的最高允许排放浓度限值（mg/m3） | FQ-01-2014 A套油气炉排口(FQ-01-2014) | 含氧量 | 2020-12-07 | 8.4 | 8.4 | 8.0 | 7.97 | 5.77% | 相对准确度≤15%
江北新区2020年12月废气比对监督监测 | 南京长江江宇环保科技有限公司 | 水环境,大气环境 | 危险废物治理 | 危险废物焚烧污染控制标准(GB18484-2001) | （表3）危险废物焚烧炉大气污染物排放限值,不同焚烧容量时的最高允许排放浓度限值（mg/m3） | FQ-01-2014 A套油气炉排口(FQ-01-2014) | 流速 | 2020-12-07 | 5.1 | 5.03 | 5.8 | 5.47 | 8.75% | 相对误差不超过±12%
江北新区2020年12月废气比对监督监测 | 南京长江江宇环保科技有限公司 | 水环境,大气环境 | 危险废物治理 | 危险废物焚烧污染控制标准(GB18484-2001) | （表3）危险废物焚烧炉大气污染物排放限值,不同焚烧容量时的最高允许排放浓度限值（mg/m3） | FQ-01-2014 A套油气炉排口(FQ-01-2014) | 流速 | 2020-12-07 | 4.9 | 5.03 | 4.7 | 5.47 | 8.75% | 相对误差不超过±12%
江北新区2020年12月废气比对监督监测 | 南京长江江宇环保科技有限公司 | 水环境,大气环境 | 危险废物治理 | 危险废物焚烧污染控制标准(GB18484-2001) | （表3）危险废物焚烧炉大气污染物排放限值,不同焚烧容量时的最高允许排放浓度限值（mg/m3） | FQ-01-2014 A套油气炉排口(FQ-01-2014) | 流速 | 2020-12-07 | 5.1 | 5.03 | 5.9 | 5.47 | 8.75% | 相对误差不超过±12%
江北新区2020年12月废气比对监督监测 | 南京长江江宇环保科技有限公司 | 水环境,大气环境 | 危险废物治理 | 危险废物焚烧污染控制标准(GB18484-2001) | （表3）危险废物焚烧炉大气污染物排放限值,不同焚烧容量时的最高允许排放浓度限值（mg/m3） | FQ-01-2014 A套油气炉排口(FQ-01-2014) | 氮氧化物 | 2020-12-07 | 15 | 13.33 | 14 | 14 | 0.67mg/m3 | 绝对误差不超过±12mg/m3
江北新区2020年12月废气比对监督监测 | 南京长江江宇环保科技有限公司 | 水环境,大气环境 | 危险废物治理 | 危险废物焚烧污染控制标准(GB18484-2001) | （表3）危险废物焚烧炉大气污染物排放限值,不同焚烧容量时的最高允许排放浓度限值（mg/m3） | FQ-01-2014 A套油气炉排口(FQ-01-2014) | 氮氧化物 | 2020-12-07 | 15 | 13.33 | 13 | 14 | 0.67mg/m3 | 绝对误差不超过±12mg/m3
江北新区2020年12月废气比对监督监测 | 南京长江江宇环保科技有限公司 | 水环境,大气环境 | 危险废物治理 | 危险废物焚烧污染控制标准(GB18484-2001) | （表3）危险废物焚烧炉大气污染物排放限值,不同焚烧容量时的最高允许排放浓度限值（mg/m3） | FQ-01-2014 A套油气炉排口(FQ-01-2014) | 氮氧化物 | 2020-12-07 | 16 | 13.33 | 15 | 14 | 0.67mg/m3 | 绝对误差不超过±12mg/m3
江北新区2020年12月废气比对监督监测 | 南京长江江宇环保科技有限公司 | 水环境,大气环境 | 危险废物治理 | 危险废物焚烧污染控制标准(GB18484-2001) | （表3）危险废物焚烧炉大气污染物排放限值,不同焚烧容量时的最高允许排放浓度限值（mg/m3） | FQ-01-2014 A套油气炉排口(FQ-01-2014) | 氮氧化物 | 2020-12-07 | 8 | 13.33 | 14 | 14 | 0.67mg/m3 | 绝对误差不超过±12mg/m3
江北新区2020年12月废气比对监督监测 | 南京长江江宇环保科技有限公司 | 水环境,大气环境 | 危险废物治理 | 危险废物焚烧污染控制标准(GB18484-2001) | （表3）危险废物焚烧炉大气污染物排放限值,不同焚烧容量时的最高允许排放浓度限值（mg/m3） | FQ-01-2014 A套油气炉排口(FQ-01-2014) | 氮氧化物 | 2020-12-07 | 11 | 13.33 | 14 | 14 | 0.67mg/m3 | 绝对误差不超过±12mg/m3
江北新区2020年12月废气比对监督监测 | 南京长江江宇环保科技有限公司 | 水环境,大气环境 | 危险废物治理 | 危险废物焚烧污染控制标准(GB18484-2001) | （表3）危险废物焚烧炉大气污染物排放限值,不同焚烧容量时的最高允许排放浓度限值（mg/m3） | FQ-01-2014 A套油气炉排口(FQ-01-2014) | 氮氧化物 | 2020-12-07 | 15 | 13.33 | 14 | 14 | 0.67mg/m3 | 绝对误差不超过±12mg/m3
江北新区2020年12月废气比对监督监测 | 南京长江江宇环保科技有限公司 | 水环境,大气环境 | 危险废物治理 | 危险废物焚烧污染控制标准(GB18484-2001) | （表3）危险废物焚烧炉大气污染物排放限值,不同焚烧容量时的最高允许排放浓度限值（mg/m3）≥2500(kg/h) | FQ-01-2014 A套油气炉排口(FQ-01-2014) | 二氧化硫 | 2020-12-07 | <3 | 1.5 | 0 | 1.33 | -0.17mg/m3 | 绝对误差不超过±17mg/m3
江北新区2020年12月废气比对监督监测 | 南京长江江宇环保科技有限公司 | 水环境,大气环境 | 危险废物治理 | 危险废物焚烧污染控制标准(GB18484-2001) | （表3）危险废物焚烧炉大气污染物排放限值,不同焚烧容量时的最高允许排放浓度限值（mg/m3）≥2500(kg/h) | FQ-01-2014 A套油气炉排口(FQ-01-2014) | 二氧化硫 | 2020-12-07 | <3 | 1.5 | 0 | 1.33 | -0.17mg/m3 | 绝对误差不超过±17mg/m3
江北新区2020年12月废气比对监督监测 | 南京长江江宇环保科技有限公司 | 水环境,大气环境 | 危险废物治理 | 危险废物焚烧污染控制标准(GB18484-2001) | （表3）危险废物焚烧炉大气污染物排放限值,不同焚烧容量时的最高允许排放浓度限值（mg/m3）≥2500(kg/h) | FQ-01-2014 A套油气炉排口(FQ-01-2014) | 二氧化硫 | 2020-12-07 | <3 | 1.5 | 2 | 1.33 | -0.17mg/m3 | 绝对误差不超过±17mg/m3
江北新区2020年12月废气比对监督监测 | 南京长江江宇环保科技有限公司 | 水环境,大气环境 | 危险废物治理 | 危险废物焚烧污染控制标准(GB18484-2001) | （表3）危险废物焚烧炉大气污染物排放限值,不同焚烧容量时的最高允许排放浓度限值（mg/m3）≥2500(kg/h) | FQ-01-2014 A套油气炉排口(FQ-01-2014) | 二氧化硫 | 2020-12-07 | <3 | 1.5 | 1 | 1.33 | -0.17mg/m3 | 绝对误差不超过±17mg/m3
江北新区2020年12月废气比对监督监测 | 南京长江江宇环保科技有限公司 | 水环境,大气环境 | 危险废物治理 | 危险废物焚烧污染控制标准(GB18484-2001) | （表3）危险废物焚烧炉大气污染物排放限值,不同焚烧容量时的最高允许排放浓度限值（mg/m3）≥2500(kg/h) | FQ-01-2014 A套油气炉排口(FQ-01-2014) | 二氧化硫 | 2020-12-07 | <3 | 1.5 | 3 | 1.33 | -0.17mg/m3 | 绝对误差不超过±17mg/m3
江北新区2020年12月废气比对监督监测 | 南京长江江宇环保科技有限公司 | 水环境,大气环境 | 危险废物治理 | 危险废物焚烧污染控制标准(GB18484-2001) | （表3）危险废物焚烧炉大气污染物排放限值,不同焚烧容量时的最高允许排放浓度限值（mg/m3）≥2500(kg/h) | FQ-01-2014 A套油气炉排口(FQ-01-2014) | 二氧化硫 | 2020-12-07 | <3 | 1.5 | 2 | 1.33 | -0.17mg/m3 | 绝对误差不超过±17mg/m3
江北新区2020年12月废气比对监督监测 | 南京长江江宇环保科技有限公司 | 水环境,大气环境 | 危险废物治理 | 危险废物焚烧污染控制标准(GB18484-2001) | （表3）危险废物焚烧炉大气污染物排放限值,不同焚烧容量时的最高允许排放浓度限值（mg/m3） | FQ-01-2014 A套油气炉排口(FQ-01-2014) | 温度 | 2020-12-07 | 35 | 35 | 35 | 35 | 0℃ | 绝对误差不超过±3℃
江北新区2020年12月废气比对监督监测 | 南京长江江宇环保科技有限公司 | 水环境,大气环境 | 危险废物治理 | 危险废物焚烧污染控制标准(GB18484-2001) | （表3）危险废物焚烧炉大气污染物排放限值,不同焚烧容量时的最高允许排放浓度限值（mg/m3） | FQ-01-2014 A套油气炉排口(FQ-01-2014) | 温度 | 2020-12-07 | 35 | 35 | 35 | 35 | 0℃ | 绝对误差不超过±3℃
江北新区2020年12月废气比对监督监测 | 南京长江江宇环保科技有限公司 | 水环境,大气环境 | 危险废物治理 | 危险废物焚烧污染控制标准(GB18484-2001) | （表3）危险废物焚烧炉大气污染物排放限值,不同焚烧容量时的最高允许排放浓度限值（mg/m3） | FQ-01-2014 A套油气炉排口(FQ-01-2014) | 温度 | 2020-12-07 | 35 | 35 | 35 | 35 | 0℃ | 绝对误差不超过±3℃

## 废水比对
任务名称 | 企业名称 | 名录类别 | 行业类别 | 执行标准名称 | 执行标准条目名称 | 监测点 | 监测项目 | 监测日期 | 样品类型 | 手动监测值 | 自动监测值 | 比对结果 | 技术要求
江北新区2020年12月废水比对监督监测 | 南京长江江宇环保科技有限公司 | 水环境,大气环境 | 危险废物治理 | 南京江北新材料科技园污水接管标准(宁新区化转办发〔2018〕54号) | 第二类污染物接管标准 | 废水排放口 | 化学需氧量 | 2020-12-11 | 实际样 | 119 | 128 | 7.56% | 相对误差不超过±15%
江北新区2020年12月废水比对监督监测 | 南京长江江宇环保科技有限公司 | 水环境,大气环境 | 危险废物治理 | 南京江北新材料科技园污水接管标准(宁新区化转办发〔2018〕54号) | 第二类污染物接管标准 | 废水排放口 | 化学需氧量 | 2020-12-11 | 实际样 | 137 | 132 | -3.65% | 相对误差不超过±15%
江北新区2020年12月废水比对监督监测 | 南京长江江宇环保科技有限公司 | 水环境,大气环境 | 危险废物治理 | 南京江北新材料科技园污水接管标准(宁新区化转办发〔2018〕54号) | 第二类污染物接管标准 | 废水排放口 | 化学需氧量 | 2020-12-11 | 实际样 | 149 | 141 | -5.37% | 相对误差不超过±15%
江北新区2020年12月废水比对监督监测 | 南京长江江宇环保科技有限公司 | 水环境,大气环境 | 危险废物治理 | 南京江北新材料科技园污水接管标准(宁新区化转办发〔2018〕54号) | 第二类污染物接管标准 | 废水排放口 | 化学需氧量 | 2020-12-11 | 标准样 | 500 | 513 | 2.6% | 相对误差不超过±10%
江北新区2020年12月废水比对监督监测 | 南京长江江宇环保科技有限公司 | 水环境,大气环境 | 危险废物治理 | 南京江北新材料科技园污水接管标准(宁新区化转办发〔2018〕54号) | 第二类污染物接管标准 | 废水排放口 | pH值 | 2020-12-11 | 实际样 | 8.27 | 8.07 | -0.2pH | 绝对误差不超过±0.5pH
江北新区2020年12月废水比对监督监测 | 南京太化化工有限公司 | 水环境 | 化学试剂和助剂制造 | 南京江北新材料科技园污水接管标准(宁新区化转办发〔2018〕54号) | 第二类污染物接管标准 | 污排(HGY-WS-01) | 化学需氧量 | 2020-12-09 | 实际样 | 546 | 555 | 1.65% | 相对误差不超过±15%
江北新区2020年12月废水比对监督监测 | 南京太化化工有限公司 | 水环境 | 化学试剂和助剂制造 | 南京江北新材料科技园污水接管标准(宁新区化转办发〔2018〕54号) | 第二类污染物接管标准 | 污排(HGY-WS-01) | 化学需氧量 | 2020-12-09 | 实际样 | 510 | 516 | 1.18% | 相对误差不超过±15%
江北新区2020年12月废水比对监督监测 | 南京太化化工有限公司 | 水环境 | 化学试剂和助剂制造 | 南京江北新材料科技园污水接管标准(宁新区化转办发〔2018〕54号) | 第二类污染物接管标准 | 污排(HGY-WS-01) | 化学需氧量 | 2020-12-09 | 实际样 | 538 | 542 | 0.74% | 相对误差不超过±15%
江北新区2020年12月废水比对监督监测 | 南京太化化工有限公司 | 水环境 | 化学试剂和助剂制造 | 南京江北新材料科技园污水接管标准(宁新区化转办发〔2018〕54号) | 第二类污染物接管标准 | 污排(HGY-WS-01) | 化学需氧量 | 2020-12-09 | 标准样 | 1500 | 1535 | 2.33% | 相对误差不超过±10%
江北新区2020年12月废水比对监督监测 | 南京太化化工有限公司 | 水环境 | 化学试剂和助剂制造 | 南京江北新材料科技园污水接管标准(宁新区化转办发〔2018〕54号) | 第二类污染物接管标准 | 污排(HGY-WS-01) | pH值 | 2020-12-09 | 实际样 | 6.78 | 6.77 | -0.01pH | 绝对误差不超过±0.5pH
江北新区2020年12月废水比对监督监测 | 江苏钟山化工有限公司 | 水环境 | 有机化学原料制造 | 南京江北新材料科技园污水接管标准(宁新区化转办发〔2018〕54号) | 第二类污染物接管标准 | 污水排放口 | 氨氮（NH3-N） | 2020-12-10 | 实际样 | 1.50 | 1.59 | 0.09mg/L | 绝对误差不超过±0.3mg/L
江北新区2020年12月废水比对监督监测 | 江苏钟山化工有限公司 | 水环境 | 有机化学原料制造 | 南京江北新材料科技园污水接管标准(宁新区化转办发〔2018〕54号) | 第二类污染物接管标准 | 污水排放口 | 氨氮（NH3-N） | 2020-12-10 | 实际样 | 1.50 | 1.60 | 0.1mg/L | 绝对误差不超过±0.3mg/L
江北新区2020年12月废水比对监督监测 | 江苏钟山化工有限公司 | 水环境 | 有机化学原料制造 | 南京江北新材料科技园污水接管标准(宁新区化转办发〔2018〕54号) | 第二类污染物接管标准 | 污水排放口 | 氨氮（NH3-N） | 2020-12-10 | 实际样 | 1.50 | 1.58 | 0.08mg/L | 绝对误差不超过±0.3mg/L
江北新区2020年12月废水比对监督监测 | 江苏钟山化工有限公司 | 水环境 | 有机化学原料制造 | 南京江北新材料科技园污水接管标准(宁新区化转办发〔2018〕54号) | 第二类污染物接管标准 | 污水排放口 | 氨氮（NH3-N） | 2020-12-10 | 标准样 | 75.0 | 70.1 | -6.53% | 相对误差不超过±10%
江北新区2020年12月废水比对监督监测 | 江苏钟山化工有限公司 | 水环境 | 有机化学原料制造 | 南京江北新材料科技园污水接管标准(宁新区化转办发〔2018〕54号) | 第二类污染物接管标准 | 污水排放口 | 化学需氧量 | 2020-12-10 | 实际样 | 1140 | 1152 | 1.05% | 相对误差不超过±15%
江北新区2020年12月废水比对监督监测 | 江苏钟山化工有限公司 | 水环境 | 有机化学原料制造 | 南京江北新材料科技园污水接管标准(宁新区化转办发〔2018〕54号) | 第二类污染物接管标准 | 污水排放口 | 化学需氧量 | 2020-12-10 | 实际样 | 1140 | 1129 | -0.96% | 相对误差不超过±15%
江北新区2020年12月废水比对监督监测 | 江苏钟山化工有限公司 | 水环境 | 有机化学原料制造 | 南京江北新材料科技园污水接管标准(宁新区化转办发〔2018〕54号) | 第二类污染物接管标准 | 污水排放口 | 化学需氧量 | 2020-12-10 | 实际样 | 1110 | 1112 | 0.18% | 相对误差不超过±15%
江北新区2020年12月废水比对监督监测 | 江苏钟山化工有限公司 | 水环境 | 有机化学原料制造 | 南京江北新材料科技园污水接管标准(宁新区化转办发〔2018〕54号) | 第二类污染物接管标准 | 污水排放口 | 化学需氧量 | 2020-12-10 | 标准样 | 1500 | 1532 | 2.13% | 相对误差不超过±10%
江北新区2020年12月废水比对监督监测 | 江苏钟山化工有限公司 | 水环境 | 有机化学原料制造 | 南京江北新材料科技园污水接管标准(宁新区化转办发〔2018〕54号) | 第二类污染物接管标准 | 污水排放口 | pH值 | 2020-12-10 | 实际样 | 7.39 | 7.19 | -0.2pH | 绝对误差不超过±0.5pH
江北新区2020年12月废水比对监督监测 | 太尔化工（南京）有限公司 | 水环境,大气环境 | 初级形态塑料及合成树脂制造 | 南京江北新材料科技园污水接管标准(宁新区化转办发〔2018〕54号) | 第二类污染物接管标准 | 废水总排口 | 氨氮（NH3-N） | 2020-12-04 | 实际样 | 1.50 | 1.46 | -0.04mg/L | 绝对误差不超过±0.3mg/L
江北新区2020年12月废水比对监督监测 | 太尔化工（南京）有限公司 | 水环境,大气环境 | 初级形态塑料及合成树脂制造 | 南京江北新材料科技园污水接管标准(宁新区化转办发〔2018〕54号) | 第二类污染物接管标准 | 废水总排口 | 氨氮（NH3-N） | 2020-12-04 | 实际样 | 1.50 | 1.41 | -0.09mg/L | 绝对误差不超过±0.3mg/L
江北新区2020年12月废水比对监督监测 | 太尔化工（南京）有限公司 | 水环境,大气环境 | 初级形态塑料及合成树脂制造 | 南京江北新材料科技园污水接管标准(宁新区化转办发〔2018〕54号) | 第二类污染物接管标准 | 废水总排口 | 氨氮（NH3-N） | 2020-12-04 | 实际样 | 1.50 | 1.43 | -0.07mg/L | 绝对误差不超过±0.3mg/L
江北新区2020年12月废水比对监督监测 | 太尔化工（南京）有限公司 | 水环境,大气环境 | 初级形态塑料及合成树脂制造 | 南京江北新材料科技园污水接管标准(宁新区化转办发〔2018〕54号) | 第二类污染物接管标准 | 废水总排口 | 氨氮（NH3-N） | 2020-12-04 | 标准样 | 25.0 | 26.2 | 4.8% | 相对误差不超过±10%
江北新区2020年12月废水比对监督监测 | 南京曙光精细化工有限公司 | 水环境,大气环境 | 有机化学原料制造 | 南京江北新材料科技园污水接管标准(宁新区化转办发〔2018〕54号) | 第二类污染物接管标准 | 污水排口 | 化学需氧量 | 2020-12-09 | 实际样 | 31 | 33 | 6.45% | 相对误差不超过±30%
江北新区2020年12月废水比对监督监测 | 南京曙光精细化工有限公司 | 水环境,大气环境 | 有机化学原料制造 | 南京江北新材料科技园污水接管标准(宁新区化转办发〔2018〕54号) | 第二类污染物接管标准 | 污水排口 | 化学需氧量 | 2020-12-09 | 实际样 | 37 | 39 | 5.41% | 相对误差不超过±30%
江北新区2020年12月废水比对监督监测 | 南京曙光精细化工有限公司 | 水环境,大气环境 | 有机化学原料制造 | 南京江北新材料科技园污水接管标准(宁新区化转办发〔2018〕54号) | 第二类污染物接管标准 | 污水排口 | 化学需氧量 | 2020-12-09 | 实际样 | 43 | 40 | -6.98% | 相对误差不超过±30%
江北新区2020年12月废水比对监督监测 | 南京曙光精细化工有限公司 | 水环境,大气环境 | 有机化学原料制造 | 南京江北新材料科技园污水接管标准(宁新区化转办发〔2018〕54号) | 第二类污染物接管标准 | 污水排口 | 化学需氧量 | 2020-12-09 | 标准样 | 500 | 505 | 1% | 相对误差不超过±10%
江北新区2020年12月废水比对监督监测 | 南京曙光精细化工有限公司 | 水环境,大气环境 | 有机化学原料制造 | 南京江北新材料科技园污水接管标准(宁新区化转办发〔2018〕54号) | 第二类污染物接管标准 | 污水排口 | pH值 | 2020-12-09 | 实际样 | 7.86 | 7.93 | 0.07pH | 绝对误差不超过±0.5pH
江北新区2020年12月废水比对监督监测 | 南京曙光精细化工有限公司 | 水环境,大气环境 | 有机化学原料制造 | 南京江北新材料科技园污水接管标准(宁新区化转办发〔2018〕54号) | 第二类污染物接管标准 | 污水排口 | 总磷（以P计） | 2020-12-09 | 实际样 | 0.20 | 0.24 | 0.04mg/L | 绝对误差不超过±0.04mg/L
江北新区2020年12月废水比对监督监测 | 南京曙光精细化工有限公司 | 水环境,大气环境 | 有机化学原料制造 | 南京江北新材料科技园污水接管标准(宁新区化转办发〔2018〕54号) | 第二类污染物接管标准 | 污水排口 | 总磷（以P计） | 2020-12-09 | 实际样 | 0.20 | 0.23 | 0.03mg/L | 绝对误差不超过±0.04mg/L
江北新区2020年12月废水比对监督监测 | 南京曙光精细化工有限公司 | 水环境,大气环境 | 有机化学原料制造 | 南京江北新材料科技园污水接管标准(宁新区化转办发〔2018〕54号) | 第二类污染物接管标准 | 污水排口 | 总磷（以P计） | 2020-12-09 | 实际样 | 0.20 | 0.24 | 0.04mg/L | 绝对误差不超过±0.04mg/L
江北新区2020年12月废水比对监督监测 | 南京曙光精细化工有限公司 | 水环境,大气环境 | 有机化学原料制造 | 南京江北新材料科技园污水接管标准(宁新区化转办发〔2018〕54号) | 第二类污染物接管标准 | 污水排口 | 总磷（以P计） | 2020-12-09 | 标准样 | 5.00 | 5.14 | 2.8% | 相对误差不超过±10%
江北新区2020年12月废水比对监督监测 | 南京金浦英萨合成橡胶有限公司 | 水环境,大气环境 | 合成橡胶制造 | 南京江北新材料科技园污水接管标准(宁新区化转办发〔2018〕54号) | 第二类污染物接管标准 | 污水总排口 | 氨氮（NH3-N） | 2020-12-15 | 实际样 | 17.8 | 18.4 | 3.37% | 相对误差不超过±15%
江北新区2020年12月废水比对监督监测 | 南京金浦英萨合成橡胶有限公司 | 水环境,大气环境 | 合成橡胶制造 | 南京江北新材料科技园污水接管标准(宁新区化转办发〔2018〕54号) | 第二类污染物接管标准 | 污水总排口 | 氨氮（NH3-N） | 2020-12-15 | 实际样 | 17.2 | 17.8 | 3.49% | 相对误差不超过±15%
江北新区2020年12月废水比对监督监测 | 南京金浦英萨合成橡胶有限公司 | 水环境,大气环境 | 合成橡胶制造 | 南京江北新材料科技园污水接管标准(宁新区化转办发〔2018〕54号) | 第二类污染物接管标准 | 污水总排口 | 氨氮（NH3-N） | 2020-12-15 | 实际样 | 17.4 | 18.0 | 3.45% | 相对误差不超过±15%
江北新区2020年12月废水比对监督监测 | 南京金浦英萨合成橡胶有限公司 | 水环境,大气环境 | 合成橡胶制造 | 南京江北新材料科技园污水接管标准(宁新区化转办发〔2018〕54号) | 第二类污染物接管标准 | 污水总排口 | 氨氮（NH3-N） | 2020-12-15 | 标准样 | 75.0 | 77.0 | 2.67% | 相对误差不超过±10%
江北新区2020年12月废水比对监督监测 | 南京金浦英萨合成橡胶有限公司 | 水环境,大气环境 | 合成橡胶制造 | 南京江北新材料科技园污水接管标准(宁新区化转办发〔2018〕54号) | 第二类污染物接管标准 | 污水总排口 | 化学需氧量 | 2020-12-15 | 实际样 | 317 | 325 | 2.52% | 相对误差不超过±15%
江北新区2020年12月废水比对监督监测 | 南京金浦英萨合成橡胶有限公司 | 水环境,大气环境 | 合成橡胶制造 | 南京江北新材料科技园污水接管标准(宁新区化转办发〔2018〕54号) | 第二类污染物接管标准 | 污水总排口 | 化学需氧量 | 2020-12-15 | 实际样 | 299 | 308 | 3.01% | 相对误差不超过±15%
江北新区2020年12月废水比对监督监测 | 南京金浦英萨合成橡胶有限公司 | 水环境,大气环境 | 合成橡胶制造 | 南京江北新材料科技园污水接管标准(宁新区化转办发〔2018〕54号) | 第二类污染物接管标准 | 污水总排口 | 化学需氧量 | 2020-12-15 | 实际样 | 310 | 322 | 3.87% | 相对误差不超过±15%
江北新区2020年12月废水比对监督监测 | 南京金浦英萨合成橡胶有限公司 | 水环境,大气环境 | 合成橡胶制造 | 南京江北新材料科技园污水接管标准(宁新区化转办发〔2018〕54号) | 第二类污染物接管标准 | 污水总排口 | 化学需氧量 | 2020-12-15 | 标准样 | 1500 | 1454 | -3.07% | 相对误差不超过±10%
江北新区2020年12月废水比对监督监测 | 南京金浦英萨合成橡胶有限公司 | 水环境,大气环境 | 合成橡胶制造 | 南京江北新材料科技园污水接管标准(宁新区化转办发〔2018〕54号) | 第二类污染物接管标准 | 污水总排口 | pH值 | 2020-12-15 | 实际样 | 7.87 | 7.90 | 0.03pH | 绝对误差不超过±0.5pH
江北新区2020年12月废水比对监督监测 | 南京钛白化工有限责任公司 | 水环境,大气环境 | 工业颜料制造 | 化学工业主要水污染物排放标准(DB32/939—2006) | 第二类污染物（指标）最高允许排放值 | 废水总排口 | 总磷（以P计） | 2020-12-03 | 实际样 | 0.20 | 0.21 | 0.01mg/L | 绝对误差不超过±0.04mg/L
江北新区2020年12月废水比对监督监测 | 南京钛白化工有限责任公司 | 水环境,大气环境 | 工业颜料制造 | 化学工业主要水污染物排放标准(DB32/939—2006) | 第二类污染物（指标）最高允许排放值 | 废水总排口 | 总磷（以P计） | 2020-12-03 | 实际样 | 0.20 | 0.21 | 0.01mg/L | 绝对误差不超过±0.04mg/L
江北新区2020年12月废水比对监督监测 | 南京钛白化工有限责任公司 | 水环境,大气环境 | 工业颜料制造 | 化学工业主要水污染物排放标准(DB32/939—2006) | 第二类污染物（指标）最高允许排放值 | 废水总排口 | 总磷（以P计） | 2020-12-03 | 实际样 | 0.20 | 0.21 | 0.01mg/L | 绝对误差不超过±0.04mg/L
江北新区2020年12月废水比对监督监测 | 南京钛白化工有限责任公司 | 水环境,大气环境 | 工业颜料制造 | 化学工业主要水污染物排放标准(DB32/939—2006) | 第二类污染物（指标）最高允许排放值 | 废水总排口 | 总磷（以P计） | 2020-12-03 | 标准样 | 1.00 | 0.97 | -3% | 相对误差不超过±10%
江北新区2020年12月废水比对监督监测 | 南京钛白化工有限责任公司 | 水环境,大气环境 | 工业颜料制造 | /(1) | 废水 | 废水总排口 | 总氮（以N计） | 2020-12-03 | 实际样 | 5.68 | 5.78 | 1.76% | 相对误差不超过±15%
江北新区2020年12月废水比对监督监测 | 南京钛白化工有限责任公司 | 水环境,大气环境 | 工业颜料制造 | /(1) | 废水 | 废水总排口 | 总氮（以N计） | 2020-12-03 | 实际样 | 5.85 | 5.91 | 1.03% | 相对误差不超过±15%
江北新区2020年12月废水比对监督监测 | 南京钛白化工有限责任公司 | 水环境,大气环境 | 工业颜料制造 | /(1) | 废水 | 废水总排口 | 总氮（以N计） | 2020-12-03 | 实际样 | 5.77 | 5.85 | 1.39% | 相对误差不超过±15%
江北新区2020年12月废水比对监督监测 | 南京钛白化工有限责任公司 | 水环境,大气环境 | 工业颜料制造 | /(1) | 废水 | 废水总排口 | 总氮（以N计） | 2020-12-03 | 标准样 | 25.0 | 25.6 | 2.4% | 相对误差不超过±10%
江北新区2020年12月废水比对监督监测 | 南京钛白化工有限责任公司 | 水环境,大气环境 | 工业颜料制造 | 化学工业主要水污染物排放标准(DB32／939-2006) | 表2 第二类污染物（指标）最高允许排放值,一级,有机化工原料 | 废水总排口 | 氨氮（NH3-N） | 2020-12-03 | 实际样 | 1.50 | 1.44 | -0.06mg/L | 绝对误差不超过±0.3mg/L
江北新区2020年12月废水比对监督监测 | 南京钛白化工有限责任公司 | 水环境,大气环境 | 工业颜料制造 | 化学工业主要水污染物排放标准(DB32／939-2006) | 表2 第二类污染物（指标）最高允许排放值,一级,有机化工原料 | 废水总排口 | 氨氮（NH3-N） | 2020-12-03 | 实际样 | 1.50 | 1.44 | -0.06mg/L | 绝对误差不超过±0.3mg/L
江北新区2020年12月废水比对监督监测 | 南京钛白化工有限责任公司 | 水环境,大气环境 | 工业颜料制造 | 化学工业主要水污染物排放标准(DB32／939-2006) | 表2 第二类污染物（指标）最高允许排放值,一级,有机化工原料 | 废水总排口 | 氨氮（NH3-N） | 2020-12-03 | 实际样 | 1.50 | 1.43 | -0.07mg/L | 绝对误差不超过±0.3mg/L
江北新区2020年12月废水比对监督监测 | 南京钛白化工有限责任公司 | 水环境,大气环境 | 工业颜料制造 | 化学工业主要水污染物排放标准(DB32／939-2006) | 表2 第二类污染物（指标）最高允许排放值,一级,有机化工原料 | 废水总排口 | 氨氮（NH3-N） | 2020-12-03 | 标准样 | 25 | 24.7 | -1.2% | 相对误差不超过±10%
江北新区2020年12月废水比对监督监测 | 南京钛白化工有限责任公司 | 水环境,大气环境 | 工业颜料制造 | 化学工业主要水污染物排放标准(DB32／939-2006) | 表2 第二类污染物（指标）最高允许排放值,一级,有机化工原料 | 废水总排口 | 化学需氧量 | 2020-12-03 | 实际样 | 37 | 38 | 2.7% | 相对误差不超过±30%
江北新区2020年12月废水比对监督监测 | 南京钛白化工有限责任公司 | 水环境,大气环境 | 工业颜料制造 | 化学工业主要水污染物排放标准(DB32／939-2006) | 表2 第二类污染物（指标）最高允许排放值,一级,有机化工原料 | 废水总排口 | 化学需氧量 | 2020-12-03 | 实际样 | 35 | 36 | 2.86% | 相对误差不超过±30%
江北新区2020年12月废水比对监督监测 | 南京钛白化工有限责任公司 | 水环境,大气环境 | 工业颜料制造 | 化学工业主要水污染物排放标准(DB32／939-2006) | 表2 第二类污染物（指标）最高允许排放值,一级,有机化工原料 | 废水总排口 | 化学需氧量 | 2020-12-03 | 实际样 | 34 | 35 | 2.94% | 相对误差不超过±30%
江北新区2020年12月废水比对监督监测 | 南京钛白化工有限责任公司 | 水环境,大气环境 | 工业颜料制造 | 化学工业主要水污染物排放标准(DB32／939-2006) | 表2 第二类污染物（指标）最高允许排放值,一级,有机化工原料 | 废水总排口 | 化学需氧量 | 2020-12-03 | 标准样 | 125 | 131 | 4.8% | 相对误差不超过±10%
江北新区2020年12月废水比对监督监测 | 南京钛白化工有限责任公司 | 水环境,大气环境 | 工业颜料制造 | 化学工业主要水污染物排放标准(DB32／939-2006) | 表2 第二类污染物（指标）最高允许排放值,一级 | 废水总排口 | pH值 | 2020-12-03 | 实际样 | 7.79 | 7.56 | -0.23pH | 绝对误差不超过±0.5pH
江北新区2020年12月废水比对监督监测 | 南京高欣水务有限公司-南京高新区污水处理厂 | 水环境,大气环境 | 污水处理及其再生利用 | 城镇污水处理厂污染物排放标准[国标](GB18918-2002) | （表1）基本控制项目最高允许排放浓度（日均值）,一级标准（水温＞12℃或≤12℃）,A标准,通用 | 污水总排口(WS-01) | 总氮（以N计） | 2020-12-10 | 实际样 | 4.50 | 4.60 | 2.22% | 相对误差不超过±15%
|  | 水环境,大气环境 | 污水处理及其再生利用 | 城镇污水处理厂污染物排放标准[国标](GB18918-2002) | （表1）基本控制项目最高允许排放浓度（日均值）,一级标准（水温＞12℃或≤12℃）,A标准,通用 | 污水总排口(WS-01) | 总氮（以N计） | 2020-12-10 | 实际样 | 9.78 | 9.90 | 1.23% | 相对误差不超过±15%
|  | 水环境,大气环境 | 污水处理及其再生利用 | 城镇污水处理厂污染物排放标准[国标](GB18918-2002) | （表1）基本控制项目最高允许排放浓度（日均值）,一级标准（水温＞12℃或≤12℃）,A标准,通用 | 污水总排口(WS-01) | 总氮（以N计） | 2020-12-10 | 实际样 | 7.54 | 7.63 | 1.19% | 相对误差不超过±15%
|  | 水环境,大气环境 | 污水处理及其再生利用 | 城镇污水处理厂污染物排放标准[国标](GB18918-2002) | （表1）基本控制项目最高允许排放浓度（日均值）,一级标准（水温＞12℃或≤12℃）,A标准,通用 | 污水总排口(WS-01) | 总氮（以N计） | 2020-12-10 | 标准样 | 10.0 | 10.6 | 6% | 相对误差不超过±10%
|  | 水环境,大气环境 | 污水处理及其再生利用 | 城镇污水处理厂污染物排放标准[国标](GB18918-2002) | （表1）基本控制项目最高允许排放浓度（日均值）,一级标准（水温＞12℃或≤12℃）,A标准,2006年1月1日后建设 | 污水总排口(WS-01) | 总磷（以P计） | 2020-12-10 | 实际样 | 0.20 | 0.19 | -0.01mg/L | 绝对误差不超过±0.04mg/L
|  | 水环境,大气环境 | 污水处理及其再生利用 | 城镇污水处理厂污染物排放标准[国标](GB18918-2002) | （表1）基本控制项目最高允许排放浓度（日均值）,一级标准（水温＞12℃或≤12℃）,A标准,2006年1月1日后建设 | 污水总排口(WS-01) | 总磷（以P计） | 2020-12-10 | 实际样 | 0.20 | 0.21 | 0.01mg/L | 绝对误差不超过±0.04mg/L
|  | 水环境,大气环境 | 污水处理及其再生利用 | 城镇污水处理厂污染物排放标准[国标](GB18918-2002) | （表1）基本控制项目最高允许排放浓度（日均值）,一级标准（水温＞12℃或≤12℃）,A标准,2006年1月1日后建设 | 污水总排口(WS-01) | 总磷（以P计） | 2020-12-10 | 实际样 | 0.20 | 0.20 | 0mg/L | 绝对误差不超过±0.04mg/L
|  | 水环境,大气环境 | 污水处理及其再生利用 | 城镇污水处理厂污染物排放标准[国标](GB18918-2002) | （表1）基本控制项目最高允许排放浓度（日均值）,一级标准（水温＞12℃或≤12℃）,A标准,2006年1月1日后建设 | 污水总排口(WS-01) | 总磷（以P计） | 2020-12-10 | 标准样 | 0.50 | 0.47 | -6% | 相对误差不超过±10%
| 南京市天井洼有机废弃物处理场 | 土壤环境 | 固体废物治理 | 生活垃圾填埋场污染控制标准(GB16889-2008) | 现有和新建生活垃圾填埋场水污染物排放浓度限值 | 总排口(WS-01) | 化学需氧量 | 2020-12-07 | 实际样 | 25 | 20 | -5mg/L | 绝对误差不超过±5mg/L
|  | 土壤环境 | 固体废物治理 | 生活垃圾填埋场污染控制标准(GB16889-2008) | 现有和新建生活垃圾填埋场水污染物排放浓度限值 | 总排口(WS-01) | 化学需氧量 | 2020-12-07 | 实际样 | 25 | 24 | -1mg/L | 绝对误差不超过±5mg/L
|  | 土壤环境 | 固体废物治理 | 生活垃圾填埋场污染控制标准(GB16889-2008) | 现有和新建生活垃圾填埋场水污染物排放浓度限值 | 总排口(WS-01) | 化学需氧量 | 2020-12-07 | 实际样 | 25 | 26 | 1mg/L | 绝对误差不超过±5mg/L
|  | 土壤环境 | 固体废物治理 | 生活垃圾填埋场污染控制标准(GB16889-2008) | 现有和新建生活垃圾填埋场水污染物排放浓度限值 | 总排口(WS-01) | 化学需氧量 | 2020-12-07 | 标准样 | 500 | 500 | 0% | 相对误差不超过±10%

## 废气排放
任务名称 | 企业名称 | 名录类别 | 行业类别 | 执行标准名称 | 执行标准条目名称 | 监测点 | 监测项目 | 监测日期 | 流量(m³/h) | 温度(°C) | 湿度(%) | 含氧量(%) | 流速(m/s) | 生产负荷(%) | 实测浓度 | 折算浓度 | 上限 | 下限 | 单位 | 是否超标 | 超标倍数 | 备注 | 是否有评价限值
江北新区2020年12月VOCs重点管控企业废气监督监测 | 史密特(南京）皮革化学品有限公司 | 水环境,大气环境 | 其他基础化学原料制造 | 大气污染物综合排放标准(GB16297-1996) | （表2）新污染源大气污染物排放限值（1997年1月1日起）,最高允许排放浓度,使用溶剂汽油或其他混合烃类物质,排气筒15m,二级,10 | FQ-01 排口(FQ-01 排口) | 非甲烷总烃 | 2020-12-15 | [6 empty] | 0.46 | 0.46 | 120 |  | mg/m3 | 否 |  |  | 是
江北新区2020年12月VOCs重点管控企业废气监督监测 | 南京南农农药科技发展有限公司 | 水环境,大气环境 | 化学农药制造 | 化学工业挥发性有机物排放标准(DB32/3151—2016) | 挥发性有机物及臭气浓度排放限值,最高允许排放浓度 | FQ-02(FQ-02) | 非甲烷总烃 | 2020-12-02 | [6 empty] | 0.34 | 0.34 | 80 |  | mg/m3 | 否 |  |  | 是
江北新区2020年12月VOCs重点管控企业废气监督监测 | 南京南农农药科技发展有限公司 | 水环境,大气环境 | 化学农药制造 | 化学工业挥发性有机物排放标准(DB32/3151—2016) | 挥发性有机物及臭气浓度排放限值,最高允许排放浓度 | FQ-02(FQ-02) | N，N-二甲基甲酰胺 | 2020-12-02 | [6 empty] | <0.1 | <0.1 | 30 |  | mg/m3 | 否 |  |  | 是
江北新区2020年12月VOCs重点管控企业废气监督监测 | 南京南农农药科技发展有限公司 | 水环境,大气环境 | 化学农药制造 | 化学工业挥发性有机物排放标准(DB32/3151—2016) | 挥发性有机物及臭气浓度排放限值,最高允许排放浓度 | FQ-01(1) | 甲苯 | 2020-12-02 | [6 empty] | <0.0015 | <0.0015 | 25 |  | mg/m3 | 否 |  |  | 是
江北新区2020年12月VOCs重点管控企业废气监督监测 | 南京南农农药科技发展有限公司 | 水环境,大气环境 | 化学农药制造 | 化学工业挥发性有机物排放标准(DB32/3151—2016) | 挥发性有机物及臭气浓度排放限值,最高允许排放浓度 | FQ-01(1) | 二甲苯（总量） | 2020-12-02 | [6 empty] | <0.0015 | <0.0015 | 40 |  | mg/m3 | 否 |  |  | 是
江北新区2020年12月VOCs重点管控企业废气监督监测 | 南京南农农药科技发展有限公司 | 水环境,大气环境 | 化学农药制造 | 化学工业挥发性有机物排放标准(DB32/3151—2016) | 挥发性有机物及臭气浓度排放限值,最高允许排放浓度 | FQ-01(1) | 非甲烷总烃 | 2020-12-02 | [6 empty] | 0.22 | 0.22 | 80 |  | mg/m3 | 否 |  |  | 是
江北新区2020年12月VOCs重点管控企业废气监督监测 | 塞拉尼斯（南京）化工有限公司 | 水环境 | 有机化学原料制造 | 合成树脂工业污染物排放标准(GB31572-2015) | （表5）大气污染物特别排放限值,焚烧类有机废气排放口,有机硅树脂 | FQ-19(FQ-19) | 非甲烷总烃 | 2020-12-03 | [6 empty] | 1.74 | 1.74 | 60 |  | mg/m3 | 否 |  |  | 是
江北新区2020年12月VOCs重点管控企业废气监督监测 | 塞拉尼斯（南京）化工有限公司 | 水环境 | 有机化学原料制造 | 石油化学工业污染物排放标准(GB31571-2015) | （表6）废气中有机特征污染物及排放限值 | FQ-25 （13B）(FQ-25 （13B）) | 丙酮 | 2020-12-09 | [6 empty] | 0.32 | 0.36 | 100 |  | mg/m3 | 否 |  |  | 是
江北新区2020年12月VOCs重点管控企业废气监督监测 | 塞拉尼斯（南京）化工有限公司 | 水环境 | 有机化学原料制造 | 化学工业挥发性有机物排放标准(DB32/3151—2016) | 挥发性有机物及臭气浓度排放限值,最高允许排放浓度 | FQ-25 （13B）(FQ-25 （13B）) | 非甲烷总烃 | 2020-12-09 | [6 empty] | 0.15 | 0.15 | 80 |  | mg/m3 | 否 |  |  | 是
江北新区2020年12月VOCs重点管控企业废气监督监测 | 塞拉尼斯（南京）化工有限公司 | 水环境 | 有机化学原料制造 | 石油化学工业污染物排放标准(GB31571-2015) | （表6）废气中有机特征污染物及排放限值 | FQ-24 （13A）(FQ-24 （13A）) | 丙酮 | 2020-12-09 | [6 empty] | 0.62 | 0.68 | 100 |  | mg/m3 | 否 |  |  | 是
江北新区2020年12月VOCs重点管控企业废气监督监测 | 塞拉尼斯（南京）化工有限公司 | 水环境 | 有机化学原料制造 | 化学工业挥发性有机物排放标准(DB32/3151—2016) | 挥发性有机物及臭气浓度排放限值,最高允许排放浓度 | FQ-24 （13A）(FQ-24 （13A）) | 非甲烷总烃 | 2020-12-09 | [6 empty] | 0.21 | 0.21 | 80 |  | mg/m3 | 否 |  |  | 是
江北新区2020年12月VOCs重点管控企业废气监督监测 | 南京长江江宇环保科技有限公司 | 水环境,大气环境 | 危险废物治理 | /(1) | 废气 | FQ-01-2014 A套油气炉排口(FQ-01-2014) | 乙酸乙酯 | 2020-12-07 | [6 empty] | <0.04 | <0.04 |  |  | mg/m3 | 否 |  |  | 否
江北新区2020年12月VOCs重点管控企业废气监督监测 | 南京长江江宇环保科技有限公司 | 水环境,大气环境 | 危险废物治理 | 化学工业挥发性有机物排放标准(DB32/3151—2016) | 挥发性有机物及臭气浓度排放限值,最高允许排放浓度 | FQ-01-2014 A套油气炉排口(FQ-01-2014) | 乙醛 | 2020-12-07 | [6 empty] | <0.04 | <0.04 | 20 |  | mg/m3 | 否 |  |  | 是
江北新区2020年12月VOCs重点管控企业废气监督监测 | 南京长江江宇环保科技有限公司 | 水环境,大气环境 | 危险废物治理 | 化学工业挥发性有机物排放标准(DB32/3151—2016) | 挥发性有机物及臭气浓度排放限值,最高允许排放浓度 | FQ-01-2014 A套油气炉排口(FQ-01-2014) | 甲醇 | 2020-12-07 | [6 empty] | <2 | <2 | 60 |  | mg/m3 | 否 |  |  | 是
江北新区2020年12月VOCs重点管控企业废气监督监测 | 南京长江江宇环保科技有限公司 | 水环境,大气环境 | 危险废物治理 | 化学工业挥发性有机物排放标准(DB32/3151—2016) | 挥发性有机物及臭气浓度排放限值,最高允许排放浓度 | FQ-01-2014 A套油气炉排口(FQ-01-2014) | 甲苯 | 2020-12-07 | [6 empty] | <0.0015 | <0.0015 | 25 |  | mg/m3 | 否 |  |  | 是
江北新区2020年12月VOCs重点管控企业废气监督监测 | 南京长江江宇环保科技有限公司 | 水环境,大气环境 | 危险废物治理 | 化学工业挥发性有机物排放标准(DB32/3151—2016) | 挥发性有机物及臭气浓度排放限值,最高允许排放浓度 | FQ-01-2014 A套油气炉排口(FQ-01-2014) | 二甲苯（总量） | 2020-12-07 | [6 empty] | <0.0015 | <0.0015 | 40 |  | mg/m3 | 否 |  |  | 是
江北新区2020年12月VOCs重点管控企业废气监督监测 | 南京长江江宇环保科技有限公司 | 水环境,大气环境 | 危险废物治理 | 化学工业挥发性有机物排放标准(DB32/3151—2016) | 挥发性有机物及臭气浓度排放限值,最高允许排放浓度 | FQ-01-2014 A套油气炉排口(FQ-01-2014) | 丙酮 | 2020-12-07 | [6 empty] | <0.08 | <0.08 | 40 |  | mg/m3 | 否 |  |  | 是
江北新区2020年12月VOCs重点管控企业废气监督监测 | 南京长江江宇环保科技有限公司 | 水环境,大气环境 | 危险废物治理 | 化学工业挥发性有机物排放标准(DB32/3151—2016) | 挥发性有机物及臭气浓度排放限值,最高允许排放浓度 | FQ-01-2014 A套油气炉排口(FQ-01-2014) | 苯 | 2020-12-07 | [6 empty] | <0.0015 | <0.0015 | 6.0 |  | mg/m3 | 否 |  |  | 是
江北新区2020年12月VOCs重点管控企业废气监督监测 | 南京长江江宇环保科技有限公司 | 水环境,大气环境 | 危险废物治理 | 化学工业挥发性有机物排放标准(DB32/3151—2016) | 挥发性有机物及臭气浓度排放限值,最高允许排放浓度 | FQ-01-2014 A套油气炉排口(FQ-01-2014) | 臭气浓度 | 2020-12-07 | [6 empty] | 724 | 724 | 1500 |  | 无量纲 | 否 |  |  | 是
江北新区2020年12月VOCs重点管控企业废气监督监测 | 南京长江江宇环保科技有限公司 | 水环境,大气环境 | 危险废物治理 | 化学工业挥发性有机物排放标准(DB32/3151—2016) | 挥发性有机物及臭气浓度排放限值,最高允许排放浓度 | FQ-01-2014 A套油气炉排口(FQ-01-2014) | 非甲烷总烃 | 2020-12-07 | [6 empty] | 0.15 | 0.15 | 80 |  | mg/m3 | 否 |  |  | 是
江北新区2020年12月VOCs重点管控企业废气监督监测 | 南京长江江宇环保科技有限公司 | 水环境,大气环境 | 危险废物治理 | 不评价的项目(/) | 废气不评价的项目 | FQ-01-2014 A套油气炉排口(FQ-01-2014) | 环氧丙烷 | 2020-12-07 | [6 empty] | <0.3 | <0.3 |  |  | mg/m3 | 否 |  |  | 否
江北新区2020年12月VOCs重点管控企业废气监督监测 | 南京长江江宇环保科技有限公司 | 水环境,大气环境 | 危险废物治理 | /(1) | 废气 | 焚烧炉B炉 FQ-02(FQ-020) | 乙酸乙酯 | 2020-12-07 | [6 empty] | <0.04 | <0.04 |  |  | mg/m3 | 否 |  |  | 否
江北新区2020年12月VOCs重点管控企业废气监督监测 | 南京长江江宇环保科技有限公司 | 水环境,大气环境 | 危险废物治理 | 不评价的项目(/) | 废气不评价的项目 | 焚烧炉B炉 FQ-02(FQ-020) | 环氧丙烷 | 2020-12-07 | [6 empty] | <0.3 | <0.3 |  |  | mg/m3 | 否 |  |  | 否
江北新区2020年12月VOCs重点管控企业废气监督监测 | 南京长江江宇环保科技有限公司 | 水环境,大气环境 | 危险废物治理 | 化学工业挥发性有机物排放标准(DB32/3151—2016) | 挥发性有机物及臭气浓度排放限值,最高允许排放浓度 | 焚烧炉B炉 FQ-02(FQ-020) | 臭气浓度 | 2020-12-07 | [6 empty] | 977 | 977 | 1500 |  | 无量纲 | 否 |  |  | 是
江北新区2020年12月VOCs重点管控企业废气监督监测 | 南京长江江宇环保科技有限公司 | 水环境,大气环境 | 危险废物治理 | 化学工业挥发性有机物排放标准(DB32/3151—2016) | 挥发性有机物及臭气浓度排放限值,最高允许排放浓度 | 焚烧炉B炉 FQ-02(FQ-020) | 非甲烷总烃 | 2020-12-07 | [6 empty] | 0.14 | 0.14 | 80 |  | mg/m3 | 否 |  |  | 是
江北新区2020年12月VOCs重点管控企业废气监督监测 | 南京长江江宇环保科技有限公司 | 水环境,大气环境 | 危险废物治理 | 化学工业挥发性有机物排放标准(DB32/3151—2016) | 挥发性有机物及臭气浓度排放限值,最高允许排放浓度 | 焚烧炉B炉 FQ-02(FQ-020) | 甲苯 | 2020-12-07 | [6 empty] | <0.0015 | <0.0015 | 25 |  | mg/m3 | 否 |  |  | 是
江北新区2020年12月VOCs重点管控企业废气监督监测 | 南京长江江宇环保科技有限公司 | 水环境,大气环境 | 危险废物治理 | 化学工业挥发性有机物排放标准(DB32/3151—2016) | 挥发性有机物及臭气浓度排放限值,最高允许排放浓度 | 焚烧炉B炉 FQ-02(FQ-020) | 甲醇 | 2020-12-07 | [6 empty] | <2 | <2 | 60 |  | mg/m3 | 否 |  |  | 是
江北新区2020年12月VOCs重点管控企业废气监督监测 | 南京长江江宇环保科技有限公司 | 水环境,大气环境 | 危险废物治理 | 化学工业挥发性有机物排放标准(DB32/3151—2016) | 挥发性有机物及臭气浓度排放限值,最高允许排放浓度 | 焚烧炉B炉 FQ-02(FQ-020) | 苯 | 2020-12-07 | [6 empty] | <0.0015 | <0.0015 | 6 |  | mg/m3 | 否 |  |  | 是
江北新区2020年12月VOCs重点管控企业废气监督监测 | 南京长江江宇环保科技有限公司 | 水环境,大气环境 | 危险废物治理 | 化学工业挥发性有机物排放标准(DB32/3151—2016) | 挥发性有机物及臭气浓度排放限值,最高允许排放浓度 | 焚烧炉B炉 FQ-02(FQ-020) | 丙酮 | 2020-12-07 | [6 empty] | <0.08 | <0.08 | 40 |  | mg/m3 | 否 |  |  | 是
江北新区2020年12月VOCs重点管控企业废气监督监测 | 南京长江江宇环保科技有限公司 | 水环境,大气环境 | 危险废物治理 | 化学工业挥发性有机物排放标准(DB32/3151—2016) | 挥发性有机物及臭气浓度排放限值,最高允许排放浓度 | 焚烧炉B炉 FQ-02(FQ-020) | 二甲苯（总量） | 2020-12-07 | [6 empty] | <0.0015 | <0.0015 | 40 |  | mg/m3 | 否 |  |  | 是
江北新区2020年12月VOCs重点管控企业废气监督监测 | 南京长江江宇环保科技有限公司 | 水环境,大气环境 | 危险废物治理 | 化学工业挥发性有机物排放标准(DB32/3151—2016) | 挥发性有机物及臭气浓度排放限值,最高允许排放浓度 | 焚烧炉B炉 FQ-02(FQ-020) | 乙醛 | 2020-12-07 | [6 empty] | <0.04 | <0.04 | 20 |  | mg/m3 | 否 |  |  | 是
江北新区2020年12月VOCs重点管控企业废气监督监测 | 江苏省农药研究所股份有限公司 | 水环境 | 化学农药制造 | 化学工业挥发性有机物排放标准(DB32/3151—2016) | 挥发性有机物及臭气浓度排放限值,最高允许排放浓度 | FQ-01-2016一车间废气排口(FQ-01-2016) | 非甲烷总烃 | 2020-12-10 | [6 empty] | 0.33 | 0.33 | 80 |  | mg/m3 | 否 |  |  | 是
江北新区2020年12月VOCs重点管控企业废气监督监测 | 江苏省农药研究所股份有限公司 | 水环境 | 化学农药制造 | 化学工业挥发性有机物排放标准(DB32/3151—2016) | 挥发性有机物及臭气浓度排放限值,最高允许排放浓度 | FQ-01-2016一车间废气排口(FQ-01-2016) | 甲苯 | 2020-12-10 | [6 empty] | <0.0015 | <0.0015 | 25 |  | mg/m3 | 否 |  |  | 是
江北新区2020年12月VOCs重点管控企业废气监督监测 | 富乐（南京）化学有限公司 | 大气环境,土壤环境,其他 | 其他专用化学产品制造 | 化学工业挥发性有机物排放标准(DB32/3151—2016) | 挥发性有机物及臭气浓度排放限值,最高允许排放浓度 | FQ-04一期反应釜抽排风除尘器排口(FQ-04) | 非甲烷总烃 | 2020-12-09 | [6 empty] | 0.16 | 0.16 | 80 |  | mg/m3 | 否 |  |  | 是
江北新区2020年12月废气监督监测 | 南京利邦化工有限公司 | 水环境,大气环境 | 有机化学原料制造 | /(1) | 废气 | 增塑剂装置气浮废气排口FQ-06(增塑剂装置气浮废气排口FQ-06) | 挥发性有机物 | 2020-12-10 | [6 empty] | 0.010 | 0.010 |  |  | mg/m3 | 否 |  |  | 否
江北新区2020年12月废气监督监测 | 江苏省农药研究所股份有限公司 | 水环境 | 化学农药制造 | 大气污染物综合排放标准(GB16297-1996) | （表2）新污染源大气污染物排放限值（1997年1月1日起）,最高允许排放浓度,通用,排气筒20m,二级,0.43 | FQ-01-2016一车间废气排口(FQ-01-2016) | 氯化氢 | 2020-12-10 | [6 empty] | 0.29 | 0.29 | 100 |  | mg/m3 | 否 |  |  | 是
江北新区2020年12月废气监督监测 | 江苏省农药研究所股份有限公司 | 水环境 | 化学农药制造 | 大气污染物综合排放标准(GB16297-1996) | （表2）新污染源大气污染物排放限值（1997年1月1日起）,最高允许排放浓度,硫、二氧化硫、硫酸和其他含硫化合物使用,排气筒20m,二级,4.3 | FQ-01-2016一车间废气排口(FQ-01-2016) | 二氧化硫 | 2020-12-10 | [6 empty] | <3 | <3 | 550 |  | mg/m3 | 否 |  |  | 是
江北新区2020年12月废气监督监测 | 中石化南京催化剂有限公司 | 水环境,大气环境 | 化学试剂和助剂制造 | 化学工业挥发性有机物排放标准(DB32/3151—2016) | 挥发性有机物及臭气浓度排放限值,最高允许排放浓度 | FQ-03-2016 压滤单元废气(FQ-03-2016) | 非甲烷总烃 | 2020-12-23 | [6 empty] | 0.36 | 0.36 | 80 |  | mg/m3 | 否 |  |  | 是
江北新区2020年12月废气监督监测 | 南京长江江宇环保科技有限公司 | 水环境,大气环境 | 危险废物治理 | 危险废物焚烧污染控制标准(GB18484-2001) | （表3）危险废物焚烧炉大气污染物排放限值,不同焚烧容量时的最高允许排放浓度限值（mg/m3）≥2500(kg/h) | FQ-01-2014 A套油气炉排口(FQ-01-2014) | 一氧化碳 | 2020-12-07 | [6 empty] | <3 | <3 | 80 |  | mg/m3 | 否 |  |  | 是
江北新区2020年12月废气监督监测 | 南京长江江宇环保科技有限公司 | 水环境,大气环境 | 危险废物治理 | 恶臭污染物排放标准(GB14554-93) | （表2）恶臭污染物排放标准值,排气筒高度35m | FQ-01-2014 A套油气炉排口(FQ-01-2014) | 氨 | 2020-12-07 | [6 empty] | 0.0045 | 0.0045 | 27 |  | kg/h | 否 |  |  | 是
江北新区2020年12月废气监督监测 | 南京长江江宇环保科技有限公司 | 水环境,大气环境 | 危险废物治理 | 危险废物焚烧污染控制标准(GB18484-2001) | （表3）危险废物焚烧炉大气污染物排放限值,不同焚烧容量时的最高允许排放浓度限值（mg/m3）≥2500(kg/h) | FQ-01-2014 A套油气炉排口(FQ-01-2014) | 烟尘 | 2020-12-07 | [6 empty] | 1.9 | 1.5 | 65 |  | mg/m3 | 否 |  |  | 是
江北新区2020年12月废气监督监测 | 南京长江江宇环保科技有限公司 | 水环境,大气环境 | 危险废物治理 | 危险废物焚烧污染控制标准(GB18484-2001) | （表3）危险废物焚烧炉大气污染物排放限值,不同焚烧容量时的最高允许排放浓度限值（mg/m3） | FQ-01-2014 A套油气炉排口(FQ-01-2014) | 氮氧化物 | 2020-12-07 | [6 empty] | 14 | 11 | 500 |  | mg/m3 | 否 |  |  | 是
江北新区2020年12月废气监督监测 | 南京长江江宇环保科技有限公司 | 水环境,大气环境 | 危险废物治理 | 危险废物焚烧污染控制标准(GB18484-2001) | （表3）危险废物焚烧炉大气污染物排放限值,不同焚烧容量时的最高允许排放浓度限值（mg/m3）≥2500(kg/h) | FQ-01-2014 A套油气炉排口(FQ-01-2014) | 二氧化硫 | 2020-12-07 | [6 empty] | <3 | <3 | 200 |  | mg/m3 | 否 |  |  | 是
江北新区2020年12月废气监督监测 | 南京长江江宇环保科技有限公司 | 水环境,大气环境 | 危险废物治理 | 化学工业挥发性有机物排放标准(DB32/3151—2016) | 挥发性有机物及臭气浓度排放限值,最高允许排放浓度 | FQ-01-2014 A套油气炉排口(FQ-01-2014) | 臭气浓度 | 2020-12-07 | [6 empty] | 724 | 724 | 1500 |  | 无量纲 | 否 |  |  | 是
江北新区2020年12月废气监督监测 | 南京长江江宇环保科技有限公司 | 水环境,大气环境 | 危险废物治理 | 恶臭污染物排放标准(GB14554-93) | （表2）恶臭污染物排放标准值,排气筒高度35m | FQ-01-2014 A套油气炉排口(FQ-01-2014) | 硫化氢 | 2020-12-07 | [6 empty] | 0.00020 | 0.00020 | 1.8 |  | kg/h | 否 |  |  | 是
江北新区2020年12月废气监督监测 | 南京长江江宇环保科技有限公司 | 水环境,大气环境 | 危险废物治理 | 恶臭污染物排放标准(GB14554-93) | （表2）恶臭污染物排放标准值,排气筒高度40m | 焚烧炉B炉 FQ-02(FQ-020) | 氨 | 2020-12-07 | [6 empty] | 0.018 | 0.018 | 35 |  | kg/h | 否 |  |  | 是
江北新区2020年12月废气监督监测 | 南京长江江宇环保科技有限公司 | 水环境,大气环境 | 危险废物治理 | 化学工业挥发性有机物排放标准(DB32/3151—2016) | 挥发性有机物及臭气浓度排放限值,最高允许排放浓度 | 焚烧炉B炉 FQ-02(FQ-020) | 臭气浓度 | 2020-12-07 | [6 empty] | 977 | 977 | 1500 |  | 无量纲 | 否 |  |  | 是
江北新区2020年12月废气监督监测 | 南京长江江宇环保科技有限公司 | 水环境,大气环境 | 危险废物治理 | 危险废物焚烧污染控制标准(GB18484-2001) | （表3）危险废物焚烧炉大气污染物排放限值,不同焚烧容量时的最高允许排放浓度限值（mg/m3） | 焚烧炉B炉 FQ-02(FQ-020) | 氮氧化物 | 2020-12-07 | [6 empty] | 152 | 152 | 500 |  | mg/m3 | 否 |  |  | 是
江北新区2020年12月废气监督监测 | 南京长江江宇环保科技有限公司 | 水环境,大气环境 | 危险废物治理 | 危险废物焚烧污染控制标准(GB18484-2001) | （表3）危险废物焚烧炉大气污染物排放限值,不同焚烧容量时的最高允许排放浓度限值（mg/m3）≥2500(kg/h) | 焚烧炉B炉 FQ-02(FQ-020) | 二氧化硫 | 2020-12-07 | [6 empty] | <3 | <3 | 200 |  | mg/m3 | 否 |  |  | 是
江北新区2020年12月废气监督监测 | 南京长江江宇环保科技有限公司 | 水环境,大气环境 | 危险废物治理 | 危险废物焚烧污染控制标准(GB18484-2001) | （表3）危险废物焚烧炉大气污染物排放限值,不同焚烧容量时的最高允许排放浓度限值（mg/m3）≤300(kg/h) | 焚烧炉B炉 FQ-02(FQ-020) | 烟尘 | 2020-12-07 | [6 empty] | 2.6 | 2.6 | 65 |  | mg/m3 | 否 |  |  | 是
江北新区2020年12月废气监督监测 | 南京长江江宇环保科技有限公司 | 水环境,大气环境 | 危险废物治理 | 危险废物焚烧污染控制标准(GB18484-2001) | （表3）危险废物焚烧炉大气污染物排放限值,不同焚烧容量时的最高允许排放浓度限值（mg/m3）≥2500(kg/h) | 焚烧炉B炉 FQ-02(FQ-020) | 一氧化碳 | 2020-12-07 | [6 empty] | <3 | <3 | 80 |  | mg/m3 | 否 |  |  | 是
江北新区2020年12月废气监督监测 | 南京长江江宇环保科技有限公司 | 水环境,大气环境 | 危险废物治理 | 恶臭污染物排放标准(GB14554-93) | （表2）恶臭污染物排放标准值,排气筒高度40m | 焚烧炉B炉 FQ-02(FQ-020) | 硫化氢 | 2020-12-07 | [6 empty] | 0.0011 | 0.0011 | 2.3 |  | kg/h | 否 |  |  | 是
江北新区2020年12月废气监督监测 | 塞拉尼斯（南京）化工有限公司 | 水环境 | 有机化学原料制造 | 石油化学工业污染物排放标准(GB31571-2015) | （表5）大气污染物特别排放限值,废水处理有机废气收集处理装置非焚烧类有机排放口 | FQ-25 （13B）(FQ-25 （13B）) | 氮氧化物 | 2020-12-09 | [6 empty] | 34 | 37 | 100 |  | mg/m3 | 否 |  |  | 是
江北新区2020年12月废气监督监测 | 塞拉尼斯（南京）化工有限公司 | 水环境 | 有机化学原料制造 | 石油化学工业污染物排放标准(GB31571-2015) | （表4）大气污染物排放限值,工艺加热炉 | FQ-24 （13A）(FQ-24 （13A）) | 氮氧化物 | 2020-12-09 | [6 empty] | 50 | 55 | 100 |  | mg/m3 | 否 |  |  | 是
江北新区2020年12月废气监督监测 | 赢创特种化学（南京）有限公司 | 水环境,大气环境 | 化学试剂和助剂制造 | 锅炉大气污染物排放标准(GB13271-2014) | （表3）大气污染物特别排放限值,烟囱或烟道,燃气锅炉 | FQ-02导热油炉废气排放口(FQ-02) | 二氧化硫 | 2020-12-14 | [6 empty] | <3 | <3 | 50 |  | mg/m3 | 否 |  |  | 是
江北新区2020年12月废气监督监测 | 赢创特种化学（南京）有限公司 | 水环境,大气环境 | 化学试剂和助剂制造 | 锅炉大气污染物排放标准(GB13271-2014) | （表3）大气污染物特别排放限值,烟囱或烟道,燃气锅炉 | FQ-02导热油炉废气排放口(FQ-02) | 氮氧化物 | 2020-12-14 | [6 empty] | 27 | 40 | 150 |  | mg/m3 | 否 |  |  | 是
江北新区2020年12月废气监督监测 | 赢创特种化学（南京）有限公司 | 水环境,大气环境 | 化学试剂和助剂制造 | 锅炉大气污染物排放标准(GB13271-2014) | （表3）大气污染物特别排放限值,烟囱或烟道,燃气锅炉 | FQ-02导热油炉废气排放口(FQ-02) | 颗粒物 | 2020-12-14 | [6 empty] | 2.8 | 4.2 | 20 |  | mg/m3 | 否 |  |  | 是
江北新区2020年12月废气监督监测 | 太尔化工（南京）有限公司 | 水环境,大气环境 | 初级形态塑料及合成树脂制造 | 合成树脂工业污染物排放标准(GB31572-2015) | （表5）大气污染物特别排放限值,非焚烧类有机废气排放口,所有合成树脂 | FQ-04-2015废气排口4(FQ-04-2015) | 颗粒物 | 2020-12-15 | [6 empty] | 2.7 | 2.7 | 20 |  | mg/m3 | 否 |  |  | 是
江北新区2020年12月废气监督监测 | 太尔化工（南京）有限公司 | 水环境,大气环境 | 初级形态塑料及合成树脂制造 | 合成树脂工业污染物排放标准(GB31572-2015) | （表5）大气污染物特别排放限值,非焚烧类有机废气排放口,酚醛树脂 | FQ-04-2015废气排口4(FQ-04-2015) | 甲醛 | 2020-12-15 | [6 empty] | <0.5 | <0.5 | 5 |  | mg/m3 | 否 |  |  | 是
江北新区2020年12月废气监督监测 | 太尔化工（南京）有限公司 | 水环境,大气环境 | 初级形态塑料及合成树脂制造 | 合成树脂工业污染物排放标准(GB31572-2015) | （表5）大气污染物特别排放限值,非焚烧类有机废气排放口,所有合成树脂 | FQ-04-2015废气排口4(FQ-04-2015) | 非甲烷总烃 | 2020-12-15 | [6 empty] | 0.21 | 0.21 | 60 |  | mg/m3 | 否 |  |  | 是
江北新区2020年12月废气监督监测 | 太尔化工（南京）有限公司 | 水环境,大气环境 | 初级形态塑料及合成树脂制造 | 化学工业挥发性有机物排放标准(DB32/3151—2016) | 挥发性有机物及臭气浓度排放限值,最高允许排放浓度 | FQ-04-2015废气排口4(FQ-04-2015) | 甲醇 | 2020-12-15 | [6 empty] | <2 | <2 | 60 |  | mg/m3 | 否 |  |  | 是
江北新区2020年12月废气监督监测 | 太尔化工（南京）有限公司 | 水环境,大气环境 | 初级形态塑料及合成树脂制造 | 化学工业挥发性有机物排放标准(DB32/3151—2016) | 挥发性有机物及臭气浓度排放限值,最高允许排放浓度 | FQ-03-2015废气排放口3(FQ-03-2015) | 甲醛 | 2020-12-15 | [6 empty] | <0.5 | <0.5 | 10 |  | mg/m3 | 否 |  |  | 是
江北新区2020年12月废气监督监测 | 太尔化工（南京）有限公司 | 水环境,大气环境 | 初级形态塑料及合成树脂制造 | 化学工业挥发性有机物排放标准(DB32/3151—2016) | 挥发性有机物及臭气浓度排放限值,最高允许排放浓度 | FQ-03-2015废气排放口3(FQ-03-2015) | 非甲烷总烃 | 2020-12-15 | [6 empty] | 0.18 | 0.18 | 80 |  | mg/m3 | 否 |  |  | 是
江北新区2020年12月废气监督监测 | 太尔化工（南京）有限公司 | 水环境,大气环境 | 初级形态塑料及合成树脂制造 | 化学工业挥发性有机物排放标准(DB32/3151—2016) | 挥发性有机物及臭气浓度排放限值,最高允许排放浓度 | FQ-03-2015废气排放口3(FQ-03-2015) | 甲醇 | 2020-12-15 | [6 empty] | <2 | <2 | 60 |  | mg/m3 | 否 |  |  | 是
江北新区2020年12月废气监督监测 | 富乐（南京）化学有限公司 | 大气环境,土壤环境,其他 | 其他专用化学产品制造 | 大气污染物综合排放标准(GB16297-1996) | （表2）新污染源大气污染物排放限值（1997年1月1日起）,最高允许排放浓度,除碳黑尘、燃料尘、玻璃棉尘、石英粉尘、矿渣棉尘外其他,排气筒15m,二级,3.5 | FQ-04一期反应釜抽排风除尘器排口(FQ-04) | 颗粒物 | 2020-12-09 | [6 empty] | 2.2 | 2.2 | 120 |  | mg/m3 | 否 |  |  | 是
江北新区2020年12月废气监督监测 | 江苏南热发电有限责任公司 | 大气环境 | 电力、热力生产和供应业 | 火电厂大气污染物排放标准(GB13223-2011) | （表2）大气污染物特别排放限值,烟囱或烟道,燃煤锅炉 | #1机组烟囱入口(FQ-01) | 汞及其化合物 | 2020-12-08 | [6 empty] | 0.000019 | 0.000018 | 0.03 |  | mg/m3 | 否 |  |  | 是
江北新区2020年12月废气监督监测 | 江苏南热发电有限责任公司 | 大气环境 | 电力、热力生产和供应业 | 火电厂大气污染物排放标准(GB13223-2011) | （表2）大气污染物特别排放限值,烟囱或烟道,燃煤锅炉 | #1机组烟囱入口(FQ-01) | 氮氧化物 | 2020-12-08 | [6 empty] | 35 | 34 | 100 |  | mg/m3 | 否 |  |  | 是
江北新区2020年12月废气监督监测 | 江苏南热发电有限责任公司 | 大气环境 | 电力、热力生产和供应业 | 火电厂大气污染物排放标准(GB13223-2011) | （表2）大气污染物特别排放限值,烟囱或烟道,燃煤锅炉 | #1机组烟囱入口(FQ-01) | 二氧化硫 | 2020-12-08 | [6 empty] | 24 | 23 | 50 |  | mg/m3 | 否 |  |  | 是
江北新区2020年12月废气监督监测 | 江苏南热发电有限责任公司 | 大气环境 | 电力、热力生产和供应业 | 火电厂大气污染物排放标准(GB13223-2011) | （表2）大气污染物特别排放限值,烟囱或烟道,燃煤锅炉 | #1机组烟囱入口(FQ-01) | 烟尘 | 2020-12-08 | [6 empty] | 3.2 | 3.1 | 20 |  | mg/m3 | 否 |  |  | 是
江北新区2020年12月废气监督监测 | 南京诚志永清能源科技有限公司 | 水环境,大气环境 | 有机化学原料制造 | 化学工业挥发性有机物排放标准(DB32/3151—2016) | 挥发性有机物及臭气浓度排放限值,最高允许排放浓度 | 油洗塔废气排口FQ-02(油洗塔废气排口FQ-02) | 丙酮 | 2020-12-14 | [6 empty] | <0.08 | <0.08 | 40 |  | mg/m3 | 否 |  |  | 是
江北新区2020年12月废气监督监测 | 南京诚志永清能源科技有限公司 | 水环境,大气环境 | 有机化学原料制造 | 化学工业挥发性有机物排放标准(DB32/3151—2016) | 挥发性有机物及臭气浓度排放限值,最高允许排放浓度 | 油洗塔废气排口FQ-02(油洗塔废气排口FQ-02) | 甲醛 | 2020-12-14 | [6 empty] | <0.5 | <0.5 | 10 |  | mg/m3 | 否 |  |  | 是
江北新区2020年12月废气监督监测 | 南京诚志永清能源科技有限公司 | 水环境,大气环境 | 有机化学原料制造 | 化学工业挥发性有机物排放标准(DB32/3151—2016) | 挥发性有机物及臭气浓度排放限值,最高允许排放浓度 | 油洗塔废气排口FQ-02(油洗塔废气排口FQ-02) | 丙烯醛 | 2020-12-14 | [6 empty] | <0.1 | <0.1 | 10 |  | mg/m3 | 否 |  |  | 是
江北新区2020年12月废气监督监测 | 南京诚志永清能源科技有限公司 | 水环境,大气环境 | 有机化学原料制造 | 化学工业挥发性有机物排放标准(DB32/3151—2016) | 挥发性有机物及臭气浓度排放限值,最高允许排放浓度 | 油洗塔废气排口FQ-02(油洗塔废气排口FQ-02) | 乙醛 | 2020-12-14 | [6 empty] | <0.04 | <0.04 | 20 |  | mg/m3 | 否 |  |  | 是
江北新区2020年12月废气监督监测 | 南京诚志永清能源科技有限公司 | 水环境,大气环境 | 有机化学原料制造 | 不作评价（昆山）(DB-0001) | 废气 | 油洗塔废气排口FQ-02(油洗塔废气排口FQ-02) | 挥发性有机物 | 2020-12-14 | [6 empty] | 0.028 | 0.028 |  |  | mg/m3 | 否 |  |  | 否
江北新区2020年12月废气监督监测 | 木林森活性炭江苏有限公司 | 水环境,大气环境 | 林产化学产品制造 | 锅炉大气污染物排放标准(GB13271-2014) | （表3）大气污染物特别排放限值,烟囱或烟道,燃煤锅炉 | FQ-01(FQ-01) | 颗粒物 | 2020-12-08 | [6 empty] | 1.8 | 2.2 | 30 |  | mg/m3 | 否 |  |  | 是
江北新区2020年12月废气监督监测 | 贺利氏贵金属技术（中国）有限公司 | 水环境 | 危险废物治理 | 锅炉大气污染物排放标准(GB13271-2014) | （表3）大气污染物特别排放限值,烟囱或烟道,燃气锅炉 | FQ-05-2018导热油炉废气排放口(FQ-05-2018) | 氮氧化物 | 2020-12-09 | [6 empty] | 29 | 141 | 150 |  | mg/m3 | 否 |  |  | 是
江北新区2020年12月废气监督监测 | 南京凯信航空附件有限公司 | 水环境,大气环境 | 飞机制造 | 电镀污染物排放标准(GB21900-2008) | （表4、表5）现有和新建企业大气污染排放限值,排气筒高度达到高出周围200m半径范围的建筑5m以上的要求 | FQ-01 阳极化线废气排口(FQ-01) | 铬酸雾 | 2020-12-08 | [6 empty] | 0.017 | 0.017 | 0.05 |  | mg/m3 | 否 |  |  | 是
|  | 水环境,大气环境 | 飞机制造 | 电镀污染物排放标准(GB21900-2008) | （表4、表5）现有和新建企业大气污染排放限值,排气筒高度达到高出周围200m半径范围的建筑5m以上的要求 | FQ-01 阳极化线废气排口(FQ-01) | 硫酸雾 | 2020-12-08 | [6 empty] | 2.51 | 2.51 | 30 |  | mg/m3 | 否 |  |  | 是
|  | 水环境,大气环境 | 飞机制造 | 大气污染物综合排放标准(GB16297-1996) | （表2）新污染源大气污染物排放限值（1997年1月1日起）,最高允许排放浓度,硫、二氧化硫、硫酸和其他含硫化合物使用,排气筒15m,二级,2.6 | FQ-01 阳极化线废气排口(FQ-01) | 二氧化硫 | 2020-12-08 | [6 empty] | <3 | <3 | 550 |  | mg/m3 | 否 |  |  | 是
| 南京汇众汽车底盘系统有限公司 | 水环境,大气环境 | 汽车零部件及配件制造 | 表面涂装（汽车制造业）挥发性有机物排放标准(DB32/2862—2016) | 排气筒VOCs排放限值 | 电泳车间废气排口（Q1）(电泳车间废气排口（Q1）) | 二甲苯（总量） | 2020-12-07 | [6 empty] | <0.0015 | <0.0015 | 12 |  | mg/m3 | 否 |  |  | 是
|  | 水环境,大气环境 | 汽车零部件及配件制造 | 表面涂装（汽车制造业）挥发性有机物排放标准(DB32/2862—2016) | 排气筒VOCs排放限值 | 电泳车间废气排口（Q1）(电泳车间废气排口（Q1）) | 苯 | 2020-12-07 | [6 empty] | <0.0015 | <0.0015 | 1 |  | mg/m3 | 否 |  |  | 是
|  | 水环境,大气环境 | 汽车零部件及配件制造 | 大气污染物综合排放标准(GB16297-1996) | （表2）新污染源大气污染物排放限值（1997年1月1日起）,最高允许排放浓度,硝酸使用和其他,排气筒15m,二级,0.77 | 电泳车间废气排口（Q1）(电泳车间废气排口（Q1）) | 氮氧化物 | 2020-12-07 | [6 empty] | 71 | 71 | 240 |  | mg/m3 | 否 |  |  | 是
|  | 水环境,大气环境 | 汽车零部件及配件制造 | 大气污染物综合排放标准(GB16297-1996) | （表2）新污染源大气污染物排放限值（1997年1月1日起）,最高允许排放浓度,使用溶剂汽油或其他混合烃类物质,排气筒15m,二级,10 | 电泳车间废气排口（Q1）(电泳车间废气排口（Q1）) | 非甲烷总烃 | 2020-12-07 | [6 empty] | 0.17 | 0.17 | 120 |  | mg/m3 | 否 |  |  | 是
|  | 水环境,大气环境 | 汽车零部件及配件制造 | 表面涂装（汽车制造业）挥发性有机物排放标准(DB32/2862—2016) | 排气筒VOCs排放限值 | 电泳车间废气排口（Q1）(电泳车间废气排口（Q1）) | 甲苯 | 2020-12-07 | [6 empty] | <0.0015 | <0.0015 | 3 |  | mg/m3 | 否 |  |  | 是
|  | 水环境,大气环境 | 汽车零部件及配件制造 | 大气污染物综合排放标准(GB16297-1996) | （表2）新污染源大气污染物排放限值（1997年1月1日起）,最高允许排放浓度,硫、二氧化硫、硫酸和其他含硫化合物使用,排气筒15m,二级,2.6 | 电泳车间废气排口（Q1）(电泳车间废气排口（Q1）) | 二氧化硫 | 2020-12-07 | [6 empty] | 9 | 9 | 550 |  | mg/m3 | 否 |  |  | 是
| 南京高新经纬电气有限公司 | 大气环境 | 电光源制造 | 大气污染物综合排放标准(GB16297-1996) | （表2）新污染源大气污染物排放限值（1997年1月1日起）,最高允许排放浓度,通用,排气筒15m,二级,0.0015 | 石英金卤灯注汞废气排口(FQ-02) | 汞及其化合物 | 2020-12-14 | [6 empty] | 0.000013 | 0.000013 | 0.012 |  | mg/m3 | 否 |  |  | 是
| 南京威孚金宁有限公司 | 土壤环境 | 汽车零部件及配件制造 | 锅炉大气污染物排放标准(GB13271-2014) | （表3）大气污染物特别排放限值,烟囱或烟道,燃气锅炉 | FQ-01 锅炉房(FQ-01 锅炉房) | 颗粒物 | 2020-12-15 | [6 empty] | 3.3 | 3.6 | 20 |  | mg/m3 | 否 |  |  | 是
|  | 土壤环境 | 汽车零部件及配件制造 | 锅炉大气污染物排放标准(GB13271-2014) | （表3）大气污染物特别排放限值,烟囱或烟道,燃气锅炉 | FQ-01 锅炉房(FQ-01 锅炉房) | 二氧化硫 | 2020-12-15 | [6 empty] | <3 | <3 | 50 |  | mg/m3 | 否 |  |  | 是
|  | 土壤环境 | 汽车零部件及配件制造 | 锅炉大气污染物排放标准(GB13271-2014) | （表3）大气污染物特别排放限值,烟囱或烟道,燃气锅炉 | FQ-01 锅炉房(FQ-01 锅炉房) | 氮氧化物 | 2020-12-15 | [6 empty] | 34 | 38 | 150 |  | mg/m3 | 否 |  |  | 是
| 南京巨龙钢管有限公司 | 土壤环境 | 金属表面处理及热处理加工 | 大气污染物综合排放标准(GB16297-1996) | （表2）新污染源大气污染物排放限值（1997年1月1日起）,最高允许排放浓度,除碳黑尘、燃料尘、玻璃棉尘、石英粉尘、矿渣棉尘外其他,排气筒15m,二级,3.5 | 4#排气筒 | 颗粒物 | 2020-12-08 | [6 empty] | 2.9 | 2.9 | 120 |  | mg/m3 | 否 |  |  | 是
|  | 土壤环境 | 金属表面处理及热处理加工 | 大气污染物综合排放标准(GB16297-1996) | （表2）新污染源大气污染物排放限值（1997年1月1日起）,最高允许排放浓度,除碳黑尘、燃料尘、玻璃棉尘、石英粉尘、矿渣棉尘外其他,排气筒15m,二级,3.5 | 3#排气筒(3#排气筒) | 颗粒物 | 2020-12-08 | [6 empty] | 2.2 | 2.2 | 120 |  | mg/m3 | 否 |  |  | 是
|  | 土壤环境 | 金属表面处理及热处理加工 | 大气污染物综合排放标准(GB16297-1996) | （表2）新污染源大气污染物排放限值（1997年1月1日起）,最高允许排放浓度,通用,排气筒15m,二级,1.0 | FQ-05喷漆工段(FQ-05) | 二甲苯（总量） | 2020-12-08 | [6 empty] | <0.0015 | <0.0015 | 70 |  | mg/m3 | 否 |  |  | 是
|  | 土壤环境 | 金属表面处理及热处理加工 | 大气污染物综合排放标准(GB16297-1996) | （表2）新污染源大气污染物排放限值（1997年1月1日起）,最高允许排放浓度,使用溶剂汽油或其他混合烃类物质,排气筒15m,二级,10 | FQ-05喷漆工段(FQ-05) | 非甲烷总烃 | 2020-12-08 | [6 empty] | 0.18 | 0.18 | 120 |  | mg/m3 | 否 |  |  | 是
|  | 土壤环境 | 金属表面处理及热处理加工 | 大气污染物综合排放标准(GB16297-1996) | （表2）新污染源大气污染物排放限值（1997年1月1日起）,最高允许排放浓度,通用,排气筒15m,二级,3.1 | FQ-05喷漆工段(FQ-05) | 甲苯 | 2020-12-08 | [6 empty] | <0.0015 | <0.0015 | 40 |  | mg/m3 | 否 |  |  | 是
|  | 土壤环境 | 金属表面处理及热处理加工 | 大气污染物综合排放标准(GB16297-1996) | （表2）新污染源大气污染物排放限值（1997年1月1日起）,最高允许排放浓度,通用,排气筒15m,二级,0.50 | FQ-05喷漆工段(FQ-05) | 苯 | 2020-12-08 | [6 empty] | <0.0015 | <0.0015 | 12 |  | mg/m3 | 否 |  |  | 是

## 废水排放
任务名称 | 企业名称 | 名录类别 | 行业类别 | 受纳水体 | 执行标准名称 | 执行标准条目名称 | 监测点 | 监测项目 | 监测日期 | 流量(m³/s) | 水温(°C) | 生产负荷(%) | 进口浓度 | 排放浓度 | 上限 | 下限 | 单位 | 是否超标 | 超标倍数 | 备注 | 是否有评价限值
江北新区2020年12月废水监督监测 | 南京福邦特东方化工有限公司 | 水环境,大气环境 | 合成纤维单(聚合)体制造 |  | 化学工业主要水污染物排放标准(DB32/939-2006) | 第二类污染物最高允许排放限值,一级标准,化学肥料,其他排污单位 | 废水总排口 | 石油类 | 2020-12-11 | 0 |  |  |  | <0.06 | 5 |  | mg/L | 否 |  |  | 是
江北新区2020年12月废水监督监测 | 南京福邦特东方化工有限公司 | 水环境,大气环境 | 合成纤维单(聚合)体制造 |  | 化学工业主要水污染物排放标准(DB32/939-2006) | 第二类污染物最高允许排放限值,一级标准,化学肥料,其他排污单位 | 废水总排口 | 氰化物（总氰化合物） | 2020-12-11 | 0 |  |  |  | <0.004 | 0.5 |  | mg/L | 否 |  |  | 是
江北新区2020年12月废水监督监测 | 南京福邦特东方化工有限公司 | 水环境,大气环境 | 合成纤维单(聚合)体制造 |  | 化学工业主要水污染物排放标准(DB32/939-2006) | 第二类污染物最高允许排放限值,一级标准,化学肥料,其他排污单位 | 废水总排口 | 氨氮（NH3-N） | 2020-12-11 | 0 |  |  |  | 0.112 | 15 |  | mg/L | 否 |  |  | 是
江北新区2020年12月废水监督监测 | 南京福邦特东方化工有限公司 | 水环境,大气环境 | 合成纤维单(聚合)体制造 |  | 化学工业主要水污染物排放标准(DB32/939-2006) | 第二类污染物最高允许排放限值,一级标准,化学肥料,其他排污单位 | 废水总排口 | 化学需氧量 | 2020-12-11 | 0 |  |  |  | 18 | 80 |  | mg/L | 否 |  |  | 是
江北新区2020年12月废水监督监测 | 南京福邦特东方化工有限公司 | 水环境,大气环境 | 合成纤维单(聚合)体制造 |  | 化学工业主要水污染物排放标准(DB32/939—2006) | 第二类污染物（指标）最高允许排放值 | 废水总排口 | 总磷（以P计） | 2020-12-11 | 0 |  |  |  | 0.09 | 0.5 |  | mg/L | 否 |  |  | 是
江北新区2020年12月废水监督监测 | 南京福邦特东方化工有限公司 | 水环境,大气环境 | 合成纤维单(聚合)体制造 |  | 化学工业主要水污染物排放标准(DB32/939-2006) | 第二类污染物最高允许排放限值,一级标准,一切排污单位 | 废水总排口 | pH值 | 2020-12-11 | 0 |  |  |  | 7.64 | 9 | 6 | 无量纲 | 否 |  |  | 是
江北新区2020年12月废水监督监测 | 南京福邦特东方化工有限公司 | 水环境,大气环境 | 合成纤维单(聚合)体制造 |  | 化学工业主要水污染物排放标准(DB32/939-2006) | 第二类污染物最高允许排放限值,一级标准,化学肥料,其他排污单位 | 废水总排口 | 悬浮物 | 2020-12-11 | 0 |  |  |  | 6 | 70 |  | mg/L | 否 |  |  | 是
江北新区2020年12月废水监督监测 | 南京福邦特东方化工有限公司 | 水环境,大气环境 | 合成纤维单(聚合)体制造 |  | 化学工业主要水污染物排放标准(DB32/939-2006) | 第二类污染物最高允许排放限值,一级标准,化学肥料,其他排污单位 | 废水总排口 | 挥发酚 | 2020-12-11 | 0 |  |  |  | <0.01 | 0.5 |  | mg/L | 否 |  |  | 是
江北新区2020年12月废水监督监测 | 南京福邦特东方化工有限公司 | 水环境,大气环境 | 合成纤维单(聚合)体制造 |  | 化学工业主要水污染物排放标准(DB32/939-2006) | 第二类污染物最高允许排放限值,一级标准,化学肥料 | 废水总排口 | 五日生化需氧量 | 2020-12-11 | 0 |  |  |  | 5.0 | 20 |  | mg/L | 否 |  |  | 是
江北新区2020年12月废水监督监测 | 南京福邦特东方化工有限公司 | 水环境,大气环境 | 合成纤维单(聚合)体制造 |  | 污水综合排放标准(GB8978-1996) | （表4）第二类污染物最高允许排放浓度（1998年1月1日后建的单位）,一切排污单位 ,一级标准 | 废水总排口 | 甲苯 | 2020-12-11 | 0 |  |  |  | <0.0005 | 0.1 |  | mg/L | 否 |  |  | 是
江北新区2020年12月废水监督监测 | 南京福邦特东方化工有限公司 | 水环境,大气环境 | 合成纤维单(聚合)体制造 |  | 污水综合排放标准(GB8978-1996) | （表4）第二类污染物最高允许排放浓度（1998年1月1日后建的单位）,其他排污单位,一级标准 | 废水总排口 | 总有机碳 | 2020-12-11 | 0 |  |  |  | 13.0 | 20 |  | mg/L | 否 |  |  | 是
江北新区2020年12月废水监督监测 | 南京福邦特东方化工有限公司 | 水环境,大气环境 | 合成纤维单(聚合)体制造 |  | 污水综合排放标准(GB8978-1996) | （表4）第二类污染物最高允许排放浓度（1998年1月1日后建的单位）,一切排污单位 ,一级标准 | 废水总排口 | 苯 | 2020-12-11 | 0 |  |  |  | <0.0005 | 0.1 |  | mg/L | 否 |  |  | 是
江北新区2020年12月废水监督监测 | 南京福邦特东方化工有限公司 | 水环境,大气环境 | 合成纤维单(聚合)体制造 |  | 化学工业主要水污染物排放标准(DB32／939-2006) | 表2 第二类污染物（指标）最高允许排放值,一级,其他排污单位 | 生化出口 | 石油类 | 2020-12-11 | 0 |  |  | 1.29 | <0.06 | 5 |  | mg/L | 否 |  |  | 是
江北新区2020年12月废水监督监测 | 南京福邦特东方化工有限公司 | 水环境,大气环境 | 合成纤维单(聚合)体制造 |  | 化学工业主要水污染物排放标准(DB32／939-2006) | 表2 第二类污染物（指标）最高允许排放值,一级,有机化工原料 | 生化出口 | 化学需氧量 | 2020-12-11 | 0 |  |  | 359 | 18 | 80 |  | mg/L | 否 |  |  | 是
江北新区2020年12月废水监督监测 | 南京福邦特东方化工有限公司 | 水环境,大气环境 | 合成纤维单(聚合)体制造 |  | 化学工业主要水污染物排放标准(DB32／939-2006) | 表2 第二类污染物（指标）最高允许排放值,一级 | 生化出口 | 五日化学需氧量 | 2020-12-11 | 0 |  |  | 126 | 5.0 | 20 |  | mg/L | 否 |  |  | 是
江北新区2020年12月废水监督监测 | 南京化工园博瑞德水务有限公司 | 水环境,大气环境,土壤环境 | 污水处理及其再生利用 |  | 化学工业主要水污染物排放标准(DB32／939-2006) | 表1 第一类污染物最高允许排放浓度 | 污水排放口 | 总镉 | 2020-12-14 | 0 |  |  | <0.0001 | <0.0001 | 0.1 |  | mg/L | 否 |  |  | 是
江北新区2020年12月废水监督监测 | 南京化工园博瑞德水务有限公司 | 水环境,大气环境,土壤环境 | 污水处理及其再生利用 |  | 化学工业主要水污染物排放标准(DB32／939-2006) | 表2 第二类污染物（指标）最高允许排放值,一级,其他排污单位 | 污水排放口 | 硫化物 | 2020-12-14 | 0 |  |  | 0.030 | <0.005 | 1.0 |  | mg/L | 否 |  |  | 是
江北新区2020年12月废水监督监测 | 南京化工园博瑞德水务有限公司 | 水环境,大气环境,土壤环境 | 污水处理及其再生利用 |  | 化学工业主要水污染物排放标准(DB32／939-2006) | 表2 第二类污染物（指标）最高允许排放值,一级,其他排污单位 | 污水排放口 | 石油类 | 2020-12-14 | 0 |  |  | 0.87 | <0.06 | 5 |  | mg/L | 否 |  |  | 是
江北新区2020年12月废水监督监测 | 南京化工园博瑞德水务有限公司 | 水环境,大气环境,土壤环境 | 污水处理及其再生利用 |  | 化学工业主要水污染物排放标准(DB32／939-2006) | 表2 第二类污染物（指标）最高允许排放值,一级 | 污水排放口 | 氟化物 | 2020-12-14 | 0 |  |  | 2.12 | 0.679 | 10 |  | mg/L | 否 |  |  | 是
江北新区2020年12月废水监督监测 | 南京化工园博瑞德水务有限公司 | 水环境,大气环境,土壤环境 | 污水处理及其再生利用 |  | 化学工业主要水污染物排放标准(DB32／939-2006) | 表2 第二类污染物（指标）最高允许排放值,一级,有机化工原料 | 污水排放口 | 氨氮（NH3-N） | 2020-12-14 | 0 |  |  | 6.97 | 0.132 | 15 |  | mg/L | 否 |  |  | 是
江北新区2020年12月废水监督监测 | 南京化工园博瑞德水务有限公司 | 水环境,大气环境,土壤环境 | 污水处理及其再生利用 |  | 化学工业主要水污染物排放标准(DB32／939-2006) | 表1 第一类污染物最高允许排放浓度 | 污水排放口 | 总汞 | 2020-12-14 | 0 |  |  | 0.00030 | 0.00016 | 0.05 |  | mg/L | 否 |  |  | 是
江北新区2020年12月废水监督监测 | 南京化工园博瑞德水务有限公司 | 水环境,大气环境,土壤环境 | 污水处理及其再生利用 |  | 化学工业主要水污染物排放标准(DB32／939-2006) | 表1 第一类污染物最高允许排放浓度 | 污水排放口 | 总镍 | 2020-12-14 | 0 |  |  | <0.007 | <0.007 | 1.0 |  | mg/L | 否 |  |  | 是
江北新区2020年12月废水监督监测 | 南京化工园博瑞德水务有限公司 | 水环境,大气环境,土壤环境 | 污水处理及其再生利用 |  | 化学工业主要水污染物排放标准(DB32／939-2006) | 表2 第二类污染物（指标）最高允许排放值,一级,有机化工原料 | 污水排放口 | 化学需氧量 | 2020-12-14 | 0 |  |  | 325 | 46 | 80 |  | mg/L | 否 |  |  | 是
江北新区2020年12月废水监督监测 | 南京化工园博瑞德水务有限公司 | 水环境,大气环境,土壤环境 | 污水处理及其再生利用 |  | 化学工业主要水污染物排放标准(DB32／939-2006) | 表2 第二类污染物（指标）最高允许排放值,一级 | 污水排放口 | 色度 | 2020-12-14 | 0 |  |  | 32 | 2 | 50 |  | 倍 | 否 |  |  | 是
江北新区2020年12月废水监督监测 | 南京化工园博瑞德水务有限公司 | 水环境,大气环境,土壤环境 | 污水处理及其再生利用 |  | 化学工业主要水污染物排放标准(DB32／939-2006) | 表1 第一类污染物最高允许排放浓度 | 污水排放口 | 六价铬 | 2020-12-14 | 0 |  |  | <0.004 | <0.004 | 0.5 |  | mg/L | 否 |  |  | 是
江北新区2020年12月废水监督监测 | 南京化工园博瑞德水务有限公司 | 水环境,大气环境,土壤环境 | 污水处理及其再生利用 |  | 化学工业主要水污染物排放标准(DB32/939—2006) | 第二类污染物（指标）最高允许排放值 | 污水排放口 | 总磷（以P计） | 2020-12-14 | 0 |  |  | 1.70 | 0.06 | 0.5 |  | mg/L | 否 |  |  | 是
江北新区2020年12月废水监督监测 | 南京化工园博瑞德水务有限公司 | 水环境,大气环境,土壤环境 | 污水处理及其再生利用 |  | 化学工业主要水污染物排放标准(DB32／939-2006) | 表1 第一类污染物最高允许排放浓度 | 污水排放口 | 总砷 | 2020-12-14 | 0 |  |  | 0.0066 | 0.0012 | 0.5 |  | mg/L | 否 |  |  | 是
江北新区2020年12月废水监督监测 | 南京化工园博瑞德水务有限公司 | 水环境,大气环境,土壤环境 | 污水处理及其再生利用 |  | 化学工业主要水污染物排放标准(DB32／939-2006) | 表2 第二类污染物（指标）最高允许排放值,一级 | 污水排放口 | pH值 | 2020-12-14 | 0 |  |  | 8.22 | 7.42 | 9 | 6 | 无量纲 | 否 |  |  | 是
江北新区2020年12月废水监督监测 | 南京化工园博瑞德水务有限公司 | 水环境,大气环境,土壤环境 | 污水处理及其再生利用 |  | 化学工业主要水污染物排放标准(DB32／939-2006) | 表1 第一类污染物最高允许排放浓度 | 污水排放口 | 总铅 | 2020-12-14 | 0 |  |  | <0.001 | <0.001 | 1.0 |  | mg/L | 否 |  |  | 是
江北新区2020年12月废水监督监测 | 南京化工园博瑞德水务有限公司 | 水环境,大气环境,土壤环境 | 污水处理及其再生利用 |  | 化学工业主要水污染物排放标准(DB32／939-2006) | 表2 第二类污染物（指标）最高允许排放值,一级,其他排污单位 | 污水排放口 | 悬浮物 | 2020-12-14 | 0 |  |  | 45 | 6 | 70 |  | mg/L | 否 |  |  | 是
江北新区2020年12月废水监督监测 | 南京化工园博瑞德水务有限公司 | 水环境,大气环境,土壤环境 | 污水处理及其再生利用 |  | 化学工业主要水污染物排放标准(DB32／939-2006) | 表2 第二类污染物（指标）最高允许排放值,一级,其他排污单位 | 污水排放口 | 总氰化物 | 2020-12-14 | 0 |  |  | 0.005 | <0.004 | 0.5 |  | mg/L | 否 |  |  | 是
江北新区2020年12月废水监督监测 | 南京化工园博瑞德水务有限公司 | 水环境,大气环境,土壤环境 | 污水处理及其再生利用 |  | 化学工业主要水污染物排放标准(DB32／939-2006) | 表2 第二类污染物（指标）最高允许排放值,一级,其他排污单位 | 污水排放口 | 挥发酚 | 2020-12-14 | 0 |  |  | 0.034 | <0.01 | 0.5 |  | mg/L | 否 |  |  | 是
江北新区2020年12月废水监督监测 | 南京化工园博瑞德水务有限公司 | 水环境,大气环境,土壤环境 | 污水处理及其再生利用 |  | 化学工业主要水污染物排放标准(DB32／939-2006) | 表1 第一类污染物最高允许排放浓度 | 污水排放口 | 总铬 | 2020-12-14 | 0 |  |  | <0.03 | <0.03 | 1.5 |  | mg/L | 否 |  |  | 是
江北新区2020年12月废水监督监测 | 南京化工园博瑞德水务有限公司 | 水环境,大气环境,土壤环境 | 污水处理及其再生利用 |  | 化学工业主要水污染物排放标准(DB32／939-2006) | 表2 第二类污染物（指标）最高允许排放值,一级 | 污水排放口 | 五日化学需氧量 | 2020-12-14 | 0 |  |  | 104 | 5.0 | 20 |  | mg/L | 否 |  |  | 是
江北新区2020年12月废水监督监测 | 南京化工园博瑞德水务有限公司 | 水环境,大气环境,土壤环境 | 污水处理及其再生利用 |  | 污水综合排放标准(GB8978-1996) | （表4）第二类污染物最高允许排放浓度（1998年1月1日后建的单位）,一切排污单位 ,一级标准 | 污水排放口 | 间-二甲苯 | 2020-12-14 | 0 |  |  | <0.0005 | <0.0005 | 0.4 |  | mg/L | 否 |  |  | 是
江北新区2020年12月废水监督监测 | 南京化工园博瑞德水务有限公司 | 水环境,大气环境,土壤环境 | 污水处理及其再生利用 |  | 污水综合排放标准(GB8978-1996) | （表4）第二类污染物最高允许排放浓度（1998年1月1日后建的单位）,一切排污单位 ,一级标准 | 污水排放口 | 甲苯 | 2020-12-14 | 0 |  |  | 0.0010 | <0.0005 | 0.1 |  | mg/L | 否 |  |  | 是
江北新区2020年12月废水监督监测 | 南京化工园博瑞德水务有限公司 | 水环境,大气环境,土壤环境 | 污水处理及其再生利用 |  | 污水综合排放标准(GB8978-1996) | （表4）第二类污染物最高允许排放浓度（1998年1月1日后建的单位）,一切排污单位 ,一级标准 | 污水排放口 | 乙苯 | 2020-12-14 | 0 |  |  | <0.0005 | <0.0005 | 0.4 |  | mg/L | 否 |  |  | 是
江北新区2020年12月废水监督监测 | 南京化工园博瑞德水务有限公司 | 水环境,大气环境,土壤环境 | 污水处理及其再生利用 |  | 污水综合排放标准(GB8978-1996) | （表4）第二类污染物最高允许排放浓度（1998年1月1日后建的单位）,一切排污单位 ,一级标准 | 污水排放口 | 硝基苯类 | 2020-12-14 | 0 |  |  | <0.2 | <0.2 | 2.0 |  | mg/L | 否 |  |  | 是
江北新区2020年12月废水监督监测 | 南京化工园博瑞德水务有限公司 | 水环境,大气环境,土壤环境 | 污水处理及其再生利用 |  | 污水综合排放标准(GB8978-1996) | （表4）第二类污染物最高允许排放浓度（1998年1月1日后建的单位）,一切排污单位 ,一级标准 | 污水排放口 | 丙烯腈 | 2020-12-14 | 0 |  |  | <0.003 | <0.003 | 2.0 |  | mg/L | 否 |  |  | 是
江北新区2020年12月废水监督监测 | 南京化工园博瑞德水务有限公司 | 水环境,大气环境,土壤环境 | 污水处理及其再生利用 |  | 污水综合排放标准(GB8978-1996) | （表4）第二类污染物最高允许排放浓度（1998年1月1日后建的单位）,一切排污单位 ,一级标准 | 污水排放口 | 苯胺类 | 2020-12-14 | 0 |  |  | <0.03 | <0.03 | 1.0 |  | mg/L | 否 |  |  | 是
江北新区2020年12月废水监督监测 | 南京化工园博瑞德水务有限公司 | 水环境,大气环境,土壤环境 | 污水处理及其再生利用 |  | 污水综合排放标准(GB8978-1996) | （表4）第二类污染物最高允许排放浓度（1998年1月1日后建的单位）,一切排污单位 ,一级标准 | 污水排放口 | 动植物油 | 2020-12-14 | 0 |  |  | 0.57 | 0.10 | 10 |  | mg/L | 否 |  |  | 是
江北新区2020年12月废水监督监测 | 南京化工园博瑞德水务有限公司 | 水环境,大气环境,土壤环境 | 污水处理及其再生利用 |  | 污水综合排放标准(GB8978-1996) | （表4）第二类污染物最高允许排放浓度（1998年1月1日后建的单位）,一切排污单位 ,一级标准 | 污水排放口 | 阴离子表面活性剂（LAS） | 2020-12-14 | 0 |  |  | 0.188 | <0.05 | 5.0 |  | mg/L | 否 |  |  | 是
江北新区2020年12月废水监督监测 | 南京化工园博瑞德水务有限公司 | 水环境,大气环境,土壤环境 | 污水处理及其再生利用 |  | 污水综合排放标准(GB8978-1996) | （表4）第二类污染物最高允许排放浓度（1998年1月1日后建的单位）,一切排污单位 ,一级标准 | 污水排放口 | 对-二甲苯 | 2020-12-14 | 0 |  |  | <0.0005 | <0.0005 | 0.4 |  | mg/L | 否 |  |  | 是
江北新区2020年12月废水监督监测 | 南京化工园博瑞德水务有限公司 | 水环境,大气环境,土壤环境 | 污水处理及其再生利用 |  | 污水综合排放标准(GB8978-1996) | （表4）第二类污染物最高允许排放浓度（1998年1月1日后建的单位）,一切排污单位 ,一级标准 | 污水排放口 | 苯 | 2020-12-14 | 0 |  |  | 0.0032 | <0.0005 | 0.1 |  | mg/L | 否 |  |  | 是
江北新区2020年12月废水监督监测 | 南京化工园博瑞德水务有限公司 | 水环境,大气环境,土壤环境 | 污水处理及其再生利用 |  | 污水综合排放标准(GB8978-1996) | （表4）第二类污染物最高允许排放浓度（1998年1月1日后建的单位）,一切排污单位 ,一级标准 | 污水排放口 | 邻-二甲苯 | 2020-12-14 | 0 |  |  | <0.0005 | <0.0005 | 0.4 |  | mg/L | 否 |  |  | 是
江北新区2020年12月废水监督监测 | 南京化工园博瑞德水务有限公司 | 水环境,大气环境,土壤环境 | 污水处理及其再生利用 |  | 污水综合排放标准(GB8978-1996) | （表1）第一类污染物最高允许排放浓度 | 污水排放口 | 苯并(a)芘 | 2020-12-14 | 0 |  |  | <0.000004 | <0.000004 | 0.00003 |  | mg/L | 否 |  |  | 是
江北新区2020年12月废水监督监测 | 南京化工园博瑞德水务有限公司 | 水环境,大气环境,土壤环境 | 污水处理及其再生利用 |  | 不评价的项目(/) | 废水不评价的项目 | 污水排放口 | 苯乙烯 | 2020-12-14 | 0 |  |  | <0.0005 | <0.0005 |  |  | mg/L | 否 |  |  | 否
江北新区2020年12月废水监督监测 | 南京化工园博瑞德水务有限公司 | 水环境,大气环境,土壤环境 | 污水处理及其再生利用 |  | 不评价的项目(/) | 废水不评价的项目 | 污水排放口 | 异丙苯 | 2020-12-14 | 0 |  |  | <0.0005 | <0.0005 |  |  | mg/L | 否 |  |  | 否
江北新区2020年12月废水监督监测 | 南京胜科水务有限公司 | 水环境 | 污水处理及其再生利用 |  | 化学工业主要水污染物排放标准(DB32／939-2006) | 表2 第二类污染物（指标）最高允许排放值,一级,其他排污单位 | 总排(WS-01) | 硫化物 | 2020-12-02 | 0 |  |  | 0.058 | <0.005 | 1.0 |  | mg/L | 否 |  |  | 是
江北新区2020年12月废水监督监测 | 南京胜科水务有限公司 | 水环境 | 污水处理及其再生利用 |  | 化学工业主要水污染物排放标准(DB32／939-2006) | 表2 第二类污染物（指标）最高允许排放值,一级,其他排污单位 | 总排(WS-01) | 石油类 | 2020-12-02 | 0 |  |  | 0.76 | 0.22 | 5 |  | mg/L | 否 |  |  | 是
江北新区2020年12月废水监督监测 | 南京胜科水务有限公司 | 水环境 | 污水处理及其再生利用 |  | 化学工业主要水污染物排放标准(DB32／939-2006) | 表2 第二类污染物（指标）最高允许排放值,一级 | 总排(WS-01) | 氟化物 | 2020-12-02 | 0 |  |  | 2.82 | 5.30 | 10 |  | mg/L | 否 |  |  | 是
江北新区2020年12月废水监督监测 | 南京胜科水务有限公司 | 水环境 | 污水处理及其再生利用 |  | 化学工业主要水污染物排放标准(DB32／939-2006) | 表2 第二类污染物（指标）最高允许排放值,一级,有机化工原料 | 总排(WS-01) | 氨氮（NH3-N） | 2020-12-02 | 0 |  |  | 6.67 | 0.122 | 15 |  | mg/L | 否 |  |  | 是
江北新区2020年12月废水监督监测 | 南京胜科水务有限公司 | 水环境 | 污水处理及其再生利用 |  | 化学工业主要水污染物排放标准(DB32／939-2006) | 表2 第二类污染物（指标）最高允许排放值,一级,有机化工原料 | 总排(WS-01) | 化学需氧量 | 2020-12-02 | 0 |  |  | 162 | 53 | 80 |  | mg/L | 否 |  |  | 是
江北新区2020年12月废水监督监测 | 南京胜科水务有限公司 | 水环境 | 污水处理及其再生利用 |  | 化学工业主要水污染物排放标准(DB32／939-2006) | 表2 第二类污染物（指标）最高允许排放值,一级 | 总排(WS-01) | 色度 | 2020-12-02 | 0 |  |  | 8 | 16 | 50 |  | 倍 | 否 |  |  | 是
江北新区2020年12月废水监督监测 | 南京胜科水务有限公司 | 水环境 | 污水处理及其再生利用 |  | 化学工业主要水污染物排放标准(DB32／939-2006) | 表2 第二类污染物（指标）最高允许排放值,一级 | 总排(WS-01) | pH值 | 2020-12-02 | 0 |  |  | 8.32 | 7.81 | 9 | 6 | 无量纲 | 否 |  |  | 是
江北新区2020年12月废水监督监测 | 南京胜科水务有限公司 | 水环境 | 污水处理及其再生利用 |  | 化学工业主要水污染物排放标准(DB32／939-2006) | 表2 第二类污染物（指标）最高允许排放值,一级,其他排污单位 | 总排(WS-01) | 悬浮物 | 2020-12-02 | 0 |  |  | 52 | 7 | 70 |  | mg/L | 否 |  |  | 是
江北新区2020年12月废水监督监测 | 南京胜科水务有限公司 | 水环境 | 污水处理及其再生利用 |  | 化学工业主要水污染物排放标准(DB32／939-2006) | 表2 第二类污染物（指标）最高允许排放值,一级,其他排污单位 | 总排(WS-01) | 总氰化物 | 2020-12-02 | 0 |  |  | <0.004 | <0.004 | 0.5 |  | mg/L | 否 |  |  | 是
江北新区2020年12月废水监督监测 | 南京胜科水务有限公司 | 水环境 | 污水处理及其再生利用 |  | 化学工业主要水污染物排放标准(DB32／939-2006) | 表2 第二类污染物（指标）最高允许排放值,一级,其他排污单位 | 总排(WS-01) | 挥发酚 | 2020-12-02 | 0 |  |  | 0.049 | <0.01 | 0.5 |  | mg/L | 否 |  |  | 是
江北新区2020年12月废水监督监测 | 南京胜科水务有限公司 | 水环境 | 污水处理及其再生利用 |  | 化学工业主要水污染物排放标准(DB32／939-2006) | 表2 第二类污染物（指标）最高允许排放值,一级 | 总排(WS-01) | 五日化学需氧量 | 2020-12-02 | 0 |  |  | 56.6 | 14.8 | 20 |  | mg/L | 否 |  |  | 是
江北新区2020年12月废水监督监测 | 南京胜科水务有限公司 | 水环境 | 污水处理及其再生利用 |  | 污水综合排放标准(GB8978-1996) | （表4）第二类污染物最高允许排放浓度（1998年1月1日后建的单位）,一切排污单位 ,一级标准 | 总排(WS-01) | 丙烯腈 | 2020-12-02 | 0 |  |  | <0.003 | <0.003 | 2.0 |  | mg/L | 否 |  |  | 是
江北新区2020年12月废水监督监测 | 南京胜科水务有限公司 | 水环境 | 污水处理及其再生利用 |  | 污水综合排放标准(GB8978-1996) | （表1）第一类污染物最高允许排放浓度 | 总排(WS-01) | 苯并(a)芘 | 2020-12-02 | 0 |  |  | <0.000004 | <0.000004 | 0.00003 |  | mg/L | 否 |  |  | 是
江北新区2020年12月废水监督监测 | 南京胜科水务有限公司 | 水环境 | 污水处理及其再生利用 |  | 化学工业主要水污染物排放标准(DB32／939-2006) | 表1 第一类污染物最高允许排放浓度 | 总排(WS-01) | 总汞 | 2020-12-02 | 0 |  |  | 0.0110 | 0.00084 | 0.05 |  | mg/L | 否 |  |  | 是
江北新区2020年12月废水监督监测 | 南京胜科水务有限公司 | 水环境 | 污水处理及其再生利用 |  | 化学工业主要水污染物排放标准(DB32／939-2006) | 表1 第一类污染物最高允许排放浓度 | 总排(WS-01) | 总砷 | 2020-12-02 | 0 |  |  | 0.0111 | 0.0006 | 0.5 |  | mg/L | 否 |  |  | 是
江北新区2020年12月废水监督监测 | 南京胜科水务有限公司 | 水环境 | 污水处理及其再生利用 |  | 化学工业主要水污染物排放标准(DB32／939-2006) | 表1 第一类污染物最高允许排放浓度 | 总排(WS-01) | 总镍 | 2020-12-02 | 0 |  |  | 0.010 | 0.015 | 1.0 |  | mg/L | 否 |  |  | 是
江北新区2020年12月废水监督监测 | 南京胜科水务有限公司 | 水环境 | 污水处理及其再生利用 |  | 化学工业主要水污染物排放标准(DB32／939-2006) | 表1 第一类污染物最高允许排放浓度 | 总排(WS-01) | 总铅 | 2020-12-02 | 0 |  |  | <0.001 | <0.001 | 1.0 |  | mg/L | 否 |  |  | 是
江北新区2020年12月废水监督监测 | 南京胜科水务有限公司 | 水环境 | 污水处理及其再生利用 |  | 化学工业主要水污染物排放标准(DB32／939-2006) | 表1 第一类污染物最高允许排放浓度 | 总排(WS-01) | 总铬 | 2020-12-02 | 0 |  |  | <0.03 | <0.03 | 1.5 |  | mg/L | 否 |  |  | 是
江北新区2020年12月废水监督监测 | 南京胜科水务有限公司 | 水环境 | 污水处理及其再生利用 |  | 化学工业主要水污染物排放标准(DB32／939-2006) | 表1 第一类污染物最高允许排放浓度 | 总排(WS-01) | 总镉 | 2020-12-02 | 0 |  |  | <0.0001 | <0.0001 | 0.1 |  | mg/L | 否 |  |  | 是
江北新区2020年12月废水监督监测 | 南京胜科水务有限公司 | 水环境 | 污水处理及其再生利用 |  | 化学工业主要水污染物排放标准(DB32／939-2006) | 表1 第一类污染物最高允许排放浓度 | 总排(WS-01) | 六价铬 | 2020-12-02 | 0 |  |  | <0.004 | <0.004 | 0.5 |  | mg/L | 否 |  |  | 是
江北新区2020年12月废水监督监测 | 南京胜科水务有限公司 | 水环境 | 污水处理及其再生利用 |  | 污水综合排放标准(GB8978-1996) | （表4）第二类污染物最高允许排放浓度（1998年1月1日后建的单位）,一切排污单位 ,一级标准 | 总排(WS-01) | 间-二甲苯 | 2020-12-02 | 0 |  |  | <0.0005 | <0.0005 | 0.4 |  | mg/L | 否 |  |  | 是
江北新区2020年12月废水监督监测 | 南京胜科水务有限公司 | 水环境 | 污水处理及其再生利用 |  | 污水综合排放标准(GB8978-1996) | （表4）第二类污染物最高允许排放浓度（1998年1月1日后建的单位）,一切排污单位 ,一级标准 | 总排(WS-01) | 甲苯 | 2020-12-02 | 0 |  |  | 0.0080 | <0.0005 | 0.1 |  | mg/L | 否 |  |  | 是
江北新区2020年12月废水监督监测 | 南京胜科水务有限公司 | 水环境 | 污水处理及其再生利用 |  | 污水综合排放标准(GB8978-1996) | （表4）第二类污染物最高允许排放浓度（1998年1月1日后建的单位）,一切排污单位 ,一级标准 | 总排(WS-01) | 乙苯 | 2020-12-02 | 0 |  |  | <0.0005 | <0.0005 | 0.4 |  | mg/L | 否 |  |  | 是
江北新区2020年12月废水监督监测 | 南京胜科水务有限公司 | 水环境 | 污水处理及其再生利用 |  | 污水综合排放标准(GB8978-1996) | （表4）第二类污染物最高允许排放浓度（1998年1月1日后建的单位）,一切排污单位 ,一级标准 | 总排(WS-01) | 硝基苯类 | 2020-12-02 | 0 |  |  | <0.2 | <0.2 | 2.0 |  | mg/L | 否 |  |  | 是
江北新区2020年12月废水监督监测 | 南京胜科水务有限公司 | 水环境 | 污水处理及其再生利用 |  | 污水综合排放标准(GB8978-1996) | （表4）第二类污染物最高允许排放浓度（1998年1月1日后建的单位）,一切排污单位 ,一级标准 | 总排(WS-01) | 苯胺类 | 2020-12-02 | 0 |  |  | <0.03 | <0.03 | 1.0 |  | mg/L | 否 |  |  | 是
江北新区2020年12月废水监督监测 | 南京胜科水务有限公司 | 水环境 | 污水处理及其再生利用 |  | 污水综合排放标准(GB8978-1996) | （表4）第二类污染物最高允许排放浓度（1998年1月1日后建的单位）,一切排污单位 ,一级标准 | 总排(WS-01) | 动植物油 | 2020-12-02 | 0 |  |  | 0.78 | 0.38 | 10 |  | mg/L | 否 |  |  | 是
江北新区2020年12月废水监督监测 | 南京胜科水务有限公司 | 水环境 | 污水处理及其再生利用 |  | 污水综合排放标准(GB8978-1996) | （表4）第二类污染物最高允许排放浓度（1998年1月1日后建的单位）,一切排污单位 ,一级标准 | 总排(WS-01) | 阴离子表面活性剂（LAS） | 2020-12-02 | 0 |  |  | 0.197 | <0.05 | 5.0 |  | mg/L | 否 |  |  | 是
江北新区2020年12月废水监督监测 | 南京胜科水务有限公司 | 水环境 | 污水处理及其再生利用 |  | 污水综合排放标准(GB8978-1996) | （表4）第二类污染物最高允许排放浓度（1998年1月1日后建的单位）,一切排污单位 ,一级标准 | 总排(WS-01) | 对-二甲苯 | 2020-12-02 | 0 |  |  | <0.0005 | <0.0005 | 0.4 |  | mg/L | 否 |  |  | 是
江北新区2020年12月废水监督监测 | 南京胜科水务有限公司 | 水环境 | 污水处理及其再生利用 |  | 污水综合排放标准(GB8978-1996) | （表4）第二类污染物最高允许排放浓度（1998年1月1日后建的单位）,一切排污单位 ,一级标准 | 总排(WS-01) | 苯 | 2020-12-02 | 0 |  |  | 0.0122 | <0.0005 | 0.1 |  | mg/L | 否 |  |  | 是
江北新区2020年12月废水监督监测 | 南京胜科水务有限公司 | 水环境 | 污水处理及其再生利用 |  | 污水综合排放标准(GB8978-1996) | （表4）第二类污染物最高允许排放浓度（1998年1月1日后建的单位）,一切排污单位 ,一级标准 | 总排(WS-01) | 邻-二甲苯 | 2020-12-02 | 0 |  |  | <0.0005 | <0.0005 | 0.4 |  | mg/L | 否 |  |  | 是
江北新区2020年12月废水监督监测 | 南京胜科水务有限公司 | 水环境 | 污水处理及其再生利用 |  | 不评价的项目(/) | 废水不评价的项目 | 总排(WS-01) | 苯乙烯 | 2020-12-02 | 0 |  |  | 0.0026 | <0.0005 |  |  | mg/L | 否 |  |  | 否
江北新区2020年12月废水监督监测 | 南京胜科水务有限公司 | 水环境 | 污水处理及其再生利用 |  | 不评价的项目(/) | 废水不评价的项目 | 总排(WS-01) | 异丙苯 | 2020-12-02 | 0 |  |  | <0.0005 | <0.0005 |  |  | mg/L | 否 |  |  | 否
江北新区2020年12月废水监督监测 | 南京胜科水务有限公司 | 水环境 | 污水处理及其再生利用 |  | 化学工业水污染物排放标准（地标）(DB32/939-2020) | 化学原料及化学制品制造业表一限值 | 总排(WS-01) | 总磷（以P计） | 2020-12-02 | 0 |  |  | 1.08 | 0.09 | 0.5 |  | mg/L | 否 |  |  | 是
江北新区2020年12月废水监督监测 | 南京金栖化工集团有限公司 | 水环境,大气环境 | 有机化学原料制造 |  | 南京江北新材料科技园污水接管标准(宁新区化转办发〔2018〕54号) | 第二类污染物接管标准 | 总排放口 | 氨氮（NH3-N） | 2020-12-15 | 0 |  |  |  | 14.0 | 50 |  | mg/L | 否 |  |  | 是
江北新区2020年12月废水监督监测 | 南京金栖化工集团有限公司 | 水环境,大气环境 | 有机化学原料制造 |  | 南京江北新材料科技园污水接管标准(宁新区化转办发〔2018〕54号) | 第二类污染物接管标准 | 总排放口 | 化学需氧量 | 2020-12-15 | 0 |  |  |  | 384 | 1000 |  | mg/L | 否 |  |  | 是
江北新区2020年12月废水监督监测 | 南京金栖化工集团有限公司 | 水环境,大气环境 | 有机化学原料制造 |  | 南京江北新材料科技园污水接管标准(宁新区化转办发〔2018〕54号) | 第二类污染物接管标准 | 总排放口 | 悬浮物 | 2020-12-15 | 0 |  |  |  | 26 | 400 |  | mg/L | 否 |  |  | 是
江北新区2020年12月废水监督监测 | 南京金栖化工集团有限公司 | 水环境,大气环境 | 有机化学原料制造 |  | 南京江北新材料科技园污水接管标准(宁新区化转办发〔2018〕54号) | 第二类污染物接管标准 | 总排放口 | 总磷（以P计） | 2020-12-15 | 0 |  |  |  | 2.22 | 5.0 |  | mg/L | 否 |  |  | 是
江北新区2020年12月废水监督监测 | 南京金栖化工集团有限公司 | 水环境,大气环境 | 有机化学原料制造 |  | 南京江北新材料科技园污水接管标准(宁新区化转办发〔2018〕54号) | 第二类污染物接管标准 | 总排放口 | pH值 | 2020-12-15 | 0 |  |  |  | 8.43 | 9 | 6 | 无量纲 | 否 |  |  | 是
江北新区2020年12月废水监督监测 | 南京齐正化学有限公司 | 水环境,大气环境 | 专用化学产品制造 |  | 南京江北新材料科技园污水接管标准(宁新区化转办发〔2018〕54号) | 第二类污染物接管标准 | 总排(WS-01-2016) | 氨氮（NH3-N） | 2020-12-15 | 0 |  |  |  | 12.9 | 50 |  | mg/L | 否 |  |  | 是
江北新区2020年12月废水监督监测 | 南京齐正化学有限公司 | 水环境,大气环境 | 专用化学产品制造 |  | 南京江北新材料科技园污水接管标准(宁新区化转办发〔2018〕54号) | 第二类污染物接管标准 | 总排(WS-01-2016) | 化学需氧量 | 2020-12-15 | 0 |  |  |  | 450 | 1000 |  | mg/L | 否 |  |  | 是
江北新区2020年12月废水监督监测 | 南京齐正化学有限公司 | 水环境,大气环境 | 专用化学产品制造 |  | 南京江北新材料科技园污水接管标准(宁新区化转办发〔2018〕54号) | 第二类污染物接管标准 | 总排(WS-01-2016) | pH值 | 2020-12-15 | 0 |  |  |  | 7.21 | 9 | 6 | 无量纲 | 否 |  |  | 是
江北新区2020年12月废水监督监测 | 南京齐正化学有限公司 | 水环境,大气环境 | 专用化学产品制造 |  | 南京江北新材料科技园污水接管标准(宁新区化转办发〔2018〕54号) | 第二类污染物接管标准 | 总排(WS-01-2016) | 悬浮物 | 2020-12-15 | 0 |  |  |  | 7 | 400 |  | mg/L | 否 |  |  | 是
江北新区2020年12月废水监督监测 | 南京齐正化学有限公司 | 水环境,大气环境 | 专用化学产品制造 |  | 南京江北新材料科技园污水接管标准(宁新区化转办发〔2018〕54号) | 第二类污染物接管标准 | 总排(WS-01-2016) | 总磷（以P计） | 2020-12-15 | 0 |  |  |  | 0.04 | 5.0 |  | mg/L | 否 |  |  | 是
江北新区2020年12月废水监督监测 | 南京高欣水务有限公司-南京高新区污水处理厂 | 水环境,大气环境 | 污水处理及其再生利用 |  | 城镇污水处理厂污染物排放标准[国标](GB18918-2002) | （表1）基本控制项目最高允许排放浓度（日均值）,一级标准（水温＞12℃或≤12℃）,A标准,通用 | 污水总排口(WS-01) | 化学需氧量 | 2020-12-04 | 0 | 11.1 |  | 132 | 11 | 50 |  | mg/L | 否 |  |  | 是
|  | 水环境,大气环境 | 污水处理及其再生利用 |  | 城镇污水处理厂污染物排放标准[国标](GB18918-2002) | （表1）基本控制项目最高允许排放浓度（日均值）,一级标准（水温＞12℃或≤12℃）,A标准,通用 | 污水总排口(WS-01) | pH值 | 2020-12-04 | 0 | 11.1 |  | 8.32 | 7.77 | 9 | 6 | 无量纲 | 否 |  |  | 是
|  | 水环境,大气环境 | 污水处理及其再生利用 |  | 城镇污水处理厂污染物排放标准[国标](GB18918-2002) | （表1）基本控制项目最高允许排放浓度（日均值）,一级标准（水温＞12℃或≤12℃）,A标准,通用 | 污水总排口(WS-01) | 氨氮（NH3-N） | 2020-12-04 | 0 | 11.1 |  | 17.6 | 0.113 | 5;8 |  | mg/L | 否 |  |  | 是
|  | 水环境,大气环境 | 污水处理及其再生利用 |  | 城镇污水处理厂污染物排放标准[国标](GB18918-2002) | （表1）基本控制项目最高允许排放浓度（日均值）,一级标准（水温＞12℃或≤12℃）,A标准,2006年1月1日后建设 | 污水总排口(WS-01) | 总磷（以P计） | 2020-12-04 | 0 | 11.1 |  | 1.94 | 0.07 | 0.5 |  | mg/L | 否 |  |  | 是
| 南京先声东元制药有限公司 | 水环境 | 化学药品制剂制造 |  | 先声药业有限公司与南京高欣水务有限公司的入网协议(/) | 废水 | 污水排放口(DW001) | 化学需氧量 | 2020-12-07 | 0 |  |  |  | 20 | 500 |  | mg/L | 否 |  |  | 是
|  | 水环境 | 化学药品制剂制造 |  | 先声药业有限公司与南京高欣水务有限公司的入网协议(/) | 废水 | 污水排放口(DW001) | 石油类 | 2020-12-07 | 0 |  |  |  | <0.06 | 20 |  | mg/L | 否 |  |  | 是
|  | 水环境 | 化学药品制剂制造 |  | 先声药业有限公司与南京高欣水务有限公司的入网协议(/) | 废水 | 污水排放口(DW001) | 总有机碳 | 2020-12-07 | 0 |  |  |  | 13.6 |  |  | mg/L | 否 |  |  | 否
|  | 水环境 | 化学药品制剂制造 |  | 先声药业有限公司与南京高欣水务有限公司的入网协议(/) | 废水 | 污水排放口(DW001) | 二氯甲烷 | 2020-12-07 | 0 |  |  |  | 0.134 | 1 |  | mg/L | 否 |  |  | 是
|  | 水环境 | 化学药品制剂制造 |  | 先声药业有限公司与南京高欣水务有限公司的入网协议(/) | 废水 | 污水排放口(DW001) | 挥发酚 | 2020-12-07 | 0 |  |  |  | <0.01 | 2 |  | mg/L | 否 |  |  | 是
|  | 水环境 | 化学药品制剂制造 |  | 先声药业有限公司与南京高欣水务有限公司的入网协议(/) | 废水 | 污水排放口(DW001) | 全盐量 | 2020-12-07 | 0 |  |  |  | 387 | 6000 |  | mg/L | 否 |  |  | 是
|  | 水环境 | 化学药品制剂制造 |  | 先声药业有限公司与南京高欣水务有限公司的入网协议(/) | 废水 | 污水排放口(DW001) | 总磷（以P计） | 2020-12-07 | 0 |  |  |  | 0.07 | 8 |  | mg/L | 否 |  |  | 是
|  | 水环境 | 化学药品制剂制造 |  | 先声药业有限公司与南京高欣水务有限公司的入网协议(/) | 废水 | 污水排放口(DW001) | 氨氮（NH3-N） | 2020-12-07 | 0 |  |  |  | 0.237 | 45 |  | mg/L | 否 |  |  | 是
|  | 水环境 | 化学药品制剂制造 |  | 先声药业有限公司与南京高欣水务有限公司的入网协议(/) | 废水 | 污水排放口(DW001) | 色度 | 2020-12-07 | 0 |  |  |  | 4 | 64 |  | 倍 | 否 |  |  | 是
|  | 水环境 | 化学药品制剂制造 |  | 先声药业有限公司与南京高欣水务有限公司的入网协议(/) | 废水 | 污水排放口(DW001) | 悬浮物 | 2020-12-07 | 0 |  |  |  | 16 | 400 |  | mg/L | 否 |  |  | 是
|  | 水环境 | 化学药品制剂制造 |  | 先声药业有限公司与南京高欣水务有限公司的入网协议(/) | 废水 | 污水排放口(DW001) | 五日生化需氧量 | 2020-12-07 | 0 |  |  |  | 5.6 | 350 |  | mg/L | 否 |  |  | 是
|  | 水环境 | 化学药品制剂制造 |  | 先声药业有限公司与南京高欣水务有限公司的入网协议(/) | 废水 | 污水排放口(DW001) | pH值 | 2020-12-07 | 0 |  |  |  | 7.77 | 9 | 6 | 无量纲 | 否 |  |  | 是
|  | 水环境 | 化学药品制剂制造 |  | 先声药业有限公司与南京高欣水务有限公司的入网协议(/) | 废水 | 污水排放口(DW001) | 总氮（以N计） | 2020-12-07 | 0 |  |  |  | 1.22 | 70 |  | mg/L | 否 |  |  | 是
| 南京高欣水务有限公司-高新区北部污水处理厂 | 水环境,大气环境 | 污水处理及其再生利用 |  | 城镇污水处理厂污染物排放标准[国标](GB18918-2002) | （表1）基本控制项目最高允许排放浓度（日均值）,一级标准（水温＞12℃或≤12℃）,A标准,通用 | 总排口 | 氨氮（NH3-N） | 2020-12-03 | 0 | 16.3 |  | 15.1 | 0.106 | 5;8 |  | mg/L | 否 |  |  | 是
|  | 水环境,大气环境 | 污水处理及其再生利用 |  | 城镇污水处理厂污染物排放标准[国标](GB18918-2002) | （表1）基本控制项目最高允许排放浓度（日均值）,一级标准（水温＞12℃或≤12℃）,A标准,通用 | 总排口 | 化学需氧量 | 2020-12-03 | 0 | 16.3 |  | 95 | 11 | 50 |  | mg/L | 否 |  |  | 是
|  | 水环境,大气环境 | 污水处理及其再生利用 |  | 城镇污水处理厂污染物排放标准[国标](GB18918-2002) | （表1）基本控制项目最高允许排放浓度（日均值）,一级标准（水温＞12℃或≤12℃）,A标准,通用 | 总排口 | pH值 | 2020-12-03 | 0 | 16.3 |  | 8.72 | 7.81 | 9 | 6 | 无量纲 | 否 |  |  | 是
|  | 水环境,大气环境 | 污水处理及其再生利用 |  | 城镇污水处理厂污染物排放标准[国标](GB18918-2002) | （表1）基本控制项目最高允许排放浓度（日均值）,一级标准（水温＞12℃或≤12℃）,A标准,2006年1月1日后建设 | 总排口 | 总磷（以P计） | 2020-12-03 | 0 | 16.3 |  | 1.57 | 0.08 | 0.5 |  | mg/L | 否 |  |  | 是