## 废气排放
任务名称 | 企业名称 | 名录类别 | 行业类别 | 执行标准名称 | 执行标准条目名称 | 监测点 | 监测项目 | 监测日期 | 流量(m³/h) | 温度(°C) | 湿度(%) | 含氧量(%) | 流速(m/s) | 生产负荷(%) | 实测浓度 | 折算浓度 | 上限 | 下限 | 单位 | 是否超标 | 超标倍数 | 备注 | 是否有评价限值
2020年12月重点排污单位数据填报 | 南京中船绿洲机器有限公司 | 水环境,大气环境 | 船用配套设备制造 | 大气污染物综合排放标准(GB16297-1996) | （表2）新污染源大气污染物排放限值（1997年1月1日起）,最高允许排放浓度,除碳黑尘、燃料尘、玻璃棉尘、石英粉尘、矿渣棉尘外其他,排气筒15m,二级,3.5 | 1#喷丸排气筒(2) | 颗粒物 | 2020-12-21 | 24818 | [5 empty] | <1.0 | <1.0 | 120 |  | mg/m3 | 否 |  |  | 是
2020年12月份VOC企业数据填报 | 南京三隆包装有限公司 | 大气环境 | 包装装潢及其他印刷 | 大气污染物综合排放标准(GB16297-1996) | （表2）新污染源大气污染物排放限值（1997年1月1日起）,最高允许排放浓度,使用溶剂汽油或其他混合烃类物质 | 印刷废气排口(FQ-01) | 非甲烷总烃 | 2020-12-18 | 27929 | [5 empty] | 4.66 | 4.66 | 120 |  | mg/m3 | 否 |  |  | 是
2020年12月份重点排污单位数据填报 | 延锋彼欧汽车外饰系统有限公司 | 水环境 | 汽车零部件及配件制造 | 大气污染物综合排放标准(GB16297-1996) | （表2）新污染源大气污染物排放限值（1997年1月1日起）,最高允许排放浓度,使用溶剂汽油或其他混合烃类物质,排气筒15m,二级,10 | RTO废气排口(FQ-01) | 非甲烷总烃 | 2020-12-18 | 61166 | [5 empty] | 1.86 | 1.86 | 120 |  | mg/m3 | 否 |  |  | 是
2020年12月份重点排污单位数据填报 | 延锋彼欧汽车外饰系统有限公司 | 水环境 | 汽车零部件及配件制造 | 大气污染物综合排放标准(GB16297-1996) | （表2）新污染源大气污染物排放限值（1997年1月1日起）,最高允许排放浓度,通用,排气筒15m,二级,3.1 | RTO废气排口(FQ-01) | 甲苯 | 2020-12-18 | 61166 | [5 empty] | 0.241 | 0.241 | 40 |  | mg/m3 | 否 |  |  | 是
2020年12月份重点排污单位数据填报 | 延锋彼欧汽车外饰系统有限公司 | 水环境 | 汽车零部件及配件制造 | 大气污染物综合排放标准(GB16297-1996) | （表2）新污染源大气污染物排放限值（1997年1月1日起）,最高允许排放浓度,通用,排气筒15m,二级,1.0 | RTO废气排口(FQ-01) | 二甲苯（总量） | 2020-12-18 | 61166 | [5 empty] | 0.0273 | 0.0273 | 70 |  | mg/m3 | 否 |  |  | 是
2020年12月份重点排污单位数据填报 | 延锋彼欧汽车外饰系统有限公司 | 水环境 | 汽车零部件及配件制造 | 大气污染物综合排放标准(GB16297-1996) | （表2）新污染源大气污染物排放限值（1997年1月1日起）,最高允许排放浓度,硝酸使用和其他,排气筒15m,二级,0.77 | RTO废气排口(FQ-01) | 氮氧化物 | 2020-12-18 | 61166 | [5 empty] | 8 | 8 | 240 |  | mg/m3 | 否 |  |  | 是
2020年12月份重点排污单位数据填报 | 延锋彼欧汽车外饰系统有限公司 | 水环境 | 汽车零部件及配件制造 | 大气污染物综合排放标准(GB16297-1996) | （表2）新污染源大气污染物排放限值（1997年1月1日起）,最高允许排放浓度,硫、二氧化硫、硫酸和其他含硫化合物使用,排气筒15m,二级,2.6 | RTO废气排口(FQ-01) | 二氧化硫 | 2020-12-18 | 61166 | [5 empty] | <3 | <3 | 550 |  | mg/m3 | 否 |  |  | 是
2020年12月份重点排污单位数据填报 | 延锋彼欧汽车外饰系统有限公司 | 水环境 | 汽车零部件及配件制造 | 大气污染物综合排放标准(GB16297-1996) | （表2）新污染源大气污染物排放限值（1997年1月1日起）,最高允许排放浓度,除碳黑尘、燃料尘、玻璃棉尘、石英粉尘、矿渣棉尘外其他,排气筒15m,二级,3.5 | RTO废气排口(FQ-01) | 颗粒物 | 2020-12-18 | 61166 | [5 empty] | <1.0 | <1.0 | 120 |  | mg/m3 | 否 |  |  | 是
2020年12月份重点排污单位数据填报 | 南京中船绿洲机器有限公司 | 水环境,大气环境 | 船用配套设备制造 | 大气污染物综合排放标准(GB16297-1996) | （表2）新污染源大气污染物排放限值（1997年1月1日起）,最高允许排放浓度,除碳黑尘、燃料尘、玻璃棉尘、石英粉尘、矿渣棉尘外其他,排气筒15m,二级,3.5 | 1#喷丸排气筒(2) | 颗粒物 | 2020-12-18 | 32869 | [5 empty] | 49.9 | 49.9 | 120 |  | mg/m3 | 否 |  |  | 是
2020年12月份重点排污单位数据填报 | 乐金化学（南京）新能源科技有限公司 | 水环境,大气环境 | 锂离子电池制造 | 工业企业挥发性有机物排放控制标准(DB12/524-2014) | 表2新建企业排气筒污染物排放限值其他企业 | 阳极配合工程NMp废气1#排气筒(2) | 总VOCs | 2020-12-18 | 1283 | [5 empty] | 0.108 | 0.108 | 80 |  | mg/m3 | 否 |  |  | 是
2020年12月份重点排污单位数据填报 | 乐金化学（南京）新能源科技有限公司 | 水环境,大气环境 | 锂离子电池制造 | 电池工业污染物排放标准(GB30484-2013) | （表5）新建企业大气污染物排放限值,锂离子/锂电池直接排放限值 | 储能电池电池焊接工序1#排气筒(2) | 颗粒物 | 2020-12-18 | 684 | [5 empty] | <1.0 | <1.0 | 30 |  | mg/m3 | 否 |  |  | 是
2020年12月份重点排污单位数据填报 | 乐金化学（南京）新能源科技有限公司 | 水环境,大气环境 | 锂离子电池制造 | 工业企业挥发性有机物排放控制标准(DB12/524-2014) | 表2新建企业排气筒污染物排放限值其他企业 | 储能电池注液工序1#排气筒(2) | 总VOCs | 2020-12-18 | 8270 | [5 empty] | 0.104 | 0.104 | 80 |  | mg/m3 | 否 |  |  | 是
2020年12月份重点排污单位数据填报 | 法雷奥凯佩科液力变矩器（南京）有限公司 | 土壤环境 | 汽车零部件及配件制造 | 大气污染物综合排放标准(GB16297-1996) | （表2）新污染源大气污染物排放限值（1997年1月1日起）,最高允许排放浓度,通用 | 多用炉8#排气筒 | 颗粒物 | 2020-12-21 | 5650 | [5 empty] | <20 | <20 | 120 |  | mg/m3 | 否 |  |  | 是
2020年12月份重点排污单位数据填报 | 法雷奥凯佩科液力变矩器（南京）有限公司 | 土壤环境 | 汽车零部件及配件制造 | 工业炉窑大气污染物排放标准(GB9078-1996) | （表2）1997年1月1日起新建、改建、扩建的各种工业炉窑大气排放标准,其他炉窑,标准级别二 | 钎焊炉1#排气筒 | 烟尘 | 2020-12-21 | 3180 | [5 empty] | <20 | <20 | 200 |  | mg/m3 | 否 |  |  | 是
2020年12月份重点排污单位数据填报 | 法雷奥凯佩科液力变矩器（南京）有限公司 | 土壤环境 | 汽车零部件及配件制造 | 大气污染物综合排放标准(GB16297-1996) | （表2）新污染源大气污染物排放限值（1997年1月1日起）,最高允许排放浓度,通用 | 热处理1#排气筒 | 颗粒物 | 2020-12-21 | 1040 | [5 empty] | <20 | <20 | 120 |  | mg/m3 | 否 |  |  | 是
2020年12月份重点排污单位数据填报 | 南京航鹏航空系统装备有限公司 | 水环境 | 飞机制造 | 电镀污染物排放标准(GB21900-2008) | （表4、表5）现有和新建企业大气污染排放限值,排气筒高度达到高出周围200m半径范围的建筑5m以上的要求 | 特种工艺FQ-02 | 氯化氢 | 2020-12-22 | 5510 | [5 empty] | 5.04 | 5.04 | 30 |  | mg/m3 | 否 |  |  | 是
2020年12月份重点排污单位数据填报 | 南京航鹏航空系统装备有限公司 | 水环境 | 飞机制造 | 电镀污染物排放标准(GB21900-2008) | （表4、表5）现有和新建企业大气污染排放限值,排气筒高度达到高出周围200m半径范围的建筑5m以上的要求 | 特种工艺FQ-02 | 铬酸雾 | 2020-12-22 | 6350 | [5 empty] | <0.0005 | <0.0005 | 0.05 |  | mg/m3 | 否 |  |  | 是
2020年12月份重点排污单位数据填报 | 南京航鹏航空系统装备有限公司 | 水环境 | 飞机制造 | 恶臭污染物排放标准(GB14554-93) | （表2）恶臭污染物排放标准值,排气筒高度15m | 特种工艺FQ-02 | 氨 | 2020-12-22 | 5510 | [5 empty] | <0.25 | <0.25 | 4.9 |  | kg/h | 否 |  |  | 是
2020年12月份重点排污单位数据填报 | 南京航鹏航空系统装备有限公司 | 水环境 | 飞机制造 | 电镀污染物排放标准(GB21900-2008) | （表4、表5）现有和新建企业大气污染排放限值,排气筒高度达到高出周围200m半径范围的建筑5m以上的要求 | 特种工艺FQ-02 | 氟化物 | 2020-12-22 | 5510 | [5 empty] | <0.90 | <0.90 | 7 |  | mg/m3 | 否 |  |  | 是
2020年12月份重点排污单位数据填报 | 南京航鹏航空系统装备有限公司 | 水环境 | 飞机制造 | 电镀污染物排放标准(GB21900-2008) | （表4、表5）现有和新建企业大气污染排放限值,排气筒高度达到高出周围200m半径范围的建筑5m以上的要求 | 特种工艺FQ-02 | 氮氧化物 | 2020-12-22 | 5510 | [5 empty] | <3 | <3 | 200 |  | mg/m3 | 否 |  |  | 是
2020年12月份重点排污单位数据填报 | 南京航鹏航空系统装备有限公司 | 水环境 | 飞机制造 | 电镀污染物排放标准(GB21900-2008) | （表4、表5）现有和新建企业大气污染排放限值,排气筒高度达到高出周围200m半径范围的建筑5m以上的要求 | 特种工艺FQ-02 | 硫酸雾 | 2020-12-22 | 5510 | [5 empty] | <0.2 | <0.2 | 30 |  | mg/m3 | 否 |  |  | 是
2020年12月份重点排污单位数据填报 | 南京航鹏航空系统装备有限公司 | 水环境 | 飞机制造 | 电镀污染物排放标准(GB21900-2008) | （表4、表5）现有和新建企业大气污染排放限值,排气筒高度达到高出周围200m半径范围的建筑5m以上的要求 | 特种工艺FQ-01 | 铬酸雾 | 2020-12-22 | 1512 | [5 empty] | <0.0005 | <0.0005 | 0.05 |  | mg/m3 | 否 |  |  | 是
2020年12月份重点排污单位数据填报 | 南京航鹏航空系统装备有限公司 | 水环境 | 飞机制造 | 电镀污染物排放标准(GB21900-2008) | （表4、表5）现有和新建企业大气污染排放限值,排气筒高度达到高出周围200m半径范围的建筑5m以上的要求 | 特种工艺FQ-01 | 氟化物 | 2020-12-22 | 14810 | [5 empty] | <0.90 | <0.90 | 7 |  | mg/m3 | 否 |  |  | 是
2020年12月份重点排污单位数据填报 | 南京航鹏航空系统装备有限公司 | 水环境 | 飞机制造 | 电镀污染物排放标准(GB21900-2008) | （表4、表5）现有和新建企业大气污染排放限值,排气筒高度未达到高出周围200m半径范围的建筑5m以上的要求 | 特种工艺FQ-01 | 氯化氢 | 2020-12-22 | 14810 | [5 empty] | 2.44 | 2.44 | 30 |  | mg/m3 | 否 |  |  | 是
2020年12月份重点排污单位数据填报 | 南京航鹏航空系统装备有限公司 | 水环境 | 飞机制造 | 电镀污染物排放标准(GB21900-2008) | （表4、表5）现有和新建企业大气污染排放限值,排气筒高度达到高出周围200m半径范围的建筑5m以上的要求 | 特种工艺FQ-01 | 氮氧化物 | 2020-12-22 | 14810 | [5 empty] | <3 | <3 | 200 |  | mg/m3 | 否 |  |  | 是
2020年12月份重点排污单位数据填报 | 南京航鹏航空系统装备有限公司 | 水环境 | 飞机制造 | 电镀污染物排放标准(GB21900-2008) | （表4、表5）现有和新建企业大气污染排放限值,排气筒高度未达到高出周围200m半径范围的建筑5m以上的要求 | 特种工艺FQ-01 | 硫酸雾 | 2020-12-22 | 14810 | [5 empty] | <0.2 | <0.2 | 30 |  | mg/m3 | 否 |  |  | 是
2020年12月份重点排污单位数据填报 | 南京航鹏航空系统装备有限公司 | 水环境 | 飞机制造 | 恶臭污染物排放标准(GB14554-93) | （表2）恶臭污染物排放标准值,排气筒高度15m | 特种工艺FQ-01 | 氨 | 2020-12-22 | 14810 | [5 empty] | <0.25 | <0.25 | 4.9 |  | kg/h | 否 |  |  | 是
2020年12月份重点排污单位数据填报 | 南京东陶有限公司 | 水环境 | 搪瓷卫生洁具制造 | 大气污染物综合排放标准(GB16297-1996) | （表2）新污染源大气污染物排放限值（1997年1月1日起）,最高允许排放浓度,使用溶剂汽油或其他混合烃类物质 | 树脂制造胶衣排气筒 | 非甲烷总烃 | 2020-12-21 | 16210 | [5 empty] | 1.30 | 1.30 | 120 |  | mg/m3 | 否 |  |  | 是
2020年12月份重点排污单位数据填报 | 南京东陶有限公司 | 水环境 | 搪瓷卫生洁具制造 | 大气污染物综合排放标准(GB16297-1996) | （表2）新污染源大气污染物排放限值（1997年1月1日起）,最高允许排放浓度,通用 | 釉药过筛 | 颗粒物 | 2020-12-21 | 44920 | [5 empty] | <20 | <20 | 120 |  | mg/m3 | 否 |  |  | 是
2020年12月份重点排污单位数据填报 | 南京东陶有限公司 | 水环境 | 搪瓷卫生洁具制造 | 大气污染物综合排放标准(GB16297-1996) | （表2）新污染源大气污染物排放限值（1997年1月1日起）,最高允许排放浓度,通用 | 铸造浇铸 | 颗粒物 | 2020-12-21 | 27370 | [5 empty] | <20 | <20 | 120 |  | mg/m3 | 否 |  |  | 是
2020年12月份重点排污单位数据填报 | 南京高速齿轮制造有限公司 | 水环境,大气环境 | 滑动轴承制造 | 大气污染物综合排放标准(GB16297-1996) | （表2）新污染源大气污染物排放限值（1997年1月1日起）,最高允许排放浓度,通用 | 喷漆9#排气筒(FQ-03) | 甲苯 | 2020-12-18 | 47521 | [5 empty] | <0.01 | <0.01 | 40 |  | mg/m3 | 否 |  |  | 是
2020年12月份重点排污单位数据填报 | 南京高速齿轮制造有限公司 | 水环境,大气环境 | 滑动轴承制造 | 大气污染物综合排放标准(GB16297-1996) | （表2）新污染源大气污染物排放限值（1997年1月1日起）,最高允许排放浓度,通用 | 喷漆9#排气筒(FQ-03) | 苯 | 2020-12-18 | 47521 | [5 empty] | <0.01 | <0.01 | 12 |  | mg/m3 | 否 |  |  | 是
2020年12月份重点排污单位数据填报 | 南京高速齿轮制造有限公司 | 水环境,大气环境 | 滑动轴承制造 | 大气污染物综合排放标准(GB16297-1996) | （表2）新污染源大气污染物排放限值（1997年1月1日起）,最高允许排放浓度,通用 | 喷漆9#排气筒(FQ-03) | 二甲苯（总量） | 2020-12-18 | 47521 | [5 empty] | <0.03 | <0.03 | 70 |  | mg/m3 | 否 |  |  | 是
2020年12月份重点排污单位数据填报 | 南京高速齿轮制造有限公司 | 水环境,大气环境 | 滑动轴承制造 | 大气污染物综合排放标准(GB16297-1996) | （表2）新污染源大气污染物排放限值（1997年1月1日起）,最高允许排放浓度,使用溶剂汽油或其他混合烃类物质,排气筒20m,二级,17 | 喷漆9#排气筒(FQ-03) | 非甲烷总烃 | 2020-12-18 | 47521 | [5 empty] | 3.80 | 3.80 | 120 |  | mg/m3 | 否 |  |  | 是
2020年12月份重点排污单位数据填报 | 南京高速齿轮制造有限公司 | 水环境,大气环境 | 滑动轴承制造 | 大气污染物综合排放标准(GB16297-1996) | （表2）新污染源大气污染物排放限值（1997年1月1日起）,最高允许排放浓度,使用溶剂汽油或其他混合烃类物质,排气筒20m,二级,17 | 喷漆11#排气筒(FQ-03) | 非甲烷总烃 | 2020-12-18 | 61777 | [5 empty] | 8.91 | 8.91 | 120 |  | mg/m3 | 否 |  |  | 是
2020年12月份重点排污单位数据填报 | 南京高速齿轮制造有限公司 | 水环境,大气环境 | 滑动轴承制造 | 大气污染物综合排放标准(GB16297-1996) | （表2）新污染源大气污染物排放限值（1997年1月1日起）,最高允许排放浓度,通用 | 喷漆11#排气筒(FQ-03) | 甲苯 | 2020-12-18 | 61777 | [5 empty] | <0.01 | <0.01 | 40 |  | mg/m3 | 否 |  |  | 是
2020年12月份重点排污单位数据填报 | 南京高速齿轮制造有限公司 | 水环境,大气环境 | 滑动轴承制造 | 大气污染物综合排放标准(GB16297-1996) | （表2）新污染源大气污染物排放限值（1997年1月1日起）,最高允许排放浓度,通用 | 喷漆11#排气筒(FQ-03) | 苯 | 2020-12-18 | 61777 | [5 empty] | <0.01 | <0.01 | 12 |  | mg/m3 | 否 |  |  | 是
2020年12月份重点排污单位数据填报 | 南京高速齿轮制造有限公司 | 水环境,大气环境 | 滑动轴承制造 | 大气污染物综合排放标准(GB16297-1996) | （表2）新污染源大气污染物排放限值（1997年1月1日起）,最高允许排放浓度,通用 | 喷漆11#排气筒(FQ-03) | 二甲苯（总量） | 2020-12-18 | 61777 | [5 empty] | <0.03 | <0.03 | 70 |  | mg/m3 | 否 |  |  | 是
2020年12月份重点排污单位数据填报 | 南京高速齿轮制造有限公司 | 水环境,大气环境 | 滑动轴承制造 | 大气污染物综合排放标准(GB16297-1996) | （表2）新污染源大气污染物排放限值（1997年1月1日起）,最高允许排放浓度,使用溶剂汽油或其他混合烃类物质,排气筒20m,二级,17 | 烘干10#排气筒(FQ-03) | 非甲烷总烃 | 2020-12-18 | 1962 | [5 empty] | 7.20 | 7.20 | 120 |  | mg/m3 | 否 |  |  | 是
2020年12月份重点排污单位数据填报 | 南京高速齿轮制造有限公司 | 水环境,大气环境 | 滑动轴承制造 | 大气污染物综合排放标准(GB16297-1996) | （表2）新污染源大气污染物排放限值（1997年1月1日起）,最高允许排放浓度,通用 | 烘干10#排气筒(FQ-03) | 苯 | 2020-12-18 | 1962 | [5 empty] | <0.01 | <0.01 | 12 |  | mg/m3 | 否 |  |  | 是
2020年12月份重点排污单位数据填报 | 南京高速齿轮制造有限公司 | 水环境,大气环境 | 滑动轴承制造 | 大气污染物综合排放标准(GB16297-1996) | （表2）新污染源大气污染物排放限值（1997年1月1日起）,最高允许排放浓度,通用 | 烘干10#排气筒(FQ-03) | 甲苯 | 2020-12-18 | 1962 | [5 empty] | <0.01 | <0.01 | 40 |  | mg/m3 | 否 |  |  | 是
2020年12月份重点排污单位数据填报 | 南京高速齿轮制造有限公司 | 水环境,大气环境 | 滑动轴承制造 | 大气污染物综合排放标准(GB16297-1996) | （表2）新污染源大气污染物排放限值（1997年1月1日起）,最高允许排放浓度,通用 | 烘干10#排气筒(FQ-03) | 二甲苯（总量） | 2020-12-18 | 1962 | [5 empty] | <0.03 | <0.03 | 70 |  | mg/m3 | 否 |  |  | 是
2020年12月份重点排污单位数据填报 | 诺玛科（南京）汽车零部件有限公司 | 土壤环境 | 其他有色金属压延加工 | 《铸造工业大气污染物排放标准（征求意见稿）》（环办标征函[2018]10号）(《铸造工业大气污染物排放标准（征求意见稿）》（环办标征函[2018]10号）) | 表2特别排放限值 | 11#浇铸废气排口(FQ-05) | 颗粒物 | 2020-12-18 | 115984 | [5 empty] | 6.1 | 6.1 | 20 |  | mg/m3 | 否 |  |  | 是
2020年12月份重点排污单位数据填报 | 诺玛科（南京）汽车零部件有限公司 | 土壤环境 | 其他有色金属压延加工 | 《铸造行业大气污染物排放标准》(（T/CFA030802-2-2017）) | 表1中二级标准 | 11#浇铸废气排口(FQ-05) | 非甲烷总烃 | 2020-12-18 | 115984 | [5 empty] | 0.18 | 0.18 | 50 |  | mg/m3 | 否 |  |  | 是
2020年12月份重点排污单位数据填报 | 大唐南京环保科技有限责任公司 | 土壤环境 | 环境保护专用设备制造 | 大气污染物综合排放标准(GB16297-1996) | （表2）新污染源大气污染物排放限值（1997年1月1日起）,最高允许排放浓度,使用溶剂汽油或其他混合烃类物质 | RTO蓄热式燃烧系统排气筒 | 非甲烷总烃 | 2020-12-18 | 11800 | [5 empty] | 1.11 | 1.11 | 120 |  | mg/m3 | 否 |  |  | 是
2020年12月份重点排污单位数据填报 | 大唐南京环保科技有限责任公司 | 土壤环境 | 环境保护专用设备制造 | 大气污染物综合排放标准(GB16297-1996) | （表2）新污染源大气污染物排放限值（1997年1月1日起）,最高允许排放浓度,通用 | RTO蓄热式燃烧系统排气筒 | 颗粒物 | 2020-12-18 | 11750 | [5 empty] | <20 | <20 | 120 |  | mg/m3 | 否 |  |  | 是
2020年12月份重点排污单位数据填报 | 大唐南京环保科技有限责任公司 | 土壤环境 | 环境保护专用设备制造 | 大气污染物综合排放标准(GB16297-1996) | （表2）新污染源大气污染物排放限值（1997年1月1日起）,最高允许排放浓度,通用 | 磨粉项目排气筒 | 颗粒物 | 2020-12-18 | 5040 | [5 empty] | <20 | <20 | 120 |  | mg/m3 | 否 |  |  | 是
2020年12月份重点排污单位数据填报 | 大唐南京环保科技有限责任公司 | 土壤环境 | 环境保护专用设备制造 | 大气污染物综合排放标准(GB16297-1996) | （表2）新污染源大气污染物排放限值（1997年1月1日起）,最高允许排放浓度,除火炸药厂其他 | 酸清洗废气排气筒 | 硫酸雾 | 2020-12-18 | 29650 | [5 empty] | <0.2 | <0.2 | 45 |  | mg/m3 | 否 |  |  | 是
2020年12月份重点排污单位数据填报 | 大唐南京环保科技有限责任公司 | 土壤环境 | 环境保护专用设备制造 | 大气污染物综合排放标准(GB16297-1996) | （表2）新污染源大气污染物排放限值（1997年1月1日起）,最高允许排放浓度,使用溶剂汽油或其他混合烃类物质 | 碱清洗废气、预干燥废气排放口 | 非甲烷总烃 | 2020-12-18 | 22380 | [5 empty] | 0.65 | 0.65 | 120 |  | mg/m3 | 否 |  |  | 是
2020年12月份重点排污单位数据填报 | 大唐南京环保科技有限责任公司 | 土壤环境 | 环境保护专用设备制造 | 大气污染物综合排放标准(GB16297-1996) | （表2）新污染源大气污染物排放限值（1997年1月1日起）,最高允许排放浓度,除火炸药厂其他 | 碱清洗废气、预干燥废气排放口 | 硫酸雾 | 2020-12-18 | 22450 | [5 empty] | <0.2 | <0.2 | 45 |  | mg/m3 | 否 |  |  | 是
2020年12月份重点排污单位数据填报 | 大唐南京环保科技有限责任公司 | 土壤环境 | 环境保护专用设备制造 | 恶臭污染物排放标准(GB14554-93) | （表2）恶臭污染物排放标准值,排气筒高度15m | 碱清洗废气、预干燥废气排放口 | 氨 | 2020-12-18 | 22450 | [5 empty] | <0.25 | <0.25 | 4.9 |  | kg/h | 否 |  |  | 是
2020年12月份重点排污单位数据填报 | 大唐南京环保科技有限责任公司 | 土壤环境 | 环境保护专用设备制造 | 大气污染物综合排放标准(GB16297-1996) | （表2）新污染源大气污染物排放限值（1997年1月1日起）,最高允许排放浓度,使用溶剂汽油或其他混合烃类物质 | 含氨废气处理设施排气筒 | 非甲烷总烃 | 2020-12-18 | 40060 | [5 empty] | 0.73 | 0.73 | 120 |  | mg/m3 | 否 |  |  | 是
2020年12月份重点排污单位数据填报 | 大唐南京环保科技有限责任公司 | 土壤环境 | 环境保护专用设备制造 | 大气污染物综合排放标准(GB16297-1996) | （表2）新污染源大气污染物排放限值（1997年1月1日起）,最高允许排放浓度,通用 | 含氨废气处理设施排气筒 | 颗粒物 | 2020-12-18 | 40780 | [5 empty] | <20 | <20 | 120 |  | mg/m3 | 否 |  |  | 是
2020年12月份重点排污单位数据填报 | 大唐南京环保科技有限责任公司 | 土壤环境 | 环境保护专用设备制造 | 恶臭污染物排放标准(GB14554-93) | （表2）恶臭污染物排放标准值,排气筒高度20m | 含氨废气处理设施排气筒 | 氨 | 2020-12-18 | 40780 | [5 empty] | 4.95 | 4.95 | 8.7 |  | kg/h | 否 |  |  | 是

## 废水排放
任务名称 | 企业名称 | 名录类别 | 行业类别 | 受纳水体 | 执行标准名称 | 执行标准条目名称 | 监测点 | 监测项目 | 监测日期 | 流量(m³/s) | 水温(°C) | 生产负荷(%) | 进口浓度 | 排放浓度 | 上限 | 下限 | 单位 | 是否超标 | 超标倍数 | 备注 | 是否有评价限值
2020年12月重点排污单位数据填报 | 江苏塔菲尔新能源科技股份有限公司 | 其他 | 锂离子电池制造 |  | 电池工业污染物排放标准(GB30484-2013) | （表2）新建企业水污染排放限值,企业废水总排放口,锂离子/锂电池间接排放限值 | 总排口(DW001) | pH值 | 2020-12-22 | 0 |  |  |  | 7.57 | 9 | 6 | 无量纲 | 否 |  |  | 是
2020年12月重点排污单位数据填报 | 江苏塔菲尔新能源科技股份有限公司 | 其他 | 锂离子电池制造 |  | 电池工业污染物排放标准(GB30484-2013) | （表2）新建企业水污染排放限值,企业废水总排放口,锂离子/锂电池间接排放限值 | 总排口(DW001) | 悬浮物 | 2020-12-22 | 0 |  |  |  | 7 | 140 |  | mg/L | 否 |  |  | 是
2020年12月重点排污单位数据填报 | 江苏塔菲尔新能源科技股份有限公司 | 其他 | 锂离子电池制造 |  | 电池工业污染物排放标准(GB30484-2013) | （表2）新建企业水污染排放限值,企业废水总排放口,锂离子/锂电池间接排放限值 | 总排口(DW001) | 化学需氧量 | 2020-12-22 | 0 |  |  |  | 144 | 150 |  | mg/L | 否 |  |  | 是
2020年12月重点排污单位数据填报 | 江苏塔菲尔新能源科技股份有限公司 | 其他 | 锂离子电池制造 |  | 电池工业污染物排放标准(GB30484-2013) | （表2）新建企业水污染排放限值,企业废水总排放口,锂离子/锂电池间接排放限值 | 总排口(DW001) | 氨氮（NH3-N） | 2020-12-22 | 0 |  |  |  | 24.3 | 30 |  | mg/L | 否 |  |  | 是
2020年12月重点排污单位数据填报 | 江苏塔菲尔新能源科技股份有限公司 | 其他 | 锂离子电池制造 |  | 电池工业污染物排放标准(GB30484-2013) | （表2）新建企业水污染排放限值,企业废水总排放口,锂离子/锂电池间接排放限值 | 总排口(DW001) | 总磷（以P计） | 2020-12-22 | 0 |  |  |  | 0.68 | 2.0 |  | mg/L | 否 |  |  | 是
2020年12月重点排污单位数据填报 | 水阁生活垃圾填埋场（南京市水阁有机废弃物处理场） | 土壤环境 | 环境卫生管理 |  | 生活垃圾填埋场污染控制标准(GB16889-2008) | 现有和新建生活垃圾填埋场水污染物排放浓度限值 | 废水排口(DW001) | 总汞 | 2020-12-18 | 0 |  |  |  | 0.00054 | 0.001 |  | mg/L | 否 |  |  | 是
2020年12月重点排污单位数据填报 | 水阁生活垃圾填埋场（南京市水阁有机废弃物处理场） | 土壤环境 | 环境卫生管理 |  | 生活垃圾填埋场污染控制标准(GB16889-2008) | 现有和新建生活垃圾填埋场水污染物排放浓度限值 | 废水排口(DW001) | 六价铬 | 2020-12-18 | 0 |  |  |  | <0.004 | 0.05 |  | mg/L | 否 |  |  | 是
2020年12月重点排污单位数据填报 | 水阁生活垃圾填埋场（南京市水阁有机废弃物处理场） | 土壤环境 | 环境卫生管理 |  | 生活垃圾填埋场污染控制标准(GB16889-2008) | 现有和新建生活垃圾填埋场水污染物排放浓度限值 | 废水排口(DW001) | 粪大肠菌群数 | 2020-12-18 | 0 |  |  |  | 290 | 10000 |  | 个/L | 否 |  |  | 是
2020年12月重点排污单位数据填报 | 水阁生活垃圾填埋场（南京市水阁有机废弃物处理场） | 土壤环境 | 环境卫生管理 |  | 生活垃圾填埋场污染控制标准(GB16889-2008) | 现有和新建生活垃圾填埋场水污染物排放浓度限值 | 废水排口(DW001) | 总砷 | 2020-12-18 | 0 |  |  |  | 0.0222 | 0.1 |  | mg/L | 否 |  |  | 是
2020年12月重点排污单位数据填报 | 水阁生活垃圾填埋场（南京市水阁有机废弃物处理场） | 土壤环境 | 环境卫生管理 |  | 生活垃圾填埋场污染控制标准(GB16889-2008) | 现有和新建生活垃圾填埋场水污染物排放浓度限值 | 废水排口(DW001) | 总铅 | 2020-12-18 | 0 |  |  |  | <0.001 | 0.1 |  | mg/L | 否 |  |  | 是
2020年12月重点排污单位数据填报 | 水阁生活垃圾填埋场（南京市水阁有机废弃物处理场） | 土壤环境 | 环境卫生管理 |  | 生活垃圾填埋场污染控制标准(GB16889-2008) | 现有和新建生活垃圾填埋场水污染物排放浓度限值 | 废水排口(DW001) | 总氮（以N计） | 2020-12-18 | 0 |  |  |  | 25.8 | 40 |  | mg/L | 否 |  |  | 是
2020年12月重点排污单位数据填报 | 水阁生活垃圾填埋场（南京市水阁有机废弃物处理场） | 土壤环境 | 环境卫生管理 |  | 生活垃圾填埋场污染控制标准(GB16889-2008) | 现有和新建生活垃圾填埋场水污染物排放浓度限值 | 废水排口(DW001) | 悬浮物 | 2020-12-18 | 0 |  |  |  | <4 | 30 |  | mg/L | 否 |  |  | 是
2020年12月重点排污单位数据填报 | 水阁生活垃圾填埋场（南京市水阁有机废弃物处理场） | 土壤环境 | 环境卫生管理 |  | 生活垃圾填埋场污染控制标准(GB16889-2008) | 现有和新建生活垃圾填埋场水污染物排放浓度限值 | 废水排口(DW001) | 总磷（以P计） | 2020-12-18 | 0 |  |  |  | 2.49 | 3 |  | mg/L | 否 |  |  | 是
2020年12月重点排污单位数据填报 | 水阁生活垃圾填埋场（南京市水阁有机废弃物处理场） | 土壤环境 | 环境卫生管理 |  | 生活垃圾填埋场污染控制标准(GB16889-2008) | 现有和新建生活垃圾填埋场水污染物排放浓度限值 | 废水排口(DW001) | 总镉 | 2020-12-18 | 0 |  |  |  | <0.0001 | 0.01 |  | mg/L | 否 |  |  | 是
2020年12月重点排污单位数据填报 | 水阁生活垃圾填埋场（南京市水阁有机废弃物处理场） | 土壤环境 | 环境卫生管理 |  | 生活垃圾填埋场污染控制标准(GB16889-2008) | 现有和新建生活垃圾填埋场水污染物排放浓度限值 | 废水排口(DW001) | 氨氮（NH3-N） | 2020-12-18 | 0 |  |  |  | 0.360 | 25 |  | mg/L | 否 |  |  | 是
2020年12月重点排污单位数据填报 | 水阁生活垃圾填埋场（南京市水阁有机废弃物处理场） | 土壤环境 | 环境卫生管理 |  | 生活垃圾填埋场污染控制标准(GB16889-2008) | 现有和新建生活垃圾填埋场水污染物排放浓度限值 | 废水排口(DW001) | 化学需氧量 | 2020-12-18 | 0 |  |  |  | 42 | 100 |  | mg/L | 否 |  |  | 是
2020年12月重点排污单位数据填报 | 水阁生活垃圾填埋场（南京市水阁有机废弃物处理场） | 土壤环境 | 环境卫生管理 |  | 生活垃圾填埋场污染控制标准(GB16889-2008) | 现有和新建生活垃圾填埋场水污染物排放浓度限值 | 废水排口(DW001) | 五日生化需氧量 | 2020-12-18 | 0 |  |  |  | <0.5 | 30 |  | mg/L | 否 |  |  | 是
2020年12月重点排污单位数据填报 | 水阁生活垃圾填埋场（南京市水阁有机废弃物处理场） | 土壤环境 | 环境卫生管理 |  | 生活垃圾填埋场污染控制标准(GB16889-2008) | 现有和新建生活垃圾填埋场水污染物排放浓度限值 | 废水排口(DW001) | 总铬 | 2020-12-18 | 0 |  |  |  | <0.004 | 0.1 |  | mg/L | 否 |  |  | 是
2020年12月重点排污单位数据填报 | 南京国盛电子有限公司 | 其他 | 工业控制计算机及系统制造 |  | 电镀污染物排放标准(GB21900-2008) | （表3）水污染物特别排放限值,车间或生产设施废水排放口 | 含铬污水处理设施排口(WS-0002) | 六价铬 | 2020-12-22 | 0 |  |  |  | 0.079 | 0.1 |  | mg/L | 否 |  |  | 是
2020年12月重点排污单位数据填报 | 南京大桥机器有限公司 | 水环境 | 雷达及配套设备制造 |  | 污水综合排放标准(GB8978-1996) | （表4）第二类污染物最高允许排放浓度（1998年1月1日后建的单位）,一切排污单位 ,三级标准 | 废水总排口(WS-0001) | pH值 | 2020-12-22 | 0 |  |  |  | 7.60 | 9 | 6 | 无量纲 | 否 |  |  | 是
2020年12月重点排污单位数据填报 | 南京大桥机器有限公司 | 水环境 | 雷达及配套设备制造 |  | 污水综合排放标准(GB8978-1996) | （表4）第二类污染物最高允许排放浓度（1998年1月1日后建的单位）,一切排污单位 ,三级标准 | 废水总排口(WS-0001) | 总磷（以P计） | 2020-12-22 | 0 |  |  |  | 0.38 |  |  | mg/L | 否 |  |  | 否
2020年12月重点排污单位数据填报 | 南京大桥机器有限公司 | 水环境 | 雷达及配套设备制造 |  | 污水综合排放标准(GB8978-1996) | （表4）第二类污染物最高允许排放浓度（1998年1月1日后建的单位）,其他排污单位,三级标准 | 废水总排口(WS-0001) | 化学需氧量 | 2020-12-22 | 0 |  |  |  | 36 | 500 |  | mg/L | 否 |  |  | 是
2020年12月重点排污单位数据填报 | 南京大桥机器有限公司 | 水环境 | 雷达及配套设备制造 |  | 污水综合排放标准(GB8978-1996) | （表4）第二类污染物最高允许排放浓度（1998年1月1日后建的单位）,其他排污单位,三级标准 | 废水总排口(WS-0001) | 氨氮（NH3-N） | 2020-12-22 | 0 |  |  |  | 4.89 |  |  | mg/L | 否 |  |  | 否
2020年12月重点排污单位数据填报 | 南京大桥机器有限公司 | 水环境 | 雷达及配套设备制造 |  | 污水综合排放标准(GB8978-1996) | （表4）第二类污染物最高允许排放浓度（1998年1月1日后建的单位）,其他排污单位,三级标准 | 废水总排口(WS-0001) | 悬浮物 | 2020-12-22 | 0 |  |  |  | 20 | 400 |  | mg/L | 否 |  |  | 是
2020年12月份重点排污单位数据填报 | 江苏塔菲尔新能源科技股份有限公司 | 其他 | 锂离子电池制造 |  | 电池工业污染物排放标准(GB30484-2013) | （表2）新建企业水污染排放限值,企业废水总排放口,锂离子/锂电池间接排放限值 | 总排口(DW001) | pH值 | 2020-12-17 | 0 |  |  |  | 7.21 | 9 | 6 | 无量纲 | 否 |  |  | 是
2020年12月份重点排污单位数据填报 | 江苏塔菲尔新能源科技股份有限公司 | 其他 | 锂离子电池制造 |  | 电池工业污染物排放标准(GB30484-2013) | （表2）新建企业水污染排放限值,企业废水总排放口,锂离子/锂电池间接排放限值 | 总排口(DW001) | 悬浮物 | 2020-12-17 | 0 |  |  |  | 13 | 140 |  | mg/L | 否 |  |  | 是
2020年12月份重点排污单位数据填报 | 江苏塔菲尔新能源科技股份有限公司 | 其他 | 锂离子电池制造 |  | 电池工业污染物排放标准(GB30484-2013) | （表2）新建企业水污染排放限值,企业废水总排放口,锂离子/锂电池间接排放限值 | 总排口(DW001) | 化学需氧量 | 2020-12-17 | 0 |  |  |  | 11 | 150 |  | mg/L | 否 |  |  | 是
2020年12月份重点排污单位数据填报 | 江苏塔菲尔新能源科技股份有限公司 | 其他 | 锂离子电池制造 |  | 电池工业污染物排放标准(GB30484-2013) | （表2）新建企业水污染排放限值,企业废水总排放口,锂离子/锂电池间接排放限值 | 总排口(DW001) | 氨氮（NH3-N） | 2020-12-17 | 0 |  |  |  | 8.77 | 30 |  | mg/L | 否 |  |  | 是
2020年12月份重点排污单位数据填报 | 江苏塔菲尔新能源科技股份有限公司 | 其他 | 锂离子电池制造 |  | 电池工业污染物排放标准(GB30484-2013) | （表2）新建企业水污染排放限值,企业废水总排放口,锂离子/锂电池间接排放限值 | 总排口(DW001) | 总磷（以P计） | 2020-12-17 | 0 |  |  |  | 0.87 | 2.0 |  | mg/L | 否 |  |  | 是
2020年12月份重点排污单位数据填报 | 江苏润恒物流发展有限公司 | 其他 | 其他仓储业 |  | 污水综合排放标准(GB8978-1996) | （表4）第二类污染物最高允许排放浓度（1998年1月1日后建的单位）,其他排污单位,三级标准 | 总排口(WS-0001) | 悬浮物 | 2020-12-17 | 0 |  |  |  | <4 | 400 |  | mg/L | 否 |  |  | 是
2020年12月份重点排污单位数据填报 | 江苏润恒物流发展有限公司 | 其他 | 其他仓储业 |  | 污水综合排放标准(GB8978-1996) | （表4）第二类污染物最高允许排放浓度（1998年1月1日后建的单位）,其他排污单位,三级标准 | 总排口(WS-0001) | 化学需氧量 | 2020-12-17 | 0 |  |  |  | 7 | 500 |  | mg/L | 否 |  |  | 是
2020年12月份重点排污单位数据填报 | 江苏润恒物流发展有限公司 | 其他 | 其他仓储业 |  | 污水综合排放标准(GB8978-1996) | （表4）第二类污染物最高允许排放浓度（1998年1月1日后建的单位）,其他排污单位,三级标准 | 总排口(WS-0001) | 氨氮（NH3-N） | 2020-12-17 | 0 |  |  |  | 0.941 |  |  | mg/L | 否 |  |  | 否
2020年12月份重点排污单位数据填报 | 江苏润恒物流发展有限公司 | 其他 | 其他仓储业 |  | 污水综合排放标准(GB8978-1996) | （表4）第二类污染物最高允许排放浓度（1998年1月1日后建的单位）,一切排污单位 ,三级标准 | 总排口(WS-0001) | 总磷（以P计） | 2020-12-17 | 0 |  |  |  | 0.06 |  |  | mg/L | 否 |  |  | 否
2020年12月份重点排污单位数据填报 | 江苏润恒物流发展有限公司 | 其他 | 其他仓储业 |  | 污水综合排放标准(GB8978-1996) | （表4）第二类污染物最高允许排放浓度（1998年1月1日后建的单位）,一切排污单位 ,三级标准 | 总排口(WS-0001) | pH值 | 2020-12-17 | 0 |  |  |  | 7.61 | 9 | 6 | 无量纲 | 否 |  |  | 是
2020年12月份重点排污单位数据填报 | 江苏润恒物流发展有限公司 | 其他 | 其他仓储业 |  | 污水综合排放标准(GB8978-1996) | （表4）第二类污染物最高允许排放浓度（1998年1月1日后建的单位）,一切排污单位 ,三级标准 | 总排口(WS-0001) | 动植物油 | 2020-12-17 | 0 |  |  |  | 0.78 | 100 |  | mg/L | 否 |  |  | 是
2020年12月份重点排污单位数据填报 | 南京上美冠丰塑胶有限公司 | 土壤环境 | 汽车零部件及配件制造 |  | 污水综合排放标准(GB8978-1996) | （表4）第二类污染物最高允许排放浓度（1998年1月1日后建的单位）,其他排污单位,三级标准 | 废水总排口 | 悬浮物 | 2020-12-17 | 0 |  |  |  | 63 | 400 |  | mg/L | 否 |  |  | 是
2020年12月份重点排污单位数据填报 | 南京上美冠丰塑胶有限公司 | 土壤环境 | 汽车零部件及配件制造 |  | 污水综合排放标准(GB8978-1996) | （表4）第二类污染物最高允许排放浓度（1998年1月1日后建的单位）,一切排污单位 ,三级标准 | 废水总排口 | 总磷（以P计） | 2020-12-17 | 0 |  |  |  | 0.80 |  |  | mg/L | 否 |  |  | 否
2020年12月份重点排污单位数据填报 | 南京上美冠丰塑胶有限公司 | 土壤环境 | 汽车零部件及配件制造 |  | 污水综合排放标准(GB8978-1996) | （表4）第二类污染物最高允许排放浓度（1998年1月1日后建的单位）,其他排污单位,三级标准 | 废水总排口 | 化学需氧量 | 2020-12-17 | 0 |  |  |  | 75 | 500 |  | mg/L | 否 |  |  | 是
2020年12月份重点排污单位数据填报 | 南京上美冠丰塑胶有限公司 | 土壤环境 | 汽车零部件及配件制造 |  | 污水综合排放标准(GB8978-1996) | （表4）第二类污染物最高允许排放浓度（1998年1月1日后建的单位）,一切排污单位 ,三级标准 | 废水总排口 | pH值 | 2020-12-17 | 0 |  |  |  | 7.36 | 9 | 6 | 无量纲 | 否 |  |  | 是
2020年12月份重点排污单位数据填报 | 南京上美冠丰塑胶有限公司 | 土壤环境 | 汽车零部件及配件制造 |  | 污水综合排放标准(GB8978-1996) | （表4）第二类污染物最高允许排放浓度（1998年1月1日后建的单位）,其他排污单位,三级标准 | 废水总排口 | 氨氮（NH3-N） | 2020-12-17 | 0 |  |  |  | 11.1 |  |  | mg/L | 否 |  |  | 否
2020年12月份重点排污单位数据填报 | 南京美盛废旧金属回收利用有限公司 | 土壤环境 | 金属废料和碎屑加工处理 |  | 污水综合排放标准(GB8978-1996) | （表4）第二类污染物最高允许排放浓度（1998年1月1日后建的单位）,其他排污单位,三级标准 | 废水总排口(WS_001) | 氨氮（NH3-N） | 2020-12-17 | 0 |  |  |  | 0.556 |  |  | mg/L | 否 |  |  | 否
2020年12月份重点排污单位数据填报 | 南京美盛废旧金属回收利用有限公司 | 土壤环境 | 金属废料和碎屑加工处理 |  | 污水综合排放标准(GB8978-1996) | （表4）第二类污染物最高允许排放浓度（1998年1月1日后建的单位）,一切排污单位 ,三级标准 | 废水总排口(WS_001) | 阴离子表面活性剂（LAS） | 2020-12-17 | 0 |  |  |  | <0.05 | 20 |  | mg/L | 否 |  |  | 是
2020年12月份重点排污单位数据填报 | 南京美盛废旧金属回收利用有限公司 | 土壤环境 | 金属废料和碎屑加工处理 |  | 污水综合排放标准(GB8978-1996) | （表4）第二类污染物最高允许排放浓度（1998年1月1日后建的单位）,其他排污单位,三级标准 | 废水总排口(WS_001) | 化学需氧量 | 2020-12-17 | 0 |  |  |  | 36 | 500 |  | mg/L | 否 |  |  | 是
2020年12月份重点排污单位数据填报 | 南京美盛废旧金属回收利用有限公司 | 土壤环境 | 金属废料和碎屑加工处理 |  | 污水综合排放标准(GB8978-1996) | （表4）第二类污染物最高允许排放浓度（1998年1月1日后建的单位）,一切排污单位 ,三级标准 | 废水总排口(WS_001) | pH值 | 2020-12-17 | 0 |  |  |  | 7.21 | 9 | 6 | 无量纲 | 否 |  |  | 是
2020年12月份重点排污单位数据填报 | 南京美盛废旧金属回收利用有限公司 | 土壤环境 | 金属废料和碎屑加工处理 |  | 污水综合排放标准(GB8978-1996) | （表4）第二类污染物最高允许排放浓度（1998年1月1日后建的单位）,一切排污单位 ,三级标准 | 废水总排口(WS_001) | 总磷（以P计） | 2020-12-17 | 0 |  |  |  | 0.28 |  |  | mg/L | 否 |  |  | 否
2020年12月份重点排污单位数据填报 | 南京美盛废旧金属回收利用有限公司 | 土壤环境 | 金属废料和碎屑加工处理 |  | 污水综合排放标准(GB8978-1996) | （表4）第二类污染物最高允许排放浓度（1998年1月1日后建的单位）,一切排污单位 ,三级标准 | 废水总排口(WS_001) | 动植物油 | 2020-12-17 | 0 |  |  |  | 0.08 | 100 |  | mg/L | 否 |  |  | 是
2020年12月份重点排污单位数据填报 | 南京美盛废旧金属回收利用有限公司 | 土壤环境 | 金属废料和碎屑加工处理 |  | 污水综合排放标准(GB8978-1996) | （表4）第二类污染物最高允许排放浓度（1998年1月1日后建的单位）,其他排污单位,三级标准 | 废水总排口(WS_001) | 悬浮物 | 2020-12-17 | 0 |  |  |  | 24 | 400 |  | mg/L | 否 |  |  | 是
2020年12月份重点排污单位数据填报 | 南京宁阪特殊合金有限公司 | 其他 | 有色金属合金制造 |  | 污水综合排放标准(GB8978-1996) | （表4）第二类污染物最高允许排放浓度（1998年1月1日后建的单位）,一切排污单位 ,三级标准 | 总排口(WS-0001) | 总磷（以P计） | 2020-12-17 | 0 |  |  |  | 0.43 |  |  | mg/L | 否 |  |  | 否
2020年12月份重点排污单位数据填报 | 南京宁阪特殊合金有限公司 | 其他 | 有色金属合金制造 |  | 污水综合排放标准(GB8978-1996) | （表4）第二类污染物最高允许排放浓度（1998年1月1日后建的单位）,其他排污单位,三级标准 | 总排口(WS-0001) | 化学需氧量 | 2020-12-17 | 0 |  |  |  | 16 | 500 |  | mg/L | 否 |  |  | 是
2020年12月份重点排污单位数据填报 | 南京宁阪特殊合金有限公司 | 其他 | 有色金属合金制造 |  | 污水综合排放标准(GB8978-1996) | （表4）第二类污染物最高允许排放浓度（1998年1月1日后建的单位）,一切排污单位 ,三级标准 | 总排口(WS-0001) | 动植物油 | 2020-12-17 | 0 |  |  |  | 0.40 | 100 |  | mg/L | 否 |  |  | 是
2020年12月份重点排污单位数据填报 | 南京宁阪特殊合金有限公司 | 其他 | 有色金属合金制造 |  | 污水综合排放标准(GB8978-1996) | （表4）第二类污染物最高允许排放浓度（1998年1月1日后建的单位）,一切排污单位 ,三级标准 | 总排口(WS-0001) | pH值 | 2020-12-17 | 0 |  |  |  | 7.27 | 9 | 6 | 无量纲 | 否 |  |  | 是
2020年12月份重点排污单位数据填报 | 南京宁阪特殊合金有限公司 | 其他 | 有色金属合金制造 |  | 污水综合排放标准(GB8978-1996) | （表4）第二类污染物最高允许排放浓度（1998年1月1日后建的单位）,其他排污单位,三级标准 | 总排口(WS-0001) | 氨氮（NH3-N） | 2020-12-17 | 0 |  |  |  | 4.57 |  |  | mg/L | 否 |  |  | 否
2020年12月份重点排污单位数据填报 | 南京宁阪特殊合金有限公司 | 其他 | 有色金属合金制造 |  | 污水综合排放标准(GB8978-1996) | （表4）第二类污染物最高允许排放浓度（1998年1月1日后建的单位）,一切排污单位 ,三级标准 | 总排口(WS-0001) | 阴离子表面活性剂（LAS） | 2020-12-17 | 0 |  |  |  | 0.19 | 20 |  | mg/L | 否 |  |  | 是
2020年12月份重点排污单位数据填报 | 南京宁阪特殊合金有限公司 | 其他 | 有色金属合金制造 |  | 污水综合排放标准(GB8978-1996) | （表4）第二类污染物最高允许排放浓度（1998年1月1日后建的单位）,其他排污单位,三级标准 | 总排口(WS-0001) | 悬浮物 | 2020-12-17 | 0 |  |  |  | 5 | 400 |  | mg/L | 否 |  |  | 是
2020年12月份重点排污单位数据填报 | 水阁生活垃圾填埋场（南京市水阁有机废弃物处理场） | 土壤环境 | 环境卫生管理 |  | 生活垃圾填埋场污染控制标准(GB16889-2008) | 现有和新建生活垃圾填埋场水污染物排放浓度限值 | 废水排口(DW001) | 总汞 | 2020-12-14 | 0 |  |  |  | 0.00044 | 0.001 |  | mg/L | 否 |  |  | 是
2020年12月份重点排污单位数据填报 | 水阁生活垃圾填埋场（南京市水阁有机废弃物处理场） | 土壤环境 | 环境卫生管理 |  | 生活垃圾填埋场污染控制标准(GB16889-2008) | 现有和新建生活垃圾填埋场水污染物排放浓度限值 | 废水排口(DW001) | 六价铬 | 2020-12-14 | 0 |  |  |  | <0.004 | 0.05 |  | mg/L | 否 |  |  | 是
2020年12月份重点排污单位数据填报 | 水阁生活垃圾填埋场（南京市水阁有机废弃物处理场） | 土壤环境 | 环境卫生管理 |  | 生活垃圾填埋场污染控制标准(GB16889-2008) | 现有和新建生活垃圾填埋场水污染物排放浓度限值 | 废水排口(DW001) | 粪大肠菌群数 | 2020-12-14 | 0 |  |  |  | <10 | 10000 |  | 个/L | 否 |  |  | 是
2020年12月份重点排污单位数据填报 | 水阁生活垃圾填埋场（南京市水阁有机废弃物处理场） | 土壤环境 | 环境卫生管理 |  | 生活垃圾填埋场污染控制标准(GB16889-2008) | 现有和新建生活垃圾填埋场水污染物排放浓度限值 | 废水排口(DW001) | 总砷 | 2020-12-14 | 0 |  |  |  | 0.0247 | 0.1 |  | mg/L | 否 |  |  | 是
2020年12月份重点排污单位数据填报 | 水阁生活垃圾填埋场（南京市水阁有机废弃物处理场） | 土壤环境 | 环境卫生管理 |  | 生活垃圾填埋场污染控制标准(GB16889-2008) | 现有和新建生活垃圾填埋场水污染物排放浓度限值 | 废水排口(DW001) | 总铅 | 2020-12-14 | 0 |  |  |  | <0.001 | 0.1 |  | mg/L | 否 |  |  | 是
2020年12月份重点排污单位数据填报 | 水阁生活垃圾填埋场（南京市水阁有机废弃物处理场） | 土壤环境 | 环境卫生管理 |  | 生活垃圾填埋场污染控制标准(GB16889-2008) | 现有和新建生活垃圾填埋场水污染物排放浓度限值 | 废水排口(DW001) | 总氮（以N计） | 2020-12-14 | 0 |  |  |  | 25.7 | 40 |  | mg/L | 否 |  |  | 是
2020年12月份重点排污单位数据填报 | 水阁生活垃圾填埋场（南京市水阁有机废弃物处理场） | 土壤环境 | 环境卫生管理 |  | 生活垃圾填埋场污染控制标准(GB16889-2008) | 现有和新建生活垃圾填埋场水污染物排放浓度限值 | 废水排口(DW001) | 悬浮物 | 2020-12-14 | 0 |  |  |  | <4 | 30 |  | mg/L | 否 |  |  | 是
2020年12月份重点排污单位数据填报 | 水阁生活垃圾填埋场（南京市水阁有机废弃物处理场） | 土壤环境 | 环境卫生管理 |  | 生活垃圾填埋场污染控制标准(GB16889-2008) | 现有和新建生活垃圾填埋场水污染物排放浓度限值 | 废水排口(DW001) | 总磷（以P计） | 2020-12-14 | 0 |  |  |  | 1.56 | 3 |  | mg/L | 否 |  |  | 是
2020年12月份重点排污单位数据填报 | 水阁生活垃圾填埋场（南京市水阁有机废弃物处理场） | 土壤环境 | 环境卫生管理 |  | 生活垃圾填埋场污染控制标准(GB16889-2008) | 现有和新建生活垃圾填埋场水污染物排放浓度限值 | 废水排口(DW001) | 总镉 | 2020-12-14 | 0 |  |  |  | <0.0001 | 0.01 |  | mg/L | 否 |  |  | 是
2020年12月份重点排污单位数据填报 | 水阁生活垃圾填埋场（南京市水阁有机废弃物处理场） | 土壤环境 | 环境卫生管理 |  | 生活垃圾填埋场污染控制标准(GB16889-2008) | 现有和新建生活垃圾填埋场水污染物排放浓度限值 | 废水排口(DW001) | 氨氮（NH3-N） | 2020-12-14 | 0 |  |  |  | 0.049 | 25 |  | mg/L | 否 |  |  | 是
2020年12月份重点排污单位数据填报 | 水阁生活垃圾填埋场（南京市水阁有机废弃物处理场） | 土壤环境 | 环境卫生管理 |  | 生活垃圾填埋场污染控制标准(GB16889-2008) | 现有和新建生活垃圾填埋场水污染物排放浓度限值 | 废水排口(DW001) | 化学需氧量 | 2020-12-14 | 0 |  |  |  | 49 | 100 |  | mg/L | 否 |  |  | 是
2020年12月份重点排污单位数据填报 | 水阁生活垃圾填埋场（南京市水阁有机废弃物处理场） | 土壤环境 | 环境卫生管理 |  | 生活垃圾填埋场污染控制标准(GB16889-2008) | 现有和新建生活垃圾填埋场水污染物排放浓度限值 | 废水排口(DW001) | 五日生化需氧量 | 2020-12-14 | 0 |  |  |  | <0.5 | 30 |  | mg/L | 否 |  |  | 是
2020年12月份重点排污单位数据填报 | 水阁生活垃圾填埋场（南京市水阁有机废弃物处理场） | 土壤环境 | 环境卫生管理 |  | 生活垃圾填埋场污染控制标准(GB16889-2008) | 现有和新建生活垃圾填埋场水污染物排放浓度限值 | 废水排口(DW001) | 总铬 | 2020-12-14 | 0 |  |  |  | <0.004 | 0.1 |  | mg/L | 否 |  |  | 是
2020年12月份重点排污单位数据填报 | 江苏利泰尔药业有限公司 | 大气环境 | 化学药品制剂制造 |  | 污水综合排放标准(GB8978-1996) | （表4）第二类污染物最高允许排放浓度（1998年1月1日后建的单位）,其他排污单位,三级标准 | 废水总排口(WS-0001) | 化学需氧量 | 2020-12-17 | 0 |  |  |  | 44 | 500 |  | mg/L | 否 |  |  | 是
2020年12月份重点排污单位数据填报 | 江苏利泰尔药业有限公司 | 大气环境 | 化学药品制剂制造 |  | 污水综合排放标准(GB8978-1996) | （表4）第二类污染物最高允许排放浓度（1998年1月1日后建的单位）,一切排污单位 ,三级标准 | 废水总排口(WS-0001) | pH值 | 2020-12-17 | 0 |  |  |  | 7.39 | 9 | 6 | 无量纲 | 否 |  |  | 是
2020年12月份重点排污单位数据填报 | 江苏利泰尔药业有限公司 | 大气环境 | 化学药品制剂制造 |  | 污水综合排放标准(GB8978-1996) | （表4）第二类污染物最高允许排放浓度（1998年1月1日后建的单位）,一切排污单位 ,三级标准 | 废水总排口(WS-0001) | 总磷（以P计） | 2020-12-17 | 0 |  |  |  | 0.59 |  |  | mg/L | 否 |  |  | 否
2020年12月份重点排污单位数据填报 | 江苏利泰尔药业有限公司 | 大气环境 | 化学药品制剂制造 |  | 污水综合排放标准(GB8978-1996) | （表4）第二类污染物最高允许排放浓度（1998年1月1日后建的单位）,其他排污单位,三级标准 | 废水总排口(WS-0001) | 氨氮（NH3-N） | 2020-12-17 | 0 |  |  |  | 7.73 |  |  | mg/L | 否 |  |  | 否
2020年12月份重点排污单位数据填报 | 江苏利泰尔药业有限公司 | 大气环境 | 化学药品制剂制造 |  | 污水综合排放标准(GB8978-1996) | （表4）第二类污染物最高允许排放浓度（1998年1月1日后建的单位）,其他排污单位,三级标准 | 废水总排口(WS-0001) | 悬浮物 | 2020-12-17 | 0 |  |  |  | 57 | 400 |  | mg/L | 否 |  |  | 是
2020年12月份重点排污单位数据填报 | 南京海欣丽宁长毛绒有限公司 | 水环境 | 化纤织造及印染精加工 |  | 纺织染整工业水污染物排放标准(GB4287-2012) | 表2新建企业水污染物排放浓度限值及单位产品基准排水量,企业废水总排放口 | 总排口(WS-01) | 悬浮物 | 2020-12-18 | 0 |  |  |  | 8 | 100 |  | mg/L | 否 |  |  | 是
2020年12月份重点排污单位数据填报 | 南京海欣丽宁长毛绒有限公司 | 水环境 | 化纤织造及印染精加工 |  | 纺织染整工业水污染物排放标准(GB4287-2012) | 表2新建企业水污染物排放浓度限值及单位产品基准排水量,企业废水总排放口 | 总排口(WS-01) | 氨氮（NH3-N） | 2020-12-18 | 0 |  |  |  | 0.307 | 20 |  | mg/L | 否 |  |  | 是
2020年12月份重点排污单位数据填报 | 南京海欣丽宁长毛绒有限公司 | 水环境 | 化纤织造及印染精加工 |  | 纺织染整工业水污染物排放标准(GB4287-2012) | 表2新建企业水污染物排放浓度限值及单位产品基准排水量,企业废水总排放口 | 总排口(WS-01) | pH值 | 2020-12-18 | 0 |  |  |  | 7.32 | 9 | 6 | 无量纲 | 否 |  |  | 是
2020年12月份重点排污单位数据填报 | 南京海欣丽宁长毛绒有限公司 | 水环境 | 化纤织造及印染精加工 |  | 纺织染整工业水污染物排放标准(GB4287-2012) | 表2新建企业水污染物排放浓度限值及单位产品基准排水量,企业废水总排放口 | 总排口(WS-01) | 总氮（以N计） | 2020-12-18 | 0 |  |  |  | 1.94 | 30 |  | mg/L | 否 |  |  | 是
2020年12月份重点排污单位数据填报 | 南京海欣丽宁长毛绒有限公司 | 水环境 | 化纤织造及印染精加工 |  | 纺织染整工业水污染物排放标准(GB4287-2012) | 表2新建企业水污染物排放浓度限值及单位产品基准排水量,企业废水总排放口 | 总排口(WS-01) | 总磷（以P计） | 2020-12-18 | 0 |  |  |  | 0.10 | 1.5 |  | mg/L | 否 |  |  | 是
2020年12月份重点排污单位数据填报 | 南京海欣丽宁长毛绒有限公司 | 水环境 | 化纤织造及印染精加工 |  | 纺织染整工业水污染物排放标准(GB4287-2012) | 表2新建企业水污染物排放浓度限值及单位产品基准排水量,企业废水总排放口 | 总排口(WS-01) | 化学需氧量 | 2020-12-18 | 0 |  |  |  | 34 | 200 |  | mg/L | 否 |  |  | 是
2020年12月份重点排污单位数据填报 | 南京海欣丽宁长毛绒有限公司 | 水环境 | 化纤织造及印染精加工 |  | 纺织染整工业废水中锑污染物排放标准(DB32/3432-2018) | 表1 纺织染整企业废水中总锑排放限值,一般地区,直接排放 | 总排口(WS-01) | 总锑 | 2020-12-18 | 0 |  |  |  | 0.056 | 0.1 |  | mg/L | 否 |  |  | 是
2020年12月份重点排污单位数据填报 | 法雷奥凯佩科液力变矩器（南京）有限公司 | 土壤环境 | 汽车零部件及配件制造 |  | 污水综合排放标准(GB8978-1996) | （表4）第二类污染物最高允许排放浓度（1998年1月1日后建的单位）,其他排污单位,三级标准 | 废水总排口(WS-0001) | 悬浮物 | 2020-12-21 | 0 |  |  |  | 6 | 400 |  | mg/L | 否 |  |  | 是
2020年12月份重点排污单位数据填报 | 法雷奥凯佩科液力变矩器（南京）有限公司 | 土壤环境 | 汽车零部件及配件制造 |  | 污水综合排放标准(GB8978-1996) | （表4）第二类污染物最高允许排放浓度（1998年1月1日后建的单位）,一切排污单位 ,三级标准 | 废水总排口(WS-0001) | 石油类 | 2020-12-21 | 0 |  |  |  | <0.06 | 20 |  | mg/L | 否 |  |  | 是
2020年12月份重点排污单位数据填报 | 法雷奥凯佩科液力变矩器（南京）有限公司 | 土壤环境 | 汽车零部件及配件制造 |  | 污水综合排放标准(GB8978-1996) | （表4）第二类污染物最高允许排放浓度（1998年1月1日后建的单位）,其他排污单位,三级标准 | 废水总排口(WS-0001) | 化学需氧量 | 2020-12-21 | 0 |  |  |  | 81 | 500 |  | mg/L | 否 |  |  | 是
2020年12月份重点排污单位数据填报 | 法雷奥凯佩科液力变矩器（南京）有限公司 | 土壤环境 | 汽车零部件及配件制造 |  | 污水综合排放标准(GB8978-1996) | （表4）第二类污染物最高允许排放浓度（1998年1月1日后建的单位）,其他排污单位,三级标准 | 废水总排口(WS-0001) | 氨氮（NH3-N） | 2020-12-21 | 0 |  |  |  | 1.39 |  |  | mg/L | 否 |  |  | 否
2020年12月份重点排污单位数据填报 | 法雷奥凯佩科液力变矩器（南京）有限公司 | 土壤环境 | 汽车零部件及配件制造 |  | 污水综合排放标准(GB8978-1996) | （表4）第二类污染物最高允许排放浓度（1998年1月1日后建的单位）,一切排污单位 ,三级标准 | 废水总排口(WS-0001) | 总磷（以P计） | 2020-12-21 | 0 |  |  |  | 0.04 |  |  | mg/L | 否 |  |  | 否
2020年12月份重点排污单位数据填报 | 法雷奥凯佩科液力变矩器（南京）有限公司 | 土壤环境 | 汽车零部件及配件制造 |  | 污水综合排放标准(GB8978-1996) | （表4）第二类污染物最高允许排放浓度（1998年1月1日后建的单位）,一切排污单位 ,三级标准 | 废水总排口(WS-0001) | pH值 | 2020-12-21 | 0 |  |  |  | 7.72 | 9 | 6 | 无量纲 | 否 |  |  | 是
2020年12月份重点排污单位数据填报 | 南京腾亚精工科技有限公司 | 水环境,大气环境 | 制造业 |  | 污水综合排放标准(GB8978-1996) | （表4）第二类污染物最高允许排放浓度（1998年1月1日后建的单位）,一切排污单位 ,三级标准 | 废水总排口(WS-0001) | 石油类 | 2020-12-17 | 0 |  |  |  | 0.46 | 20 |  | mg/L | 否 |  |  | 是
2020年12月份重点排污单位数据填报 | 南京腾亚精工科技有限公司 | 水环境,大气环境 | 制造业 |  | 污水综合排放标准(GB8978-1996) | （表4）第二类污染物最高允许排放浓度（1998年1月1日后建的单位）,一切排污单位 ,三级标准 | 废水总排口(WS-0001) | 总磷（以P计） | 2020-12-17 | 0 |  |  |  | 0.47 |  |  | mg/L | 否 |  |  | 否
2020年12月份重点排污单位数据填报 | 南京腾亚精工科技有限公司 | 水环境,大气环境 | 制造业 |  | 污水综合排放标准(GB8978-1996) | （表4）第二类污染物最高允许排放浓度（1998年1月1日后建的单位）,一切排污单位 ,三级标准 | 废水总排口(WS-0001) | 动植物油 | 2020-12-17 | 0 |  |  |  | 5.16 | 100 |  | mg/L | 否 |  |  | 是
2020年12月份重点排污单位数据填报 | 南京腾亚精工科技有限公司 | 水环境,大气环境 | 制造业 |  | 污水综合排放标准(GB8978-1996) | （表4）第二类污染物最高允许排放浓度（1998年1月1日后建的单位）,其他排污单位,三级标准 | 废水总排口(WS-0001) | 化学需氧量 | 2020-12-17 | 0 |  |  |  | 66 | 500 |  | mg/L | 否 |  |  | 是
2020年12月份重点排污单位数据填报 | 南京腾亚精工科技有限公司 | 水环境,大气环境 | 制造业 |  | 污水综合排放标准(GB8978-1996) | （表4）第二类污染物最高允许排放浓度（1998年1月1日后建的单位）,一切排污单位 ,三级标准 | 废水总排口(WS-0001) | pH值 | 2020-12-17 | 0 |  |  |  | 7.40 | 9 | 6 | 无量纲 | 否 |  |  | 是
2020年12月份重点排污单位数据填报 | 南京腾亚精工科技有限公司 | 水环境,大气环境 | 制造业 |  | 污水综合排放标准(GB8978-1996) | （表4）第二类污染物最高允许排放浓度（1998年1月1日后建的单位）,其他排污单位,三级标准 | 废水总排口(WS-0001) | 氨氮（NH3-N） | 2020-12-17 | 0 |  |  |  | 1.88 |  |  | mg/L | 否 |  |  | 否
2020年12月份重点排污单位数据填报 | 南京腾亚精工科技有限公司 | 水环境,大气环境 | 制造业 |  | 污水综合排放标准(GB8978-1996) | （表4）第二类污染物最高允许排放浓度（1998年1月1日后建的单位）,其他排污单位,三级标准 | 废水总排口(WS-0001) | 悬浮物 | 2020-12-17 | 0 |  |  |  | 16 | 400 |  | mg/L | 否 |  |  | 是
2020年12月份重点排污单位数据填报 | 南京航鹏航空系统装备有限公司 | 水环境 | 飞机制造 |  | 电镀污染物排放标准(GB21900-2008) | （表3）水污染物特别排放限值,车间或生产设施废水排放口 | 车间排口 | 总铬 | 2020-12-22 | 0 |  |  |  | 0.15 | 0.5 |  | mg/L | 否 |  |  | 是
2020年12月份重点排污单位数据填报 | 南京航鹏航空系统装备有限公司 | 水环境 | 飞机制造 |  | 电镀污染物排放标准(GB21900-2008) | （表3）水污染物特别排放限值,车间或生产设施废水排放口 | 车间排口 | 六价铬 | 2020-12-22 | 0 |  |  |  | 0.085 | 0.1 |  | mg/L | 否 |  |  | 是
2020年12月份重点排污单位数据填报 | 南京航鹏航空系统装备有限公司 | 水环境 | 飞机制造 |  | 电镀污染物排放标准(GB21900-2008) | （表3）水污染物特别排放限值,车间或生产设施废水排放口 | 车间排口 | 总镍 | 2020-12-22 | 0 |  |  |  | <0.007 | 0.1 |  | mg/L | 否 |  |  | 是
2020年12月份重点排污单位数据填报 | 南京大桥机器有限公司 | 水环境 | 雷达及配套设备制造 |  | 污水综合排放标准(GB8978-1996) | （表4）第二类污染物最高允许排放浓度（1998年1月1日后建的单位）,一切排污单位 ,三级标准 | 废水总排口(WS-0001) | pH值 | 2020-12-17 | 0 |  |  |  | 7.44 | 9 | 6 | 无量纲 | 否 |  |  | 是
2020年12月份重点排污单位数据填报 | 南京大桥机器有限公司 | 水环境 | 雷达及配套设备制造 |  | 污水综合排放标准(GB8978-1996) | （表4）第二类污染物最高允许排放浓度（1998年1月1日后建的单位）,一切排污单位 ,三级标准 | 废水总排口(WS-0001) | 总磷（以P计） | 2020-12-17 | 0 |  |  |  | 0.50 |  |  | mg/L | 否 |  |  | 否
2020年12月份重点排污单位数据填报 | 南京大桥机器有限公司 | 水环境 | 雷达及配套设备制造 |  | 污水综合排放标准(GB8978-1996) | （表4）第二类污染物最高允许排放浓度（1998年1月1日后建的单位）,其他排污单位,三级标准 | 废水总排口(WS-0001) | 化学需氧量 | 2020-12-17 | 0 |  |  |  | 35 | 500 |  | mg/L | 否 |  |  | 是
2020年12月份重点排污单位数据填报 | 南京大桥机器有限公司 | 水环境 | 雷达及配套设备制造 |  | 污水综合排放标准(GB8978-1996) | （表4）第二类污染物最高允许排放浓度（1998年1月1日后建的单位）,其他排污单位,三级标准 | 废水总排口(WS-0001) | 氨氮（NH3-N） | 2020-12-17 | 0 |  |  |  | 5.18 |  |  | mg/L | 否 |  |  | 否
2020年12月份重点排污单位数据填报 | 南京大桥机器有限公司 | 水环境 | 雷达及配套设备制造 |  | 污水综合排放标准(GB8978-1996) | （表4）第二类污染物最高允许排放浓度（1998年1月1日后建的单位）,其他排污单位,三级标准 | 废水总排口(WS-0001) | 悬浮物 | 2020-12-17 | 0 |  |  |  | 8 | 400 |  | mg/L | 否 |  |  | 是
2020年12月份重点排污单位数据填报 | 南京空港油料有限公司 | 其他 | 油气仓储 |  | 污水综合排放标准(GB8978-1996) | （表4）第二类污染物最高允许排放浓度（1998年1月1日后建的单位）,其他排污单位,三级标准 | 废水总排口(WS-0001) | 悬浮物 | 2020-12-17 | 0 |  |  |  | 14 | 400 |  | mg/L | 否 |  |  | 是
2020年12月份重点排污单位数据填报 | 南京空港油料有限公司 | 其他 | 油气仓储 |  | 污水综合排放标准(GB8978-1996) | （表4）第二类污染物最高允许排放浓度（1998年1月1日后建的单位）,其他排污单位,三级标准 | 废水总排口(WS-0001) | 氨氮（NH3-N） | 2020-12-17 | 0 |  |  |  | 4.76 |  |  | mg/L | 否 |  |  | 否
2020年12月份重点排污单位数据填报 | 南京空港油料有限公司 | 其他 | 油气仓储 |  | 污水综合排放标准(GB8978-1996) | （表4）第二类污染物最高允许排放浓度（1998年1月1日后建的单位）,一切排污单位 ,三级标准 | 废水总排口(WS-0001) | pH值 | 2020-12-17 | 0 |  |  |  | 7.19 | 9 | 6 | 无量纲 | 否 |  |  | 是
2020年12月份重点排污单位数据填报 | 南京空港油料有限公司 | 其他 | 油气仓储 |  | 污水综合排放标准(GB8978-1996) | （表4）第二类污染物最高允许排放浓度（1998年1月1日后建的单位）,其他排污单位,三级标准 | 废水总排口(WS-0001) | 化学需氧量 | 2020-12-17 | 0 |  |  |  | 22 | 500 |  | mg/L | 否 |  |  | 是
2020年12月份重点排污单位数据填报 | 南京空港油料有限公司 | 其他 | 油气仓储 |  | 污水综合排放标准(GB8978-1996) | （表4）第二类污染物最高允许排放浓度（1998年1月1日后建的单位）,一切排污单位 ,三级标准 | 废水总排口(WS-0001) | 总磷（以P计） | 2020-12-17 | 0 |  |  |  | 0.48 |  |  | mg/L | 否 |  |  | 否
2020年12月份重点排污单位数据填报 | 大唐南京环保科技有限责任公司 | 土壤环境 | 环境保护专用设备制造 |  | 钒工业污染物排放标准(GB26452-2011) | （表1、表2）现有和新建企业水污染物排放浓度限值及单位产品基准排水量,企业废水总排放口,间接排放 | 公司废水1号 总排口(DW001) | 悬浮物 | 2020-12-18 | 0 |  |  |  | 5 | 70 |  | mg/L | 否 |  |  | 是
2020年12月份重点排污单位数据填报 | 大唐南京环保科技有限责任公司 | 土壤环境 | 环境保护专用设备制造 |  | 钒工业污染物排放标准(GB26452-2011) | （表1、表2）现有和新建企业水污染物排放浓度限值及单位产品基准排水量,车间或生产设施废水排放口 | 公司废水1号 总排口(DW001) | 总钒 | 2020-12-18 | 0 |  |  |  | 0.15 | 1.0 |  | mg/L | 否 |  |  | 是
2020年12月份重点排污单位数据填报 | 大唐南京环保科技有限责任公司 | 土壤环境 | 环境保护专用设备制造 |  | 钒工业污染物排放标准(GB26452-2011) | （表1、表2）现有和新建企业水污染物排放浓度限值及单位产品基准排水量,企业废水总排放口,间接排放 | 公司废水1号 总排口(DW001) | 化学需氧量 | 2020-12-18 | 0 |  |  |  | 40 | 100 |  | mg/L | 否 |  |  | 是
2020年12月份重点排污单位数据填报 | 大唐南京环保科技有限责任公司 | 土壤环境 | 环境保护专用设备制造 |  | 钒工业污染物排放标准(GB26452-2011) | （表1、表2）现有和新建企业水污染物排放浓度限值及单位产品基准排水量,企业废水总排放口,间接排放 | 公司废水1号 总排口(DW001) | 总磷（以P计） | 2020-12-18 | 0 |  |  |  | 0.04 | 2.0 |  | mg/L | 否 |  |  | 是
2020年12月份重点排污单位数据填报 | 大唐南京环保科技有限责任公司 | 土壤环境 | 环境保护专用设备制造 |  | 钒工业污染物排放标准(GB26452-2011) | （表1、表2）现有和新建企业水污染物排放浓度限值及单位产品基准排水量,企业废水总排放口,间接排放 | 公司废水1号 总排口(DW001) | 总铜 | 2020-12-18 | 0 |  |  |  | <0.05 | 0.3 |  | mg/L | 否 |  |  | 是
2020年12月份重点排污单位数据填报 | 大唐南京环保科技有限责任公司 | 土壤环境 | 环境保护专用设备制造 |  | 钒工业污染物排放标准(GB26452-2011) | （表1、表2）现有和新建企业水污染物排放浓度限值及单位产品基准排水量,企业废水总排放口,间接排放 | 公司废水1号 总排口(DW001) | 总氮（以N计） | 2020-12-18 | 0 |  |  |  | 25.4 | 60 |  | mg/L | 否 |  |  | 是
2020年12月份重点排污单位数据填报 | 大唐南京环保科技有限责任公司 | 土壤环境 | 环境保护专用设备制造 |  | 钒工业污染物排放标准(GB26452-2011) | （表1、表2）现有和新建企业水污染物排放浓度限值及单位产品基准排水量,企业废水总排放口,间接排放 | 公司废水1号 总排口(DW001) | pH值 | 2020-12-18 | 0 |  |  |  | 8.25 | 9 | 6 | 无量纲 | 否 |  |  | 是
2020年12月份重点排污单位数据填报 | 大唐南京环保科技有限责任公司 | 土壤环境 | 环境保护专用设备制造 |  | 钒工业污染物排放标准(GB26452-2011) | （表1、表2）现有和新建企业水污染物排放浓度限值及单位产品基准排水量,企业废水总排放口,间接排放 | 公司废水1号 总排口(DW001) | 总锌 | 2020-12-18 | 0 |  |  |  | <0.05 | 2.0 |  | mg/L | 否 |  |  | 是
2020年12月份重点排污单位数据填报 | 大唐南京环保科技有限责任公司 | 土壤环境 | 环境保护专用设备制造 |  | 钒工业污染物排放标准(GB26452-2011) | （表1、表2）现有和新建企业水污染物排放浓度限值及单位产品基准排水量,企业废水总排放口,间接排放 | 公司废水1号 总排口(DW001) | 氨氮（NH3-N） | 2020-12-18 | 0 |  |  |  | 19.2 | 40 |  | mg/L | 否 |  |  | 是
2020年12月份重点排污单位数据填报 | 南京国盛电子有限公司 | 其他 | 工业控制计算机及系统制造 |  | 电镀污染物排放标准(GB21900-2008) | （表3）水污染物特别排放限值,车间或生产设施废水排放口 | 含铬污水处理设施排口(WS-0002) | 六价铬 | 2020-12-17 | 0 |  |  |  | 0.016 | 0.1 |  | mg/L | 否 |  |  | 是
2020年12月份重点排污单位数据填报 | 南京高立工程机械有限公司 |  | 建筑工程用机械制造 |  | 城镇污水处理厂污染物排放标准[国标](GB18918-2002) | （表1）基本控制项目最高允许排放浓度（日均值）,一级标准（水温＞12℃或≤12℃）,B标准,通用 | 废水总排口(WS-0001) | 化学需氧量 | 2020-12-21 | 0 |  |  |  | 15 | 60 |  | mg/L | 否 |  |  | 是
2020年12月份重点排污单位数据填报 | 南京高立工程机械有限公司 |  | 建筑工程用机械制造 |  | 城镇污水处理厂污染物排放标准[国标](GB18918-2002) | （表1）基本控制项目最高允许排放浓度（日均值）,一级标准（水温＞12℃或≤12℃）,B标准,通用 | 废水总排口(WS-0001) | 氨氮（NH3-N） | 2020-12-21 | 0 | 11.3 |  |  | 3.37 | 8;15 |  | mg/L | 否 |  |  | 是
2020年12月份重点排污单位数据填报 | 南京高立工程机械有限公司 |  | 建筑工程用机械制造 |  | 城镇污水处理厂污染物排放标准[国标](GB18918-2002) | （表1）基本控制项目最高允许排放浓度（日均值）,一级标准（水温＞12℃或≤12℃）,B标准,通用 | 废水总排口(WS-0001) | 阴离子表面活性剂 | 2020-12-21 | 0 |  |  |  | 0.14 | 1 |  | mg/L | 否 |  |  | 是
2020年12月份重点排污单位数据填报 | 南京高立工程机械有限公司 |  | 建筑工程用机械制造 |  | 城镇污水处理厂污染物排放标准[国标](GB18918-2002) | （表1）基本控制项目最高允许排放浓度（日均值）,一级标准（水温＞12℃或≤12℃）,B标准,通用 | 废水总排口(WS-0001) | 石油类 | 2020-12-21 | 0 |  |  |  | 0.99 | 3 |  | mg/L | 否 |  |  | 是
2020年12月份重点排污单位数据填报 | 南京高立工程机械有限公司 |  | 建筑工程用机械制造 |  | 城镇污水处理厂污染物排放标准[国标](GB18918-2002) | （表1）基本控制项目最高允许排放浓度（日均值）,一级标准（水温＞12℃或≤12℃）,B标准,通用 | 废水总排口(WS-0001) | 悬浮物 | 2020-12-21 | 0 |  |  |  | 7 | 20 |  | mg/L | 否 |  |  | 是
2020年12月份重点排污单位数据填报 | 南京高立工程机械有限公司 |  | 建筑工程用机械制造 |  | 城镇污水处理厂污染物排放标准[国标](GB18918-2002) | （表1）基本控制项目最高允许排放浓度（日均值）,一级标准（水温＞12℃或≤12℃）,B标准,2006年1月1日后建设 | 废水总排口(WS-0001) | 总磷（以P计） | 2020-12-21 | 0 |  |  |  | 0.24 | 1 |  | mg/L | 否 |  |  | 是
2020年12月份重点排污单位数据填报 | 南京高立工程机械有限公司 |  | 建筑工程用机械制造 |  | 城镇污水处理厂污染物排放标准[国标](GB18918-2002) | （表1）基本控制项目最高允许排放浓度（日均值）,一级标准（水温＞12℃或≤12℃）,B标准,通用 | 废水总排口(WS-0001) | pH值 | 2020-12-21 | 0 |  |  |  | 7.37 | 9 | 6 | 无量纲 | 否 |  |  | 是

## 厂界噪声
任务名称 | 企业名称 | 名录类别 | 行业类别 | 执行标准名称 | 执行标准条目名称 | 监测点 | 监测项目 | 监测日期 | 声源 | 风速（m/s） | 昼间监测值 | 夜间监测值 | 上限 | 下限 | 单位 | 是否超标 | 超标倍数 | 备注
2020年12月重点排污单位数据填报 | 南京伊环环境服务有限公司 | 其他 | 环境治理业 | 工业企业厂界环境噪声排放标准(GB12348-2008) | （表1）工业企业厂界环境噪声排放限值,厂界与噪声敏感建筑物距离不小于1m,2类厂界外声环境功能区,昼间/夜间 | 东厂届 | 工业企业厂界环境噪声 | 2020-12-24 |  |  | 57 |  | 60;50 |  | dB | 否
2020年12月重点排污单位数据填报 | 南京伊环环境服务有限公司 | 其他 | 环境治理业 | 工业企业厂界环境噪声排放标准(GB12348-2008) | （表1）工业企业厂界环境噪声排放限值,厂界与噪声敏感建筑物距离不小于1m,2类厂界外声环境功能区,昼间/夜间 | 北厂界 | 工业企业厂界环境噪声 | 2020-12-24 |  |  | 53 |  | 60;50 |  | dB | 否
2020年12月重点排污单位数据填报 | 南京伊环环境服务有限公司 | 其他 | 环境治理业 | 工业企业厂界环境噪声排放标准(GB12348-2008) | （表1）工业企业厂界环境噪声排放限值,厂界与噪声敏感建筑物距离不小于1m,2类厂界外声环境功能区,昼间/夜间 | 南厂界 | 工业企业厂界环境噪声 | 2020-12-24 |  |  | 55 |  | 60;50 |  | dB | 否
2020年12月份重点排污单位数据填报 | 南京伊环环境服务有限公司 | 其他 | 环境治理业 | 工业企业厂界环境噪声排放标准(GB12348-2008) | （表1）工业企业厂界环境噪声排放限值,厂界与噪声敏感建筑物距离不小于1m,2类厂界外声环境功能区,昼间/夜间 | 东厂届 | 工业企业厂界环境噪声 | 2020-12-03 |  |  | 57 | 0 | 60;50 |  | dB | 否
2020年12月份重点排污单位数据填报 | 南京伊环环境服务有限公司 | 其他 | 环境治理业 | 工业企业厂界环境噪声排放标准(GB12348-2008) | （表1）工业企业厂界环境噪声排放限值,厂界与噪声敏感建筑物距离不小于1m,2类厂界外声环境功能区,昼间/夜间 | 北厂界 | 工业企业厂界环境噪声 | 2020-12-03 |  |  | 54 | 0 | 60;50 |  | dB | 否
2020年12月份重点排污单位数据填报 | 南京伊环环境服务有限公司 | 其他 | 环境治理业 | 工业企业厂界环境噪声排放标准(GB12348-2008) | （表1）工业企业厂界环境噪声排放限值,厂界与噪声敏感建筑物距离不小于1m,2类厂界外声环境功能区,昼间/夜间 | 南厂界 | 工业企业厂界环境噪声 | 2020-12-03 |  |  | 56 | 0 | 60;50 |  | dB | 否