## 废水比对
任务名称 | 企业名称 | 名录类别 | 行业类别 | 执行标准名称 | 执行标准条目名称 | 监测点 | 监测项目 | 监测日期 | 样品类型 | 手动监测值 | 自动监测值 | 比对结果 | 技术要求
南京经济技术开发区2020年11月监督监测 | 南京乐金化学新能源电池有限公司 | 土壤环境 | 锂离子电池制造 | 电池工业污染物排放标准(GB30484-2013) | （表2）新建企业水污染排放限值,企业废水总排放口,铅蓄电池间接排放限值 | 总排口 | 化学需氧量 | 2020-11-18 | 实际样 | 64 | 63 | -1.56% | 相对误差不超过±20%
南京经济技术开发区2020年11月监督监测 | 南京乐金化学新能源电池有限公司 | 土壤环境 | 锂离子电池制造 | 电池工业污染物排放标准(GB30484-2013) | （表2）新建企业水污染排放限值,企业废水总排放口,铅蓄电池间接排放限值 | 总排口 | 化学需氧量 | 2020-11-18 | 实际样 | 63 | 57 | -9.52% | 相对误差不超过±20%
南京经济技术开发区2020年11月监督监测 | 南京乐金化学新能源电池有限公司 | 土壤环境 | 锂离子电池制造 | 电池工业污染物排放标准(GB30484-2013) | （表2）新建企业水污染排放限值,企业废水总排放口,铅蓄电池间接排放限值 | 总排口 | 化学需氧量 | 2020-11-18 | 实际样 | 66 | 62 | -6.06% | 相对误差不超过±20%
南京经济技术开发区2020年11月监督监测 | 南京乐金化学新能源电池有限公司 | 土壤环境 | 锂离子电池制造 | 电池工业污染物排放标准(GB30484-2013) | （表2）新建企业水污染排放限值,企业废水总排放口,铅蓄电池间接排放限值 | 总排口 | 化学需氧量 | 2020-11-18 | 标准样 | 250 | 260 | 4% | 相对误差不超过±10%
南京经济技术开发区2020年11月监督监测 | 南京乐金化学新能源电池有限公司 | 土壤环境 | 锂离子电池制造 | 电池工业污染物排放标准(GB30484-2013) | （表2）新建企业水污染排放限值,企业废水总排放口,铅蓄电池间接排放限值 | 总排口 | 氨氮（NH3-N） | 2020-11-18 | 实际样 | 15.0 | 15.9 | 6% | 相对误差不超过±15%
南京经济技术开发区2020年11月监督监测 | 南京乐金化学新能源电池有限公司 | 土壤环境 | 锂离子电池制造 | 电池工业污染物排放标准(GB30484-2013) | （表2）新建企业水污染排放限值,企业废水总排放口,铅蓄电池间接排放限值 | 总排口 | 氨氮（NH3-N） | 2020-11-18 | 实际样 | 14.8 | 16.0 | 8.11% | 相对误差不超过±15%
南京经济技术开发区2020年11月监督监测 | 南京乐金化学新能源电池有限公司 | 土壤环境 | 锂离子电池制造 | 电池工业污染物排放标准(GB30484-2013) | （表2）新建企业水污染排放限值,企业废水总排放口,铅蓄电池间接排放限值 | 总排口 | 氨氮（NH3-N） | 2020-11-18 | 实际样 | 14.8 | 16.1 | 8.78% | 相对误差不超过±15%
南京经济技术开发区2020年11月监督监测 | 南京乐金化学新能源电池有限公司 | 土壤环境 | 锂离子电池制造 | 电池工业污染物排放标准(GB30484-2013) | （表2）新建企业水污染排放限值,企业废水总排放口,铅蓄电池间接排放限值 | 总排口 | 氨氮（NH3-N） | 2020-11-18 | 标准样 | 20.0 | 20.1 | 0.5% | 相对误差不超过±10%
南京经济技术开发区2020年11月监督监测 | 南京乐金化学新能源电池有限公司 | 土壤环境 | 锂离子电池制造 | 电池工业污染物排放标准(GB30484-2013) | （表1）现有企业水污染排放限值,企业废水总排放口,锂离子/锂电池间接排放限值 | 总排口 | 总磷（以P计） | 2020-11-18 | 实际样 | 0.205 | 0.22 | 0.02mg/L | 绝对误差不超过±0.04mg/L
南京经济技术开发区2020年11月监督监测 | 南京乐金化学新能源电池有限公司 | 土壤环境 | 锂离子电池制造 | 电池工业污染物排放标准(GB30484-2013) | （表1）现有企业水污染排放限值,企业废水总排放口,锂离子/锂电池间接排放限值 | 总排口 | 总磷（以P计） | 2020-11-18 | 实际样 | 0.205 | 0.23 | 0.03mg/L | 绝对误差不超过±0.04mg/L
南京经济技术开发区2020年11月监督监测 | 南京乐金化学新能源电池有限公司 | 土壤环境 | 锂离子电池制造 | 电池工业污染物排放标准(GB30484-2013) | （表1）现有企业水污染排放限值,企业废水总排放口,锂离子/锂电池间接排放限值 | 总排口 | 总磷（以P计） | 2020-11-18 | 实际样 | 0.205 | 0.21 | 0.01mg/L | 绝对误差不超过±0.04mg/L
南京经济技术开发区2020年11月监督监测 | 南京乐金化学新能源电池有限公司 | 土壤环境 | 锂离子电池制造 | 电池工业污染物排放标准(GB30484-2013) | （表1）现有企业水污染排放限值,企业废水总排放口,锂离子/锂电池间接排放限值 | 总排口 | 总磷（以P计） | 2020-11-18 | 标准样 | 2.00 | 2.16 | 8% | 相对误差不超过±10%
南京经济技术开发区2020年11月监督监测 | 南京乐金化学新能源电池有限公司 | 土壤环境 | 锂离子电池制造 | 电池工业污染物排放标准(GB30484-2013) | （表1）现有企业水污染排放限值,企业废水总排放口,锂离子/锂电池间接排放限值 | 总排口 | pH值 | 2020-11-18 | 实际样 | 7.82 | 7.50 | -0.32pH | 绝对误差不超过±0.5pH
南京经济技术开发区2020年11月监督监测 | 南京宝日钢丝制品有限公司 | 土壤环境 | 钢压延加工 | 污水综合排放标准(GB8978-1996) | （表4）第二类污染物最高允许排放浓度（1998年1月1日后建的单位）,其他排污单位,三级标准 | 总排口(FS-01) | 化学需氧量 | 2020-11-18 | 实际样 | 25 | 24 | -1mg/L | 绝对误差不超过±5mg/L
南京经济技术开发区2020年11月监督监测 | 南京宝日钢丝制品有限公司 | 土壤环境 | 钢压延加工 | 污水综合排放标准(GB8978-1996) | （表4）第二类污染物最高允许排放浓度（1998年1月1日后建的单位）,其他排污单位,三级标准 | 总排口(FS-01) | 化学需氧量 | 2020-11-18 | 实际样 | 25 | 24 | -1mg/L | 绝对误差不超过±5mg/L
南京经济技术开发区2020年11月监督监测 | 南京宝日钢丝制品有限公司 | 土壤环境 | 钢压延加工 | 污水综合排放标准(GB8978-1996) | （表4）第二类污染物最高允许排放浓度（1998年1月1日后建的单位）,其他排污单位,三级标准 | 总排口(FS-01) | 化学需氧量 | 2020-11-18 | 实际样 | 25 | 23 | -2mg/L | 绝对误差不超过±5mg/L
南京经济技术开发区2020年11月监督监测 | 南京宝日钢丝制品有限公司 | 土壤环境 | 钢压延加工 | 污水综合排放标准(GB8978-1996) | （表4）第二类污染物最高允许排放浓度（1998年1月1日后建的单位）,其他排污单位,三级标准 | 总排口(FS-01) | 化学需氧量 | 2020-11-18 | 标准样 | 250 | 252 | 0.8% | 相对误差不超过±10%
南京经济技术开发区2020年11月监督监测 | 南京宝日钢丝制品有限公司 | 土壤环境 | 钢压延加工 | 污水综合排放标准(GB8978-1996) | （表4）第二类污染物最高允许排放浓度（1998年1月1日后建的单位）,一切排污单位 ,三级标准 | 总排口(FS-01) | pH值 | 2020-11-18 | 实际样 | 7.86 | 7.76 | -0.1pH | 绝对误差不超过±0.5pH
南京经济技术开发区2020年11月监督监测 | 南京夏普电子有限公司 | 水环境,大气环境 | 其他电子设备制造 | 污水综合排放标准(GB8978-1996) | （表4）第二类污染物最高允许排放浓度（1998年1月1日后建的单位）,其他排污单位,三级标准 | 主厂区污水排口 | 化学需氧量 | 2020-11-18 | 实际样 | 113 | 115.4 | 2.12% | 相对误差不超过±15%
南京经济技术开发区2020年11月监督监测 | 南京夏普电子有限公司 | 水环境,大气环境 | 其他电子设备制造 | 污水综合排放标准(GB8978-1996) | （表4）第二类污染物最高允许排放浓度（1998年1月1日后建的单位）,其他排污单位,三级标准 | 主厂区污水排口 | 化学需氧量 | 2020-11-18 | 实际样 | 125 | 115.2 | -7.84% | 相对误差不超过±15%
南京经济技术开发区2020年11月监督监测 | 南京夏普电子有限公司 | 水环境,大气环境 | 其他电子设备制造 | 污水综合排放标准(GB8978-1996) | （表4）第二类污染物最高允许排放浓度（1998年1月1日后建的单位）,其他排污单位,三级标准 | 主厂区污水排口 | 化学需氧量 | 2020-11-18 | 实际样 | 102 | 110.9 | 8.73% | 相对误差不超过±15%
南京经济技术开发区2020年11月监督监测 | 南京夏普电子有限公司 | 水环境,大气环境 | 其他电子设备制造 | 污水综合排放标准(GB8978-1996) | （表4）第二类污染物最高允许排放浓度（1998年1月1日后建的单位）,其他排污单位,三级标准 | 主厂区污水排口 | 化学需氧量 | 2020-11-18 | 标准样 | 1000 | 1010.5 | 1.05% | 相对误差不超过±10%
南京经济技术开发区2020年11月监督监测 | 南京夏普电子有限公司 | 水环境,大气环境 | 其他电子设备制造 | 污水综合排放标准(GB8978-1996) | （表4）第二类污染物最高允许排放浓度（1998年1月1日后建的单位）,一切排污单位 ,三级标准 | 主厂区污水排口 | pH值 | 2020-11-18 | 实际样 | 6.80 | 6.89 | 0.09pH | 绝对误差不超过±0.5pH
南京经济技术开发区2020年11月监督监测 | 南京高科水务有限公司 | 水环境,土壤环境 | 污水处理及其再生利用 | 城镇污水处理厂污染物排放标准[国标](GB18918-2002) | （表1）基本控制项目最高允许排放浓度（日均值）,一级标准（水温＞12℃或≤12℃）,A标准,通用 | 总排口 | 氨氮（NH3-N） | 2020-11-17 | 实际样 | 1.50 | 1.49 | -0.01mg/L | 绝对误差不超过±0.3mg/L
南京经济技术开发区2020年11月监督监测 | 南京高科水务有限公司 | 水环境,土壤环境 | 污水处理及其再生利用 | 城镇污水处理厂污染物排放标准[国标](GB18918-2002) | （表1）基本控制项目最高允许排放浓度（日均值）,一级标准（水温＞12℃或≤12℃）,A标准,通用 | 总排口 | 氨氮（NH3-N） | 2020-11-17 | 实际样 | 1.50 | 1.59 | 0.09mg/L | 绝对误差不超过±0.3mg/L
南京经济技术开发区2020年11月监督监测 | 南京高科水务有限公司 | 水环境,土壤环境 | 污水处理及其再生利用 | 城镇污水处理厂污染物排放标准[国标](GB18918-2002) | （表1）基本控制项目最高允许排放浓度（日均值）,一级标准（水温＞12℃或≤12℃）,A标准,通用 | 总排口 | 氨氮（NH3-N） | 2020-11-17 | 实际样 | 1.50 | 1.55 | 0.05mg/L | 绝对误差不超过±0.3mg/L
南京经济技术开发区2020年11月监督监测 | 南京高科水务有限公司 | 水环境,土壤环境 | 污水处理及其再生利用 | 城镇污水处理厂污染物排放标准[国标](GB18918-2002) | （表1）基本控制项目最高允许排放浓度（日均值）,一级标准（水温＞12℃或≤12℃）,A标准,通用 | 总排口 | 氨氮（NH3-N） | 2020-11-17 | 标准样 | 5.00 | 5.04 | 0.8% | 相对误差不超过±10%
南京经济技术开发区2020年11月监督监测 | 南京高科水务有限公司 | 水环境,土壤环境 | 污水处理及其再生利用 | 城镇污水处理厂污染物排放标准[国标](GB18918-2002) | （表1）基本控制项目最高允许排放浓度（日均值）,一级标准（水温＞12℃或≤12℃）,A标准,通用 | 总排口 | pH值 | 2020-11-17 | 实际样 | 7.40 | 7.29 | -0.11pH | 绝对误差不超过±0.5pH
南京经济技术开发区2020年11月监督监测 | 南京高科水务有限公司 | 水环境,土壤环境 | 污水处理及其再生利用 | 城镇污水处理厂污染物排放标准[国标](GB18918-2002) | （表1）基本控制项目最高允许排放浓度（日均值）,一级标准（水温＞12℃或≤12℃）,A标准,通用 | 总排口 | 化学需氧量 | 2020-12-17 | 实际样 | 25 | 24 | -1mg/L | 绝对误差不超过±5mg/L
南京经济技术开发区2020年11月监督监测 | 南京高科水务有限公司 | 水环境,土壤环境 | 污水处理及其再生利用 | 城镇污水处理厂污染物排放标准[国标](GB18918-2002) | （表1）基本控制项目最高允许排放浓度（日均值）,一级标准（水温＞12℃或≤12℃）,A标准,通用 | 总排口 | 化学需氧量 | 2020-12-17 | 实际样 | 25 | 24 | -1mg/L | 绝对误差不超过±5mg/L
南京经济技术开发区2020年11月监督监测 | 南京高科水务有限公司 | 水环境,土壤环境 | 污水处理及其再生利用 | 城镇污水处理厂污染物排放标准[国标](GB18918-2002) | （表1）基本控制项目最高允许排放浓度（日均值）,一级标准（水温＞12℃或≤12℃）,A标准,通用 | 总排口 | 化学需氧量 | 2020-12-17 | 实际样 | 25 | 24 | -1mg/L | 绝对误差不超过±5mg/L
南京经济技术开发区2020年11月监督监测 | 南京高科水务有限公司 | 水环境,土壤环境 | 污水处理及其再生利用 | 城镇污水处理厂污染物排放标准[国标](GB18918-2002) | （表1）基本控制项目最高允许排放浓度（日均值）,一级标准（水温＞12℃或≤12℃）,A标准,通用 | 总排口 | 化学需氧量 | 2020-12-17 | 标准样 | 250 | 270.9 | 8.36% | 相对误差不超过±10%

## 废水排放
任务名称 | 企业名称 | 名录类别 | 行业类别 | 受纳水体 | 执行标准名称 | 执行标准条目名称 | 监测点 | 监测项目 | 监测日期 | 流量(m³/s) | 水温(°C) | 生产负荷(%) | 进口浓度 | 排放浓度 | 上限 | 下限 | 单位 | 是否超标 | 超标倍数 | 备注 | 是否有评价限值
南京经济技术开发区2020年11月监督监测 | 南京新百药业有限公司 | 水环境 | 化学药品制剂制造 |  | 污水排入城镇下水道水质标准(GB/T31962-2015) | 污水排入城镇下水道水质控制项目限值,B级 | 废水总排口(DW001) | 总磷（以P计） | 2020-11-17 | 0 |  |  |  | 1.62 | 8 |  | mg/L | 否 |  |  | 是
南京经济技术开发区2020年11月监督监测 | 南京新百药业有限公司 | 水环境 | 化学药品制剂制造 |  | 污水综合排放标准(GB8978-1996) | （表4）第二类污染物最高允许排放浓度（1998年1月1日后建的单位）,其他排污单位,三级标准 | 废水总排口(DW001) | 悬浮物 | 2020-11-17 | 0 |  |  |  | 32 | 400 |  | mg/L | 否 |  |  | 是
南京经济技术开发区2020年11月监督监测 | 南京新百药业有限公司 | 水环境 | 化学药品制剂制造 |  | 污水排入城镇下水道水质标准(GB/T31962-2015) | 污水排入城镇下水道水质控制项目限值,B级 | 废水总排口(DW001) | 氨氮（NH3-N） | 2020-11-17 | 0 |  |  |  | 3.24 | 45 |  | mg/L | 否 |  |  | 是
南京经济技术开发区2020年11月监督监测 | 南京新百药业有限公司 | 水环境 | 化学药品制剂制造 |  | 污水综合排放标准(GB8978-1996) | （表4）第二类污染物最高允许排放浓度（1998年1月1日后建的单位）,其他排污单位,三级标准 | 废水总排口(DW001) | 化学需氧量 | 2020-11-17 | 0 |  |  |  | 168 | 500 |  | mg/L | 否 |  |  | 是
南京经济技术开发区2020年11月监督监测 | 南京新百药业有限公司 | 水环境 | 化学药品制剂制造 |  | 污水综合排放标准(GB8978-1996) | （表4）第二类污染物最高允许排放浓度（1998年1月1日后建的单位）,一切排污单位 ,三级标准 | 废水总排口(DW001) | pH值 | 2020-11-17 | 0 |  |  |  | 7.28 | 9 | 6 | 无量纲 | 否 |  |  | 是
南京经济技术开发区2020年11月监督监测 | 南京新百药业有限公司 | 水环境 | 化学药品制剂制造 |  | 污水综合排放标准(GB8978-1996) | （表4）第二类污染物最高允许排放浓度（1998年1月1日后建的单位）,一切排污单位 ,三级标准 | 废水总排口(DW001) | 石油类 | 2020-11-17 | 0 |  |  |  | 1.63 | 20 |  | mg/L | 否 |  |  | 是
南京经济技术开发区2020年11月监督监测 | 南京乐金化学新能源电池有限公司 | 土壤环境 | 锂离子电池制造 | 长江 | 污水综合排放标准(GB8978-1996) | （表4）第二类污染物最高允许排放浓度（1998年1月1日后建的单位）,一切排污单位 ,三级标准 | 总排口(DW001) | 动植物油 | 2020-11-18 | 0 |  |  |  | 0.06 | 100 |  | mg/L | 否 |  |  | 是
南京经济技术开发区2020年11月监督监测 | 南京乐金化学新能源电池有限公司 | 土壤环境 | 锂离子电池制造 | 长江 | 电池工业污染物排放标准(GB30484-2013) | （表1）现有企业水污染排放限值,企业废水总排放口,锂离子/锂电池间接排放限值 | 总排口(DW001) | 化学需氧量 | 2020-11-18 | 0 |  |  |  | 61 | 150 |  | mg/L | 否 |  |  | 是
南京经济技术开发区2020年11月监督监测 | 南京乐金化学新能源电池有限公司 | 土壤环境 | 锂离子电池制造 | 长江 | 电池工业污染物排放标准(GB30484-2013) | （表1）现有企业水污染排放限值,企业废水总排放口,锂离子/锂电池间接排放限值 | 总排口(DW001) | 氨氮（NH3-N） | 2020-11-18 | 0 |  |  |  | 14.8 | 30 |  | mg/L | 否 |  |  | 是
南京经济技术开发区2020年11月监督监测 | 南京乐金化学新能源电池有限公司 | 土壤环境 | 锂离子电池制造 | 长江 | 电池工业污染物排放标准(GB30484-2013) | （表1）现有企业水污染排放限值,企业废水总排放口,锂离子/锂电池间接排放限值 | 总排口(DW001) | 总磷（以P计） | 2020-11-18 | 0 |  |  |  | 0.35 | 2.0 |  | mg/L | 否 |  |  | 是
南京经济技术开发区2020年11月监督监测 | 南京乐金化学新能源电池有限公司 | 土壤环境 | 锂离子电池制造 | 长江 | 电池工业污染物排放标准(GB30484-2013) | （表1）现有企业水污染排放限值,企业废水总排放口,锂离子/锂电池间接排放限值 | 总排口(DW001) | 悬浮物 | 2020-11-18 | 0 |  |  |  | 14 | 140 |  | mg/L | 否 |  |  | 是
南京经济技术开发区2020年11月监督监测 | 南京乐金化学新能源电池有限公司 | 土壤环境 | 锂离子电池制造 | 长江 | 电池工业污染物排放标准(GB30484-2013) | （表1）现有企业水污染排放限值,企业废水总排放口,锂离子/锂电池间接排放限值 | 总排口(DW001) | pH值 | 2020-11-18 | 0 |  |  |  | 7.82 | 9 | 6 | 无量纲 | 否 |  |  | 是
南京经济技术开发区2020年11月监督监测 | 南京乐金化学新能源电池有限公司 | 土壤环境 | 锂离子电池制造 | 长江 | 污水综合排放标准(GB8978-1996) | （表4）第二类污染物最高允许排放浓度（1998年1月1日后建的单位）,一切排污单位 ,三级标准 | 总排口(DW001) | 石油类 | 2020-11-18 | 0 |  |  |  | 0.14 | 20 |  | mg/L | 否 |  |  | 是
南京经济技术开发区2020年11月监督监测 | 南京宝日钢丝制品有限公司 | 土壤环境 | 钢压延加工 | 长江 | 污水综合排放标准(GB8978-1996) | （表4）第二类污染物最高允许排放浓度（1998年1月1日后建的单位）,其他排污单位,三级标准 | 总排口(FS-01) | 悬浮物 | 2020-11-18 | 0 |  |  |  | 12 | 400 |  | mg/L | 否 |  |  | 是
南京经济技术开发区2020年11月监督监测 | 南京宝日钢丝制品有限公司 | 土壤环境 | 钢压延加工 | 长江 | 污水排入城镇下水道水质标准(GB/T31962-2015) | 污水排入城镇下水道水质控制项目限值,B级 | 总排口(FS-01) | 氨氮（NH3-N） | 2020-11-18 | 0 |  |  |  | 0.126 | 45 |  | mg/L | 否 |  |  | 是
南京经济技术开发区2020年11月监督监测 | 南京宝日钢丝制品有限公司 | 土壤环境 | 钢压延加工 | 长江 | 污水综合排放标准(GB8978-1996) | （表4）第二类污染物最高允许排放浓度（1998年1月1日后建的单位）,一切排污单位 ,三级标准 | 总排口(FS-01) | 石油类 | 2020-11-18 | 0 |  |  |  | 0.14 | 20 |  | mg/L | 否 |  |  | 是
南京经济技术开发区2020年11月监督监测 | 南京宝日钢丝制品有限公司 | 土壤环境 | 钢压延加工 | 长江 | 污水综合排放标准(GB8978-1996) | （表4）第二类污染物最高允许排放浓度（1998年1月1日后建的单位）,其他排污单位,三级标准 | 总排口(FS-01) | 化学需氧量 | 2020-11-18 | 0 |  |  |  | 12 | 500 |  | mg/L | 否 |  |  | 是
南京经济技术开发区2020年11月监督监测 | 南京宝日钢丝制品有限公司 | 土壤环境 | 钢压延加工 | 长江 | 污水综合排放标准(GB8978-1996) | （表4）第二类污染物最高允许排放浓度（1998年1月1日后建的单位）,一切排污单位 ,三级标准 | 总排口(FS-01) | 总锌 | 2020-11-18 | 0 |  |  |  | 0.18 | 5.0 |  | mg/L | 否 |  |  | 是
南京经济技术开发区2020年11月监督监测 | 南京宝日钢丝制品有限公司 | 土壤环境 | 钢压延加工 | 长江 | 污水综合排放标准(GB8978-1996) | （表4）第二类污染物最高允许排放浓度（1998年1月1日后建的单位）,一切排污单位 ,三级标准 | 总排口(FS-01) | pH值 | 2020-11-18 | 0 |  |  |  | 7.86 | 9 | 6 | 无量纲 | 否 |  |  | 是
南京经济技术开发区2020年11月监督监测 | 南京宝日钢丝制品有限公司 | 土壤环境 | 钢压延加工 | 长江 | 污水综合排放标准(GB8978-1996) | （表4）第二类污染物最高允许排放浓度（1998年1月1日后建的单位）,其他排污单位,三级标准 | 总排口(FS-01) | 总锰 | 2020-11-18 | 0 |  |  |  | 0.16 | 5.0 |  | mg/L | 否 |  |  | 是
南京经济技术开发区2020年11月监督监测 | 南京宝日钢丝制品有限公司 | 土壤环境 | 钢压延加工 | 长江 | 污水排入城镇下水道水质标准(GB/T31962-2015) | 污水排入城镇下水道水质控制项目限值,B级 | 总排口(FS-01) | 总磷（以P计） | 2020-11-18 | 0 |  |  |  | 0.06 | 8 |  | mg/L | 否 |  |  | 是
南京经济技术开发区2020年11月监督监测 | 南京宝日钢丝制品有限公司 | 土壤环境 | 钢压延加工 | 长江 | 污水排入城镇下水道水质标准(GB/T31962-2015) | 污水排入城镇下水道水质控制项目限值,B级 | 总排口(FS-01) | 总铁 | 2020-11-18 | 0 |  |  |  | 1.68 | 10 |  | mg/L | 否 |  |  | 是
南京经济技术开发区2020年11月监督监测 | 南京亿华药业有限公司 | 水环境 | 化学药品制剂制造 |  | 污水综合排放标准(GB8978-1996) | （表4）第二类污染物最高允许排放浓度（1998年1月1日后建的单位）,一切排污单位 ,三级标准 | 废水总排口(DW001) | 石油类 | 2020-11-17 | 0 |  |  |  | 0.28 | 20 |  | mg/L | 否 |  |  | 是
南京经济技术开发区2020年11月监督监测 | 南京亿华药业有限公司 | 水环境 | 化学药品制剂制造 |  | 污水综合排放标准(GB8978-1996) | （表4）第二类污染物最高允许排放浓度（1998年1月1日后建的单位）,其他排污单位,三级标准 | 废水总排口(DW001) | 悬浮物 | 2020-11-17 | 0 |  |  |  | 18 | 400 |  | mg/L | 否 |  |  | 是
南京经济技术开发区2020年11月监督监测 | 南京亿华药业有限公司 | 水环境 | 化学药品制剂制造 |  | 污水综合排放标准(GB8978-1996) | （表4）第二类污染物最高允许排放浓度（1998年1月1日后建的单位）,一切排污单位 ,三级标准 | 废水总排口(DW001) | pH值 | 2020-11-17 | 0 |  |  |  | 7.56 | 9 | 6 | 无量纲 | 否 |  |  | 是
南京经济技术开发区2020年11月监督监测 | 南京亿华药业有限公司 | 水环境 | 化学药品制剂制造 |  | 污水综合排放标准(GB8978-1996) | （表4）第二类污染物最高允许排放浓度（1998年1月1日后建的单位）,其他排污单位,三级标准 | 废水总排口(DW001) | 化学需氧量 | 2020-11-17 | 0 |  |  |  | 448 | 500 |  | mg/L | 否 |  |  | 是
南京经济技术开发区2020年11月监督监测 | 南京亿华药业有限公司 | 水环境 | 化学药品制剂制造 |  | 污水排入城镇下水道水质标准(GB/T31962-2015) | 污水排入城镇下水道水质控制项目限值,B级 | 废水总排口(DW001) | 总磷（以P计） | 2020-11-17 | 0 |  |  |  | 0.34 | 8 |  | mg/L | 否 |  |  | 是
南京经济技术开发区2020年11月监督监测 | 南京亿华药业有限公司 | 水环境 | 化学药品制剂制造 |  | 污水排入城镇下水道水质标准(GB/T31962-2015) | 污水排入城镇下水道水质控制项目限值,B级 | 废水总排口(DW001) | 氨氮（NH3-N） | 2020-11-17 | 0 |  |  |  | 3.14 | 45 |  | mg/L | 否 |  |  | 是
南京经济技术开发区2020年11月监督监测 | 南京夏普电子有限公司 | 水环境,大气环境 | 其他电子设备制造 |  | 污水排入城镇下水道水质标准(GB/T31962-2015) | 污水排入城镇下水道水质控制项目限值,B级 | 主厂区污水排口 | 氨氮（NH3-N） | 2020-11-18 | 0 |  |  |  | 24.2 | 45 |  | mg/L | 否 |  |  | 是
南京经济技术开发区2020年11月监督监测 | 南京夏普电子有限公司 | 水环境,大气环境 | 其他电子设备制造 |  | 污水排入城镇下水道水质标准(GB/T31962-2015) | 污水排入城镇下水道水质控制项目限值,B级 | 主厂区污水排口 | 总磷（以P计） | 2020-11-18 | 0 |  |  |  | 1.02 | 8 |  | mg/L | 否 |  |  | 是
南京经济技术开发区2020年11月监督监测 | 南京夏普电子有限公司 | 水环境,大气环境 | 其他电子设备制造 |  | 污水综合排放标准(GB8978-1996) | （表4）第二类污染物最高允许排放浓度（1998年1月1日后建的单位）,一切排污单位 ,三级标准 | 主厂区污水排口 | 动植物油 | 2020-11-18 | 0 |  |  |  | 0.82 | 100 |  | mg/L | 否 |  |  | 是
南京经济技术开发区2020年11月监督监测 | 南京夏普电子有限公司 | 水环境,大气环境 | 其他电子设备制造 |  | 污水综合排放标准(GB8978-1996) | （表4）第二类污染物最高允许排放浓度（1998年1月1日后建的单位）,其他排污单位,三级标准 | 主厂区污水排口 | 化学需氧量 | 2020-11-18 | 0 |  |  |  | 69 | 500 |  | mg/L | 否 |  |  | 是
南京经济技术开发区2020年11月监督监测 | 南京夏普电子有限公司 | 水环境,大气环境 | 其他电子设备制造 |  | 污水综合排放标准(GB8978-1996) | （表4）第二类污染物最高允许排放浓度（1998年1月1日后建的单位）,一切排污单位 ,三级标准 | 主厂区污水排口 | pH值 | 2020-11-18 | 0 |  |  |  | 6.80 | 9 | 6 | 无量纲 | 否 |  |  | 是
南京经济技术开发区2020年11月监督监测 | 南京夏普电子有限公司 | 水环境,大气环境 | 其他电子设备制造 |  | 污水综合排放标准(GB8978-1996) | （表4）第二类污染物最高允许排放浓度（1998年1月1日后建的单位）,其他排污单位,三级标准 | 主厂区污水排口 | 悬浮物 | 2020-11-18 | 0 |  |  |  | 18 | 400 |  | mg/L | 否 |  |  | 是
南京经济技术开发区2020年11月监督监测 | 南京夏普电子有限公司 | 水环境,大气环境 | 其他电子设备制造 |  | 污水综合排放标准(GB8978-1996) | （表4）第二类污染物最高允许排放浓度（1998年1月1日后建的单位）,一切排污单位 ,三级标准 | 主厂区污水排口 | 石油类 | 2020-11-18 | 0 |  |  |  | 0.16 | 20 |  | mg/L | 否 |  |  | 是
南京经济技术开发区2020年11月监督监测 | 南京高科水务有限公司 | 水环境,土壤环境 | 污水处理及其再生利用 |  | 城镇污水处理厂污染物排放标准[国标](GB18918-2002) | （表1）基本控制项目最高允许排放浓度（日均值）,一级标准（水温＞12℃或≤12℃）,A标准,通用 | 总排口 | 色度 | 2020-11-17 | 0 |  |  |  | 2 | 30 |  | 倍 | 否 |  |  | 是
南京经济技术开发区2020年11月监督监测 | 南京高科水务有限公司 | 水环境,土壤环境 | 污水处理及其再生利用 |  | 城镇污水处理厂污染物排放标准[国标](GB18918-2002) | （表1）基本控制项目最高允许排放浓度（日均值）,一级标准（水温＞12℃或≤12℃）,A标准,通用 | 总排口 | 悬浮物 | 2020-11-17 | 0 |  |  |  | 8 | 10 |  | mg/L | 否 |  |  | 是
南京经济技术开发区2020年11月监督监测 | 南京高科水务有限公司 | 水环境,土壤环境 | 污水处理及其再生利用 |  | 城镇污水处理厂污染物排放标准[国标](GB18918-2002) | （表1）基本控制项目最高允许排放浓度（日均值）,一级标准（水温＞12℃或≤12℃）,A标准,2006年1月1日后建设 | 总排口 | 总磷（以P计） | 2020-11-17 | 0 |  |  |  | 0.03 | 0.5 |  | mg/L | 否 |  |  | 是
南京经济技术开发区2020年11月监督监测 | 南京高科水务有限公司 | 水环境,土壤环境 | 污水处理及其再生利用 |  | 城镇污水处理厂污染物排放标准[国标](GB18918-2002) | （表2）部分一类污染物最高允许排放浓度（日均值） | 总排口 | 六价铬 | 2020-11-17 | 0 |  |  |  | <0.004 | 0.05 |  | mg/L | 否 |  |  | 是
南京经济技术开发区2020年11月监督监测 | 南京高科水务有限公司 | 水环境,土壤环境 | 污水处理及其再生利用 |  | 城镇污水处理厂污染物排放标准[国标](GB18918-2002) | （表1）基本控制项目最高允许排放浓度（日均值）,一级标准（水温＞12℃或≤12℃）,A标准,通用 | 总排口 | 氨氮（NH3-N） | 2020-11-17 | 0 |  |  |  | 0.041 | 5;8 |  | mg/L | 否 |  |  | 是
南京经济技术开发区2020年11月监督监测 | 南京高科水务有限公司 | 水环境,土壤环境 | 污水处理及其再生利用 |  | 城镇污水处理厂污染物排放标准[国标](GB18918-2002) | （表1）基本控制项目最高允许排放浓度（日均值）,一级标准（水温＞12℃或≤12℃）,A标准,通用 | 总排口 | 五日生化需氧量 | 2020-11-17 | 0 |  |  |  | 0.8 | 10 |  | mg/L | 否 |  |  | 是
南京经济技术开发区2020年11月监督监测 | 南京高科水务有限公司 | 水环境,土壤环境 | 污水处理及其再生利用 |  | 城镇污水处理厂污染物排放标准[国标](GB18918-2002) | （表1）基本控制项目最高允许排放浓度（日均值）,一级标准（水温＞12℃或≤12℃）,A标准,通用 | 总排口 | pH值 | 2020-11-17 | 0 |  |  |  | 7.40 | 9 | 6 | 无量纲 | 否 |  |  | 是
南京经济技术开发区2020年11月监督监测 | 南京高科水务有限公司 | 水环境,土壤环境 | 污水处理及其再生利用 |  | 城镇污水处理厂污染物排放标准[国标](GB18918-2002) | （表1）基本控制项目最高允许排放浓度（日均值）,一级标准（水温＞12℃或≤12℃）,A标准,通用 | 总排口 | 阴离子表面活性剂（LAS） | 2020-11-17 | 0 |  |  |  | 0.08 | 0.5 |  | mg/L | 否 |  |  | 是
南京经济技术开发区2020年11月监督监测 | 南京高科水务有限公司 | 水环境,土壤环境 | 污水处理及其再生利用 |  | 城镇污水处理厂污染物排放标准[国标](GB18918-2002) | （表1）基本控制项目最高允许排放浓度（日均值）,一级标准（水温＞12℃或≤12℃）,A标准,通用 | 总排口 | 总氮（以N计） | 2020-11-17 | 0 |  |  |  | 4.93 | 15 |  | mg/L | 否 |  |  | 是
南京经济技术开发区2020年11月监督监测 | 南京高科水务有限公司 | 水环境,土壤环境 | 污水处理及其再生利用 |  | 城镇污水处理厂污染物排放标准[国标](GB18918-2002) | （表1）基本控制项目最高允许排放浓度（日均值）,一级标准（水温＞12℃或≤12℃）,A标准,通用 | 总排口 | 化学需氧量 | 2020-11-17 | 0 |  |  |  | 16 | 50 |  | mg/L | 否 |  |  | 是
南京经济技术开发区2020年11月监督监测 | 南京高科水务有限公司 | 水环境,土壤环境 | 污水处理及其再生利用 |  | 城镇污水处理厂污染物排放标准[国标](GB18918-2002) | （表2）部分一类污染物最高允许排放浓度（日均值） | 总排口 | 总铬 | 2020-11-17 | 0 |  |  |  | <0.03 | 0.1 |  | mg/L | 否 |  |  | 是
南京经济技术开发区2020年11月监督监测 | 南京高科水务有限公司 | 水环境,土壤环境 | 污水处理及其再生利用 |  | 城镇污水处理厂污染物排放标准[国标](GB18918-2002) | （表1）基本控制项目最高允许排放浓度（日均值）,一级标准（水温＞12℃或≤12℃）,A标准,通用 | 总排口 | 动植物油 | 2020-11-17 | 0 |  |  |  | <0.06 | 1 |  | mg/L | 否 |  |  | 是
南京经济技术开发区2020年11月监督监测 | 南京高科水务有限公司 | 水环境,土壤环境 | 污水处理及其再生利用 |  | 城镇污水处理厂污染物排放标准[国标](GB18918-2002) | （表1）基本控制项目最高允许排放浓度（日均值）,一级标准（水温＞12℃或≤12℃）,A标准,通用 | 总排口 | 石油类 | 2020-11-17 | 0 |  |  |  | <0.06 | 1 |  | mg/L | 否 |  |  | 是