## 废气比对
任务名称 | 企业名称 | 名录类别 | 行业类别 | 执行标准名称 | 执行标准条目名称 | 监测点 | 监测项目 | 监测日期 | 手动监测值 | 平均值 | 自动监测值 | 平均值 | 比对结果 | 技术要求
南京经济技术开发区2020年12月监督监测 | 海螺集团中国水泥厂有限公司 | 大气环境 | 水泥制造 | 水泥工业大气污染物排放标准(GB4915-2013) | （表1）现有与新建企业大气污染物排放限值,水泥制造,水泥窑及窑尾余热利用系统 | 3#窑头(3#窑头) | 流速 | 2020-12-29 | 24.4 | 23.47 | 24.5 | 24.3 | 3.54% | 相对误差不超过±10%
南京经济技术开发区2020年12月监督监测 | 海螺集团中国水泥厂有限公司 | 大气环境 | 水泥制造 | 水泥工业大气污染物排放标准(GB4915-2013) | （表1）现有与新建企业大气污染物排放限值,水泥制造,水泥窑及窑尾余热利用系统 | 3#窑头(3#窑头) | 流速 | 2020-12-29 | 23.9 | 23.47 | 23.6 | 24.3 | 3.54% | 相对误差不超过±10%
南京经济技术开发区2020年12月监督监测 | 海螺集团中国水泥厂有限公司 | 大气环境 | 水泥制造 | 水泥工业大气污染物排放标准(GB4915-2013) | （表1）现有与新建企业大气污染物排放限值,水泥制造,水泥窑及窑尾余热利用系统 | 3#窑头(3#窑头) | 流速 | 2020-12-29 | 22.1 | 23.47 | 24.8 | 24.3 | 3.54% | 相对误差不超过±10%
南京经济技术开发区2020年12月监督监测 | 海螺集团中国水泥厂有限公司 | 大气环境 | 水泥制造 | 水泥工业大气污染物排放标准(GB4915-2013) | （表1）现有与新建企业大气污染物排放限值,水泥制造,水泥窑及窑尾余热利用系统 | 3#窑头(3#窑头) | 温度 | 2020-12-28 | 112 | 112 | 113 | 112.67 | 0.67℃ | 绝对误差不超过±3℃
南京经济技术开发区2020年12月监督监测 | 海螺集团中国水泥厂有限公司 | 大气环境 | 水泥制造 | 水泥工业大气污染物排放标准(GB4915-2013) | （表1）现有与新建企业大气污染物排放限值,水泥制造,水泥窑及窑尾余热利用系统 | 3#窑头(3#窑头) | 温度 | 2020-12-28 | 112 | 112 | 112 | 112.67 | 0.67℃ | 绝对误差不超过±3℃
南京经济技术开发区2020年12月监督监测 | 海螺集团中国水泥厂有限公司 | 大气环境 | 水泥制造 | 水泥工业大气污染物排放标准(GB4915-2013) | （表1）现有与新建企业大气污染物排放限值,水泥制造,水泥窑及窑尾余热利用系统 | 3#窑头(3#窑头) | 温度 | 2020-12-28 | 112 | 112 | 113 | 112.67 | 0.67℃ | 绝对误差不超过±3℃
南京经济技术开发区2020年12月监督监测 | 海螺集团中国水泥厂有限公司 | 大气环境 | 水泥制造 | 水泥工业大气污染物排放标准(GB4915-2013) | （表1）现有与新建企业大气污染物排放限值,水泥制造,水泥窑及窑尾余热利用系统 | 3#窑尾(3#窑尾) | 含氧量 | 2020-12-28 | 8.69 | 8.8 | 8.54 | 8.68 | 1.9% | 相对准确度≤15%
南京经济技术开发区2020年12月监督监测 | 海螺集团中国水泥厂有限公司 | 大气环境 | 水泥制造 | 水泥工业大气污染物排放标准(GB4915-2013) | （表1）现有与新建企业大气污染物排放限值,水泥制造,水泥窑及窑尾余热利用系统 | 3#窑尾(3#窑尾) | 含氧量 | 2020-12-28 | 8.91 | 8.8 | 8.76 | 8.68 | 1.9% | 相对准确度≤15%
南京经济技术开发区2020年12月监督监测 | 海螺集团中国水泥厂有限公司 | 大气环境 | 水泥制造 | 水泥工业大气污染物排放标准(GB4915-2013) | （表1）现有与新建企业大气污染物排放限值,水泥制造,水泥窑及窑尾余热利用系统 | 3#窑尾(3#窑尾) | 含氧量 | 2020-12-28 | 8.74 | 8.8 | 8.59 | 8.68 | 1.9% | 相对准确度≤15%
南京经济技术开发区2020年12月监督监测 | 海螺集团中国水泥厂有限公司 | 大气环境 | 水泥制造 | 水泥工业大气污染物排放标准(GB4915-2013) | （表1）现有与新建企业大气污染物排放限值,水泥制造,水泥窑及窑尾余热利用系统 | 3#窑尾(3#窑尾) | 含氧量 | 2020-12-28 | 8.67 | 8.8 | 8.56 | 8.68 | 1.9% | 相对准确度≤15%
南京经济技术开发区2020年12月监督监测 | 海螺集团中国水泥厂有限公司 | 大气环境 | 水泥制造 | 水泥工业大气污染物排放标准(GB4915-2013) | （表1）现有与新建企业大气污染物排放限值,水泥制造,水泥窑及窑尾余热利用系统 | 3#窑尾(3#窑尾) | 含氧量 | 2020-12-28 | 8.94 | 8.8 | 8.85 | 8.68 | 1.9% | 相对准确度≤15%
南京经济技术开发区2020年12月监督监测 | 海螺集团中国水泥厂有限公司 | 大气环境 | 水泥制造 | 水泥工业大气污染物排放标准(GB4915-2013) | （表1）现有与新建企业大气污染物排放限值,水泥制造,水泥窑及窑尾余热利用系统 | 3#窑尾(3#窑尾) | 含氧量 | 2020-12-28 | 8.82 | 8.8 | 8.78 | 8.68 | 1.9% | 相对准确度≤15%
南京经济技术开发区2020年12月监督监测 | 海螺集团中国水泥厂有限公司 | 大气环境 | 水泥制造 | 水泥工业大气污染物排放标准(GB4915-2013) | （表1）现有与新建企业大气污染物排放限值,水泥制造,水泥窑及窑尾余热利用系统 | 3#窑尾(3#窑尾) | 流速 | 2020-12-28 | 31.6 | 31.47 | 31.0 | 30.73 | -2.35% | 相对误差不超过±10%
南京经济技术开发区2020年12月监督监测 | 海螺集团中国水泥厂有限公司 | 大气环境 | 水泥制造 | 水泥工业大气污染物排放标准(GB4915-2013) | （表1）现有与新建企业大气污染物排放限值,水泥制造,水泥窑及窑尾余热利用系统 | 3#窑尾(3#窑尾) | 流速 | 2020-12-28 | 31.1 | 31.47 | 30.7 | 30.73 | -2.35% | 相对误差不超过±10%
南京经济技术开发区2020年12月监督监测 | 海螺集团中国水泥厂有限公司 | 大气环境 | 水泥制造 | 水泥工业大气污染物排放标准(GB4915-2013) | （表1）现有与新建企业大气污染物排放限值,水泥制造,水泥窑及窑尾余热利用系统 | 3#窑尾(3#窑尾) | 流速 | 2020-12-28 | 31.7 | 31.47 | 30.5 | 30.73 | -2.35% | 相对误差不超过±10%
南京经济技术开发区2020年12月监督监测 | 海螺集团中国水泥厂有限公司 | 大气环境 | 水泥制造 | 水泥工业大气污染物排放标准(GB4915-2013) | （表1）现有与新建企业大气污染物排放限值,水泥制造,水泥窑及窑尾余热利用系统 | 3#窑尾(3#窑尾) | 二氧化硫 | 2020-12-28 | 11 | 6.5 | 6 | 6 | -0.5mg/m3 | 绝对误差不超过±17mg/m3
南京经济技术开发区2020年12月监督监测 | 海螺集团中国水泥厂有限公司 | 大气环境 | 水泥制造 | 水泥工业大气污染物排放标准(GB4915-2013) | （表1）现有与新建企业大气污染物排放限值,水泥制造,水泥窑及窑尾余热利用系统 | 3#窑尾(3#窑尾) | 二氧化硫 | 2020-12-28 | 6 | 6.5 | 6 | 6 | -0.5mg/m3 | 绝对误差不超过±17mg/m3
南京经济技术开发区2020年12月监督监测 | 海螺集团中国水泥厂有限公司 | 大气环境 | 水泥制造 | 水泥工业大气污染物排放标准(GB4915-2013) | （表1）现有与新建企业大气污染物排放限值,水泥制造,水泥窑及窑尾余热利用系统 | 3#窑尾(3#窑尾) | 二氧化硫 | 2020-12-28 | 7 | 6.5 | 6 | 6 | -0.5mg/m3 | 绝对误差不超过±17mg/m3
南京经济技术开发区2020年12月监督监测 | 海螺集团中国水泥厂有限公司 | 大气环境 | 水泥制造 | 水泥工业大气污染物排放标准(GB4915-2013) | （表1）现有与新建企业大气污染物排放限值,水泥制造,水泥窑及窑尾余热利用系统 | 3#窑尾(3#窑尾) | 二氧化硫 | 2020-12-28 | 6 | 6.5 | 6 | 6 | -0.5mg/m3 | 绝对误差不超过±17mg/m3
南京经济技术开发区2020年12月监督监测 | 海螺集团中国水泥厂有限公司 | 大气环境 | 水泥制造 | 水泥工业大气污染物排放标准(GB4915-2013) | （表1）现有与新建企业大气污染物排放限值,水泥制造,水泥窑及窑尾余热利用系统 | 3#窑尾(3#窑尾) | 二氧化硫 | 2020-12-28 | 5 | 6.5 | 6 | 6 | -0.5mg/m3 | 绝对误差不超过±17mg/m3
南京经济技术开发区2020年12月监督监测 | 海螺集团中国水泥厂有限公司 | 大气环境 | 水泥制造 | 水泥工业大气污染物排放标准(GB4915-2013) | （表1）现有与新建企业大气污染物排放限值,水泥制造,水泥窑及窑尾余热利用系统 | 3#窑尾(3#窑尾) | 二氧化硫 | 2020-12-28 | 4 | 6.5 | 6 | 6 | -0.5mg/m3 | 绝对误差不超过±17mg/m3
南京经济技术开发区2020年12月监督监测 | 海螺集团中国水泥厂有限公司 | 大气环境 | 水泥制造 | 水泥工业大气污染物排放标准(GB4915-2013) | （表1）现有与新建企业大气污染物排放限值,水泥制造,水泥窑及窑尾余热利用系统 | 3#窑尾(3#窑尾) | 氮氧化物 | 2020-12-28 | 40 | 43.17 | 44 | 42.5 | -1.55% | 相对误差不超过±30%
南京经济技术开发区2020年12月监督监测 | 海螺集团中国水泥厂有限公司 | 大气环境 | 水泥制造 | 水泥工业大气污染物排放标准(GB4915-2013) | （表1）现有与新建企业大气污染物排放限值,水泥制造,水泥窑及窑尾余热利用系统 | 3#窑尾(3#窑尾) | 氮氧化物 | 2020-12-28 | 43 | 43.17 | 41 | 42.5 | -1.55% | 相对误差不超过±30%
南京经济技术开发区2020年12月监督监测 | 海螺集团中国水泥厂有限公司 | 大气环境 | 水泥制造 | 水泥工业大气污染物排放标准(GB4915-2013) | （表1）现有与新建企业大气污染物排放限值,水泥制造,水泥窑及窑尾余热利用系统 | 3#窑尾(3#窑尾) | 氮氧化物 | 2020-12-28 | 44 | 43.17 | 42 | 42.5 | -1.55% | 相对误差不超过±30%
南京经济技术开发区2020年12月监督监测 | 海螺集团中国水泥厂有限公司 | 大气环境 | 水泥制造 | 水泥工业大气污染物排放标准(GB4915-2013) | （表1）现有与新建企业大气污染物排放限值,水泥制造,水泥窑及窑尾余热利用系统 | 3#窑尾(3#窑尾) | 氮氧化物 | 2020-12-28 | 45 | 43.17 | 43 | 42.5 | -1.55% | 相对误差不超过±30%
南京经济技术开发区2020年12月监督监测 | 海螺集团中国水泥厂有限公司 | 大气环境 | 水泥制造 | 水泥工业大气污染物排放标准(GB4915-2013) | （表1）现有与新建企业大气污染物排放限值,水泥制造,水泥窑及窑尾余热利用系统 | 3#窑尾(3#窑尾) | 氮氧化物 | 2020-12-28 | 43 | 43.17 | 42 | 42.5 | -1.55% | 相对误差不超过±30%
南京经济技术开发区2020年12月监督监测 | 海螺集团中国水泥厂有限公司 | 大气环境 | 水泥制造 | 水泥工业大气污染物排放标准(GB4915-2013) | （表1）现有与新建企业大气污染物排放限值,水泥制造,水泥窑及窑尾余热利用系统 | 3#窑尾(3#窑尾) | 氮氧化物 | 2020-12-28 | 44 | 43.17 | 43 | 42.5 | -1.55% | 相对误差不超过±30%
南京经济技术开发区2020年12月监督监测 | 海螺集团中国水泥厂有限公司 | 大气环境 | 水泥制造 | 水泥工业大气污染物排放标准(GB4915-2013) | （表1）现有与新建企业大气污染物排放限值,水泥制造,水泥窑及窑尾余热利用系统 | 3#窑尾(3#窑尾) | 温度 | 2020-12-28 | 93.5 | 93.33 | 91.2 | 91.63 | -1.7℃ | 绝对误差不超过±3℃
南京经济技术开发区2020年12月监督监测 | 海螺集团中国水泥厂有限公司 | 大气环境 | 水泥制造 | 水泥工业大气污染物排放标准(GB4915-2013) | （表1）现有与新建企业大气污染物排放限值,水泥制造,水泥窑及窑尾余热利用系统 | 3#窑尾(3#窑尾) | 温度 | 2020-12-28 | 93.5 | 93.33 | 91.6 | 91.63 | -1.7℃ | 绝对误差不超过±3℃
南京经济技术开发区2020年12月监督监测 | 海螺集团中国水泥厂有限公司 | 大气环境 | 水泥制造 | 水泥工业大气污染物排放标准(GB4915-2013) | （表1）现有与新建企业大气污染物排放限值,水泥制造,水泥窑及窑尾余热利用系统 | 3#窑尾(3#窑尾) | 温度 | 2020-12-28 | 93.0 | 93.33 | 92.1 | 91.63 | -1.7℃ | 绝对误差不超过±3℃

## 废水比对
任务名称 | 企业名称 | 名录类别 | 行业类别 | 执行标准名称 | 执行标准条目名称 | 监测点 | 监测项目 | 监测日期 | 样品类型 | 手动监测值 | 自动监测值 | 比对结果 | 技术要求
南京经济技术开发区2020年12月监督监测 | 电气硝子玻璃（南京）有限公司 | 水环境,大气环境,土壤环境 | 平板玻璃制造 | 污水综合排放标准(GB8978-1996) | （表4）第二类污染物最高允许排放浓度（1998年1月1日后建的单位）,一切排污单位 ,二级标准 | 废水排口W01(W01) | pH值 | 2020-12-10 | 实际样 | 7.78 | 7.30 | -0.48pH | 绝对误差不超过±0.5pH
南京经济技术开发区2020年12月监督监测 | 电气硝子玻璃（南京）有限公司 | 水环境,大气环境,土壤环境 | 平板玻璃制造 | 污水综合排放标准(GB8978-1996) | （表4）第二类污染物最高允许排放浓度（1998年1月1日后建的单位）,其他排污单位,三级标准 | 废水排口W01(W01) | 化学需氧量 | 2020-12-10 | 实际样 | 25 | 23 | -2mg/L | 绝对误差不超过±5mg/L
南京经济技术开发区2020年12月监督监测 | 电气硝子玻璃（南京）有限公司 | 水环境,大气环境,土壤环境 | 平板玻璃制造 | 污水综合排放标准(GB8978-1996) | （表4）第二类污染物最高允许排放浓度（1998年1月1日后建的单位）,其他排污单位,三级标准 | 废水排口W01(W01) | 化学需氧量 | 2020-12-10 | 实际样 | 25 | 23 | -2mg/L | 绝对误差不超过±5mg/L
南京经济技术开发区2020年12月监督监测 | 电气硝子玻璃（南京）有限公司 | 水环境,大气环境,土壤环境 | 平板玻璃制造 | 污水综合排放标准(GB8978-1996) | （表4）第二类污染物最高允许排放浓度（1998年1月1日后建的单位）,其他排污单位,三级标准 | 废水排口W01(W01) | 化学需氧量 | 2020-12-10 | 实际样 | 25 | 24 | -1mg/L | 绝对误差不超过±5mg/L
南京经济技术开发区2020年12月监督监测 | 电气硝子玻璃（南京）有限公司 | 水环境,大气环境,土壤环境 | 平板玻璃制造 | 污水综合排放标准(GB8978-1996) | （表4）第二类污染物最高允许排放浓度（1998年1月1日后建的单位）,其他排污单位,三级标准 | 废水排口W01(W01) | 化学需氧量 | 2020-12-10 | 标准样 | 400 | 418 | 4.5% | 相对误差不超过±10%
南京经济技术开发区2020年12月监督监测 | 艾欧史密斯（中国）热水器有限公司 | 水环境,大气环境 | 电气机械和器材制造业 | 污水综合排放标准(GB8978-1996) | （表4）第二类污染物最高允许排放浓度（1998年1月1日后建的单位）,其他排污单位,三级标准 | 废水排口 | 化学需氧量 | 2020-12-16 | 实际样 | 198 | 201 | 1.52% | 相对误差不超过±15%
南京经济技术开发区2020年12月监督监测 | 艾欧史密斯（中国）热水器有限公司 | 水环境,大气环境 | 电气机械和器材制造业 | 污水综合排放标准(GB8978-1996) | （表4）第二类污染物最高允许排放浓度（1998年1月1日后建的单位）,其他排污单位,三级标准 | 废水排口 | 化学需氧量 | 2020-12-16 | 实际样 | 241 | 209 | -13.28% | 相对误差不超过±15%
南京经济技术开发区2020年12月监督监测 | 艾欧史密斯（中国）热水器有限公司 | 水环境,大气环境 | 电气机械和器材制造业 | 污水综合排放标准(GB8978-1996) | （表4）第二类污染物最高允许排放浓度（1998年1月1日后建的单位）,其他排污单位,三级标准 | 废水排口 | 化学需氧量 | 2020-12-16 | 实际样 | 187 | 198 | 5.88% | 相对误差不超过±15%
南京经济技术开发区2020年12月监督监测 | 艾欧史密斯（中国）热水器有限公司 | 水环境,大气环境 | 电气机械和器材制造业 | 污水综合排放标准(GB8978-1996) | （表4）第二类污染物最高允许排放浓度（1998年1月1日后建的单位）,其他排污单位,三级标准 | 废水排口 | 化学需氧量 | 2020-12-16 | 标准样 | 1000 | 1012 | 1.2% | 相对误差不超过±10%
南京经济技术开发区2020年12月监督监测 | 艾欧史密斯（中国）热水器有限公司 | 水环境,大气环境 | 电气机械和器材制造业 | 污水综合排放标准(GB8978-1996) | （表4）第二类污染物最高允许排放浓度（1998年1月1日后建的单位）,一切排污单位 ,三级标准 | 废水排口 | pH值 | 2020-12-16 | 实际样 | 7.92 | 7.51 | -0.41pH | 绝对误差不超过±0.5pH
南京经济技术开发区2020年12月监督监测 | 南京绿联环境科技发展有限公司 | 土壤环境 | 危险废物治理 | 污水综合排放标准(GB8978-1996) | （表4）第二类污染物最高允许排放浓度（1998年1月1日后建的单位）,其他排污单位,三级标准 | 总排口(WS-1) | 化学需氧量 | 2020-12-16 | 实际样 | 25 | 30 | 5mg/L | 绝对误差不超过±5mg/L
南京经济技术开发区2020年12月监督监测 | 南京绿联环境科技发展有限公司 | 土壤环境 | 危险废物治理 | 污水综合排放标准(GB8978-1996) | （表4）第二类污染物最高允许排放浓度（1998年1月1日后建的单位）,其他排污单位,三级标准 | 总排口(WS-1) | 化学需氧量 | 2020-12-16 | 实际样 | 25 | 29 | 4mg/L | 绝对误差不超过±5mg/L
南京经济技术开发区2020年12月监督监测 | 南京绿联环境科技发展有限公司 | 土壤环境 | 危险废物治理 | 污水综合排放标准(GB8978-1996) | （表4）第二类污染物最高允许排放浓度（1998年1月1日后建的单位）,其他排污单位,三级标准 | 总排口(WS-1) | 化学需氧量 | 2020-12-16 | 实际样 | 25 | 29 | 4mg/L | 绝对误差不超过±5mg/L
南京经济技术开发区2020年12月监督监测 | 南京绿联环境科技发展有限公司 | 土壤环境 | 危险废物治理 | 污水综合排放标准(GB8978-1996) | （表4）第二类污染物最高允许排放浓度（1998年1月1日后建的单位）,其他排污单位,三级标准 | 总排口(WS-1) | 化学需氧量 | 2020-12-16 | 标准样 | 1000 | 1018 | 1.8% | 相对误差不超过±10%
南京经济技术开发区2020年12月监督监测 | 南京绿联环境科技发展有限公司 | 土壤环境 | 危险废物治理 | 污水综合排放标准(GB8978-1996) | （表4）第二类污染物最高允许排放浓度（1998年1月1日后建的单位）,一切排污单位 ,三级标准 | 总排口(WS-1) | pH值 | 2020-12-16 | 实际样 | 7.68 | 7.27 | -0.41pH | 绝对误差不超过±0.5pH

## 废气排放
任务名称 | 企业名称 | 名录类别 | 行业类别 | 执行标准名称 | 执行标准条目名称 | 监测点 | 监测项目 | 监测日期 | 流量(m³/h) | 温度(°C) | 湿度(%) | 含氧量(%) | 流速(m/s) | 生产负荷(%) | 实测浓度 | 折算浓度 | 上限 | 下限 | 单位 | 是否超标 | 超标倍数 | 备注 | 是否有评价限值
南京经济技术开发区2020年12月监督监测 | 威尔伯转向系统（南京）有限公司 | 水环境,大气环境,土壤环境 | 汽车零部件及配件制造 | 合成树脂工业污染物排放标准(GB31572-2015) | （表5）大气污染物特别排放限值,非焚烧类有机废气排放口,所有合成树脂 | 注塑工艺排气筒 | 非甲烷总烃 | 2020-12-28 | [6 empty] | 0.44 | 0.44 | 60 |  | mg/m3 | 否 |  |  | 是
南京经济技术开发区2020年12月监督监测 | 威尔伯转向系统（南京）有限公司 | 水环境,大气环境,土壤环境 | 汽车零部件及配件制造 | 大气污染物综合排放标准(GB16297-1996) | （表2）新污染源大气污染物排放限值（1997年1月1日起）,最高允许排放浓度,使用溶剂汽油或其他混合烃类物质,排气筒15m,二级,10 | 清洗烘干工艺排气筒 | 非甲烷总烃 | 2020-12-28 | [6 empty] | 0.52 | 0.52 | 120 |  | mg/m3 | 否 |  |  | 是
南京经济技术开发区2020年12月监督监测 | 电气硝子玻璃（南京）有限公司 | 水环境,大气环境,土壤环境 | 平板玻璃制造 | 大气污染物综合排放标准(GB16297-1996) | （表2）新污染源大气污染物排放限值（1997年1月1日起）,最高允许排放浓度,通用 | 废气排口FQ2 | 颗粒物 | 2020-12-22 | [6 empty] | 1.3 | 1.3 | 120 |  | mg/m3 | 否 |  |  | 是
南京经济技术开发区2020年12月监督监测 | 电气硝子玻璃（南京）有限公司 | 水环境,大气环境,土壤环境 | 平板玻璃制造 | 大气污染物综合排放标准(GB16297-1996) | （表2）新污染源大气污染物排放限值（1997年1月1日起）,最高允许排放浓度,除普钙工厂其他,排气筒15m,二级,0.10 | 废气排口FQ3 | 氟化物 | 2020-12-22 | [6 empty] | <0.06 | <0.06 | 9.0 |  | mg/m3 | 否 |  |  | 是
南京经济技术开发区2020年12月监督监测 | 南京白敬宇制药有限责任公司 | 水环境,大气环境 | 化学药品制剂制造 | 大气污染物综合排放标准(GB16297-1996) | （表2）新污染源大气污染物排放限值（1997年1月1日起）,最高允许排放浓度,除碳黑尘、燃料尘、玻璃棉尘、石英粉尘、矿渣棉尘外其他,排气筒15m,二级,3.5 | 避孕药生产车间废气排口 | 颗粒物 | 2020-12-14 | [6 empty] | 2.0 | 2.0 | 120 |  | mg/m3 | 否 |  |  | 是
南京经济技术开发区2020年12月监督监测 | 南京白敬宇制药有限责任公司 | 水环境,大气环境 | 化学药品制剂制造 | 大气污染物综合排放标准(GB16297-1996) | （表2）新污染源大气污染物排放限值（1997年1月1日起）,最高允许排放浓度,除碳黑尘、燃料尘、玻璃棉尘、石英粉尘、矿渣棉尘外其他,排气筒15m,二级,3.5 | 片剂生产车间废气排口 | 颗粒物 | 2020-12-14 | [6 empty] | 1.9 | 1.9 | 120 |  | mg/m3 | 否 |  |  | 是
南京经济技术开发区2020年12月监督监测 | 艾欧史密斯（中国）热水器有限公司 | 水环境,大气环境 | 电气机械和器材制造业 | 大气污染物综合排放标准(GB16297-1996) | （表2）新污染源大气污染物排放限值（1997年1月1日起）,最高允许排放浓度,硝酸使用和其他,排气筒15m,三级,1.2 | 烘干炉废气排口(DA001) | 氮氧化物 | 2020-12-11 | [6 empty] | 9 | 9 | 240 |  | mg/m3 | 否 |  |  | 是
南京经济技术开发区2020年12月监督监测 | 艾欧史密斯（中国）热水器有限公司 | 水环境,大气环境 | 电气机械和器材制造业 | 大气污染物综合排放标准(GB16297-1996) | （表2）新污染源大气污染物排放限值（1997年1月1日起）,最高允许排放浓度,除碳黑尘、燃料尘、玻璃棉尘、石英粉尘、矿渣棉尘外其他,排气筒15m,二级,3.5 | 烘干炉废气排口(DA001) | 颗粒物 | 2020-12-11 | [6 empty] | 2.2 | 2.2 | 120 |  | mg/m3 | 否 |  |  | 是
南京经济技术开发区2020年12月监督监测 | 艾欧史密斯（中国）热水器有限公司 | 水环境,大气环境 | 电气机械和器材制造业 | 大气污染物综合排放标准(GB16297-1996) | （表2）新污染源大气污染物排放限值（1997年1月1日起）,最高允许排放浓度,硫、二氧化硫、硫酸和其他含硫化合物使用,排气筒15m,三级,3.5 | 烘干炉废气排口(DA001) | 二氧化硫 | 2020-12-11 | [6 empty] | 2.5 | 2.5 | 550 |  | mg/m3 | 否 |  |  | 是
南京经济技术开发区2020年12月监督监测 | 海螺集团中国水泥厂有限公司 | 大气环境 | 水泥制造 | 水泥工业大气污染物排放标准(GB4915-2013) | （表2）大气污染物特别排放限值,水泥制造,水泥窑及窑尾余热利用系统 | 3#窑头(3#窑头) | 颗粒物 | 2020-12-28 | [6 empty] | 1.4 | 1.4 | 20 |  | mg/m3 | 否 |  |  | 是
南京经济技术开发区2020年12月监督监测 | 海螺集团中国水泥厂有限公司 | 大气环境 | 水泥制造 | 水泥工业大气污染物排放标准(GB4915-2013) | （表2）大气污染物特别排放限值,水泥制造,水泥窑及窑尾余热利用系统 | 3#水泥磨(3#水泥磨) | 颗粒物 | 2020-12-28 | [6 empty] | 2.2 | 2.2 | 20 |  | mg/m3 | 否 |  |  | 是
南京经济技术开发区2020年12月监督监测 | 海螺集团中国水泥厂有限公司 | 大气环境 | 水泥制造 | 水泥工业大气污染物排放标准(GB4915-2013) | （表2）大气污染物特别排放限值,水泥制造,烘干机、烘干磨、煤磨及冷却机,采用非独立热源的烘干设备排气 | 3#煤磨(3#煤磨) | 颗粒物 | 2020-12-28 | [6 empty] | 3.0 | 3.0 | 20 |  | mg/m3 | 否 |  |  | 是
南京经济技术开发区2020年12月监督监测 | 海螺集团中国水泥厂有限公司 | 大气环境 | 水泥制造 | 水泥工业大气污染物排放标准(GB4915-2013) | （表2）大气污染物特别排放限值,水泥制造,水泥窑及窑尾余热利用系统 | 3#窑尾(3#窑尾) | 二氧化硫 | 2020-12-28 | [6 empty] | 13 | 13 | 100 |  | mg/m3 | 否 |  |  | 是
南京经济技术开发区2020年12月监督监测 | 海螺集团中国水泥厂有限公司 | 大气环境 | 水泥制造 | 水泥工业大气污染物排放标准(GB4915-2013) | （表2）大气污染物特别排放限值,水泥制造,水泥窑及窑尾余热利用系统 | 3#窑尾(3#窑尾) | 氮氧化物 | 2020-12-28 | [6 empty] | 47 | 47 | 320 |  | mg/m3 | 否 |  |  | 是
南京经济技术开发区2020年12月监督监测 | 海螺集团中国水泥厂有限公司 | 大气环境 | 水泥制造 | 水泥工业大气污染物排放标准(GB4915-2013) | （表2）大气污染物特别排放限值,水泥制造,水泥窑及窑尾余热利用系统 | 3#窑尾(3#窑尾) | 颗粒物 | 2020-12-28 | [6 empty] | 1.3 | 1.3 | 20 |  | mg/m3 | 否 |  |  | 是
南京经济技术开发区2020年12月监督监测 | 南京绿联环境科技发展有限公司 | 土壤环境 | 危险废物治理 | 大气污染物综合排放标准(GB16297-1996) | （表2）新污染源大气污染物排放限值（1997年1月1日起）,最高允许排放浓度,通用,排气筒15m,二级,0.26 | FQ-1(DA001FQ-1) | 氯化氢 | 2020-12-15 | [6 empty] | 3.67 | 3.67 | 100 |  | mg/m3 | 否 |  |  | 是
南京经济技术开发区2020年12月监督监测 | 南京华格电汽塑业有限公司 | 大气环境 | 塑料制品业 | 大气污染物综合排放标准(GB16297-1996) | （表2）新污染源大气污染物排放限值（1997年1月1日起）,最高允许排放浓度,通用,排气筒15m,二级,0.50 | FQ-1涂装一楼废气排口 | 苯 | 2020-12-11 | [6 empty] | <0.010 | <0.010 | 12 |  | mg/m3 | 否 |  |  | 是
南京经济技术开发区2020年12月监督监测 | 南京华格电汽塑业有限公司 | 大气环境 | 塑料制品业 | 大气污染物综合排放标准(GB16297-1996) | （表2）新污染源大气污染物排放限值（1997年1月1日起）,最高允许排放浓度,使用溶剂汽油或其他混合烃类物质,排气筒15m,二级,10 | FQ-1涂装一楼废气排口 | 非甲烷总烃 | 2020-12-11 | [6 empty] | 2.96 | 2.96 | 120 |  | mg/m3 | 否 |  |  | 是
南京经济技术开发区2020年12月监督监测 | 南京华格电汽塑业有限公司 | 大气环境 | 塑料制品业 | 大气污染物综合排放标准(GB16297-1996) | （表2）新污染源大气污染物排放限值（1997年1月1日起）,最高允许排放浓度,通用,排气筒15m,二级,1.0 | FQ-1涂装一楼废气排口 | 二甲苯（总量） | 2020-12-11 | [6 empty] | <0.010 | <0.010 | 70 |  | mg/m3 | 否 |  |  | 是
南京经济技术开发区2020年12月监督监测 | 南京华格电汽塑业有限公司 | 大气环境 | 塑料制品业 | 大气污染物综合排放标准(GB16297-1996) | （表2）新污染源大气污染物排放限值（1997年1月1日起）,最高允许排放浓度,硝酸使用和其他,排气筒15m,二级,0.77 | FQ-1涂装一楼废气排口 | 氮氧化物 | 2020-12-11 | [6 empty] | <3 | <3 | 240 |  | mg/m3 | 否 |  |  | 是
南京经济技术开发区2020年12月监督监测 | 南京华格电汽塑业有限公司 | 大气环境 | 塑料制品业 | 大气污染物综合排放标准(GB16297-1996) | （表2）新污染源大气污染物排放限值（1997年1月1日起）,最高允许排放浓度,通用,排气筒15m,二级,3.1 | FQ-1涂装一楼废气排口 | 甲苯 | 2020-12-11 | [6 empty] | <0.010 | <0.010 | 40 |  | mg/m3 | 否 |  |  | 是
南京经济技术开发区2020年12月监督监测 | 南京华格电汽塑业有限公司 | 大气环境 | 塑料制品业 | 大气污染物综合排放标准(GB16297-1996) | （表2）新污染源大气污染物排放限值（1997年1月1日起）,最高允许排放浓度,硫、二氧化硫、硫酸和其他含硫化合物使用,排气筒15m,二级,2.6 | FQ-1涂装一楼废气排口 | 二氧化硫 | 2020-12-11 | [6 empty] | <3 | <3 | 550 |  | mg/m3 | 否 |  |  | 是
南京经济技术开发区2020年12月监督监测 | 南京华格电汽塑业有限公司 | 大气环境 | 塑料制品业 | 大气污染物综合排放标准(GB16297-1996) | （表2）新污染源大气污染物排放限值（1997年1月1日起）,最高允许排放浓度,除碳黑尘、燃料尘、玻璃棉尘、石英粉尘、矿渣棉尘外其他,排气筒15m,二级,3.5 | FQ-1涂装一楼废气排口 | 颗粒物 | 2020-12-11 | [6 empty] | 1.5 | 1.5 | 120 |  | mg/m3 | 否 |  |  | 是
南京经济技术开发区2020年12月监督监测 | 弓箭玻璃器皿（中国）有限公司 | 水环境,大气环境 | 日用玻璃制品制造 | 平板玻璃工业大气污染物排放标准(GB26453-2011) | （表2）新建企业大气污染物有组织排放限值（2011年10月1日起）,纯氧燃烧玻璃熔窑 | GJFQ-01(GJFQ-01) | 二氧化硫 | 2020-12-17 | [6 empty] | <3 | <3 | 400 |  | mg/m3 | 否 |  |  | 是
南京经济技术开发区2020年12月监督监测 | 弓箭玻璃器皿（中国）有限公司 | 水环境,大气环境 | 日用玻璃制品制造 | 平板玻璃工业大气污染物排放标准(GB26453-2011) | （表2）新建企业大气污染物有组织排放限值（2011年10月1日起）,纯氧燃烧玻璃熔窑 | GJFQ-01(GJFQ-01) | 氮氧化物 | 2020-12-17 | [6 empty] | 3 | 6 | 700 |  | mg/m3 | 否 |  |  | 是
南京经济技术开发区2020年12月监督监测 | 弓箭玻璃器皿（中国）有限公司 | 水环境,大气环境 | 日用玻璃制品制造 | 平板玻璃工业大气污染物排放标准(GB26453-2011) | （表2）新建企业大气污染物有组织排放限值（2011年10月1日起）,纯氧燃烧玻璃熔窑 | GJFQ-01(GJFQ-01) | 颗粒物 | 2020-12-17 | [6 empty] | 2.1 | 3.6 | 50 |  | mg/m3 | 否 |  |  | 是
南京经济技术开发区2020年12月监督监测 | 南京高光半导体材料有限公司 | 水环境,大气环境,土壤环境 | 其他未列明金属制品制造 | 天津市工业企业挥发性有机物排放控制标准(DB12/524-2014) | 电子工业,半导体制造 | FQ-03 | 苯 | 2020-12-14 | [6 empty] | 0.005 | <0.004 | 1 |  | mg/m3 | 否 |  |  | 是
南京经济技术开发区2020年12月监督监测 | 南京高光半导体材料有限公司 | 水环境,大气环境,土壤环境 | 其他未列明金属制品制造 | 天津市工业企业挥发性有机物排放控制标准(DB12/524-2014) | 电子工业,半导体制造 | FQ-03 | 甲苯与二甲苯合计 | 2020-12-14 | [6 empty] | 0.015 | 0.008 | 10 |  | mg/m3 | 否 |  |  | 是
南京经济技术开发区2020年12月监督监测 | 南京高光半导体材料有限公司 | 水环境,大气环境,土壤环境 | 其他未列明金属制品制造 | 天津市工业企业挥发性有机物排放控制标准(DB12/524-2014) | 电子工业,半导体制造 | FQ-03 | VOCs | 2020-12-14 | [6 empty] | 0.073 | 0.072 | 20 |  | mg/m3 | 否 |  |  | 是
南京经济技术开发区2020年12月监督监测 | 南京高光半导体材料有限公司 | 水环境,大气环境,土壤环境 | 其他未列明金属制品制造 | 天津市工业企业挥发性有机物排放控制标准(DB12/524-2014) | 电子工业,半导体制造 | FQ-02 | 甲苯与二甲苯合计 | 2020-12-14 | [6 empty] | 0.015 | 0.015 | 10 |  | mg/m3 | 否 |  |  | 是
南京经济技术开发区2020年12月监督监测 | 南京高光半导体材料有限公司 | 水环境,大气环境,土壤环境 | 其他未列明金属制品制造 | 天津市工业企业挥发性有机物排放控制标准(DB12/524-2014) | 电子工业,半导体制造 | FQ-02 | 苯 | 2020-12-14 | [6 empty] | 0.005 | 0.005 | 1 |  | mg/m3 | 否 |  |  | 是
南京经济技术开发区2020年12月监督监测 | 南京高光半导体材料有限公司 | 水环境,大气环境,土壤环境 | 其他未列明金属制品制造 | 天津市工业企业挥发性有机物排放控制标准(DB12/524-2014) | 电子工业,半导体制造 | FQ-02 | VOCs | 2020-12-14 | [6 empty] | 0.073 | 0.073 | 20 |  | mg/m3 | 否 |  |  | 是
南京经济技术开发区2020年12月监督监测 | 南京邦奇自动变速箱有限公司 | 水环境,大气环境,土壤环境 | 汽车零部件及配件制造 | 工业企业挥发性有机物排放控制标准[地标](DB12/524-2014) | 表2新建企业排气筒污染物排放限值,汽车制造与维修,溶剂储运以及混合、搅拌、清洗、涂装工艺 | 废气排口FQ-02 | VOCs | 2020-12-14 | [6 empty] | 0.097 | 0.097 | 50 |  | mg/m3 | 否 |  |  | 是

## 废水排放
任务名称 | 企业名称 | 名录类别 | 行业类别 | 受纳水体 | 执行标准名称 | 执行标准条目名称 | 监测点 | 监测项目 | 监测日期 | 流量(m³/s) | 水温(°C) | 生产负荷(%) | 进口浓度 | 排放浓度 | 上限 | 下限 | 单位 | 是否超标 | 超标倍数 | 备注 | 是否有评价限值
南京经济技术开发区2020年12月监督监测 | 南京制药厂有限公司 | 水环境,大气环境 | 化学药品制剂制造 |  | 污水排入城镇下水道水质标准(GB/T31962-2015) | 污水排入城镇下水道水质控制项目限值,B级 | 废水总排口(DW001) | 氨氮（NH3-N） | 2020-12-03 | 0 |  |  |  | 1.05 | 45 |  | mg/L | 否 |  |  | 是
南京经济技术开发区2020年12月监督监测 | 南京制药厂有限公司 | 水环境,大气环境 | 化学药品制剂制造 |  | 污水排入城镇下水道水质标准(GB/T31962-2015) | 污水排入城镇下水道水质控制项目限值,B级 | 废水总排口(DW001) | 总磷（以P计） | 2020-12-03 | 0 |  |  |  | 0.07 | 8 |  | mg/L | 否 |  |  | 是
南京经济技术开发区2020年12月监督监测 | 南京制药厂有限公司 | 水环境,大气环境 | 化学药品制剂制造 |  | 污水综合排放标准(GB8978-1996) | （表4）第二类污染物最高允许排放浓度（1998年1月1日后建的单位）,一切排污单位 ,三级标准 | 废水总排口(DW001) | pH值 | 2020-12-03 | 0 |  |  |  | 7.39 | 9 | 6 | 无量纲 | 否 |  |  | 是
南京经济技术开发区2020年12月监督监测 | 南京制药厂有限公司 | 水环境,大气环境 | 化学药品制剂制造 |  | 污水综合排放标准(GB8978-1996) | （表4）第二类污染物最高允许排放浓度（1998年1月1日后建的单位）,一切排污单位 ,三级标准 | 废水总排口(DW001) | 石油类 | 2020-12-03 | 0 |  |  |  | <0.06 | 20 |  | mg/L | 否 |  |  | 是
南京经济技术开发区2020年12月监督监测 | 南京制药厂有限公司 | 水环境,大气环境 | 化学药品制剂制造 |  | 污水综合排放标准(GB8978-1996) | （表4）第二类污染物最高允许排放浓度（1998年1月1日后建的单位）,其他排污单位,三级标准 | 废水总排口(DW001) | 化学需氧量 | 2020-12-03 | 0 |  |  |  | 14 | 500 |  | mg/L | 否 |  |  | 是
南京经济技术开发区2020年12月监督监测 | 南京制药厂有限公司 | 水环境,大气环境 | 化学药品制剂制造 |  | 污水综合排放标准(GB8978-1996) | （表4）第二类污染物最高允许排放浓度（1998年1月1日后建的单位）,一切排污单位 ,三级标准 | 废水总排口(DW001) | 动植物油 | 2020-12-03 | 0 |  |  |  | <0.06 | 100 |  | mg/L | 否 |  |  | 是
南京经济技术开发区2020年12月监督监测 | 南京制药厂有限公司 | 水环境,大气环境 | 化学药品制剂制造 |  | 污水综合排放标准(GB8978-1996) | （表4）第二类污染物最高允许排放浓度（1998年1月1日后建的单位）,其他排污单位,三级标准 | 废水总排口(DW001) | 悬浮物 | 2020-12-03 | 0 |  |  |  | 11 | 400 |  | mg/L | 否 |  |  | 是
南京经济技术开发区2020年12月监督监测 | 威尔伯转向系统（南京）有限公司 | 水环境,大气环境,土壤环境 | 汽车零部件及配件制造 |  | 污水综合排放标准(GB8978-1996) | （表4）第二类污染物最高允许排放浓度（1998年1月1日后建的单位）,一切排污单位 ,三级标准 | 废水排口(FS-01) | pH值 | 2020-12-15 | 0 |  |  |  | 7.28 | 9 | 6 | 无量纲 | 否 |  |  | 是
南京经济技术开发区2020年12月监督监测 | 威尔伯转向系统（南京）有限公司 | 水环境,大气环境,土壤环境 | 汽车零部件及配件制造 |  | 污水综合排放标准(GB8978-1996) | （表4）第二类污染物最高允许排放浓度（1998年1月1日后建的单位）,一切排污单位 ,三级标准 | 废水排口(FS-01) | 动植物油 | 2020-12-15 | 0 |  |  |  | <0.06 | 100 |  | mg/L | 否 |  |  | 是
南京经济技术开发区2020年12月监督监测 | 威尔伯转向系统（南京）有限公司 | 水环境,大气环境,土壤环境 | 汽车零部件及配件制造 |  | 污水综合排放标准(GB8978-1996) | （表4）第二类污染物最高允许排放浓度（1998年1月1日后建的单位）,一切排污单位 ,三级标准 | 废水排口(FS-01) | 石油类 | 2020-12-15 | 0 |  |  |  | <0.06 | 20 |  | mg/L | 否 |  |  | 是
南京经济技术开发区2020年12月监督监测 | 威尔伯转向系统（南京）有限公司 | 水环境,大气环境,土壤环境 | 汽车零部件及配件制造 |  | 污水综合排放标准(GB8978-1996) | （表4）第二类污染物最高允许排放浓度（1998年1月1日后建的单位）,其他排污单位,三级标准 | 废水排口(FS-01) | 悬浮物 | 2020-12-15 | 0 |  |  |  | 19 | 400 |  | mg/L | 否 |  |  | 是
南京经济技术开发区2020年12月监督监测 | 威尔伯转向系统（南京）有限公司 | 水环境,大气环境,土壤环境 | 汽车零部件及配件制造 |  | 污水排入城镇下水道水质标准(GB/T31962-2015) | 污水排入城镇下水道水质控制项目限值,B级 | 废水排口(FS-01) | 总磷（以P计） | 2020-12-15 | 0 |  |  |  | 3.84 | 8 |  | mg/L | 否 |  |  | 是
南京经济技术开发区2020年12月监督监测 | 威尔伯转向系统（南京）有限公司 | 水环境,大气环境,土壤环境 | 汽车零部件及配件制造 |  | 污水综合排放标准(GB8978-1996) | （表4）第二类污染物最高允许排放浓度（1998年1月1日后建的单位）,其他排污单位,三级标准 | 废水排口(FS-01) | 化学需氧量 | 2020-12-15 | 0 |  |  |  | 100 | 500 |  | mg/L | 否 |  |  | 是
南京经济技术开发区2020年12月监督监测 | 威尔伯转向系统（南京）有限公司 | 水环境,大气环境,土壤环境 | 汽车零部件及配件制造 |  | 污水排入城镇下水道水质标准(GB/T31962-2015) | 污水排入城镇下水道水质控制项目限值,B级 | 废水排口(FS-01) | 氨氮（NH3-N） | 2020-12-15 | 0 |  |  |  | 16.0 | 45 |  | mg/L | 否 |  |  | 是
南京经济技术开发区2020年12月监督监测 | 电气硝子玻璃（南京）有限公司 | 水环境,大气环境,土壤环境 | 平板玻璃制造 |  | 污水排入城镇下水道水质标准(GB/T31962-2015) | 污水排入城镇下水道水质控制项目限值,B级 | 废水排口W01(W01) | 总磷（以P计） | 2020-12-10 | 0 |  |  |  | 0.06 | 8 |  | mg/L | 否 |  |  | 是
南京经济技术开发区2020年12月监督监测 | 电气硝子玻璃（南京）有限公司 | 水环境,大气环境,土壤环境 | 平板玻璃制造 |  | 污水综合排放标准(GB8978-1996) | （表4）第二类污染物最高允许排放浓度（1998年1月1日后建的单位）,一切排污单位 ,三级标准 | 废水排口W01(W01) | 石油类 | 2020-12-10 | 0 |  |  |  | <0.06 | 20 |  | mg/L | 否 |  |  | 是
南京经济技术开发区2020年12月监督监测 | 电气硝子玻璃（南京）有限公司 | 水环境,大气环境,土壤环境 | 平板玻璃制造 |  | 污水综合排放标准(GB8978-1996) | （表4）第二类污染物最高允许排放浓度（1998年1月1日后建的单位）,一切排污单位 ,二级标准 | 废水排口W01(W01) | pH值 | 2020-12-10 | 0 |  |  |  | 7.78 | 9 | 6 | 无量纲 | 否 |  |  | 是
南京经济技术开发区2020年12月监督监测 | 电气硝子玻璃（南京）有限公司 | 水环境,大气环境,土壤环境 | 平板玻璃制造 |  | 污水综合排放标准(GB8978-1996) | （表4）第二类污染物最高允许排放浓度（1998年1月1日后建的单位）,其他排污单位,三级标准 | 废水排口W01(W01) | 悬浮物 | 2020-12-10 | 0 |  |  |  | 12 | 400 |  | mg/L | 否 |  |  | 是
南京经济技术开发区2020年12月监督监测 | 电气硝子玻璃（南京）有限公司 | 水环境,大气环境,土壤环境 | 平板玻璃制造 |  | 污水排入城镇下水道水质标准(GB/T31962-2015) | 污水排入城镇下水道水质控制项目限值,B级 | 废水排口W01(W01) | 氨氮（NH3-N） | 2020-12-10 | 0 |  |  |  | 0.146 | 45 |  | mg/L | 否 |  |  | 是
南京经济技术开发区2020年12月监督监测 | 电气硝子玻璃（南京）有限公司 | 水环境,大气环境,土壤环境 | 平板玻璃制造 |  | 污水综合排放标准(GB8978-1996) | （表4）第二类污染物最高允许排放浓度（1998年1月1日后建的单位）,其他排污单位,三级标准 | 废水排口W01(W01) | 氟化物 | 2020-12-10 | 0 |  |  |  | 0.08 | 20 |  | mg/L | 否 |  |  | 是
南京经济技术开发区2020年12月监督监测 | 电气硝子玻璃（南京）有限公司 | 水环境,大气环境,土壤环境 | 平板玻璃制造 |  | 污水综合排放标准(GB8978-1996) | （表4）第二类污染物最高允许排放浓度（1998年1月1日后建的单位）,一切排污单位 ,三级标准 | 废水排口W01(W01) | 动植物油 | 2020-12-10 | 0 |  |  |  | <0.06 | 100 |  | mg/L | 否 |  |  | 是
南京经济技术开发区2020年12月监督监测 | 电气硝子玻璃（南京）有限公司 | 水环境,大气环境,土壤环境 | 平板玻璃制造 |  | 污水综合排放标准(GB8978-1996) | （表4）第二类污染物最高允许排放浓度（1998年1月1日后建的单位）,其他排污单位,三级标准 | 废水排口W01(W01) | 化学需氧量 | 2020-12-10 | 0 |  |  |  | 19 | 500 |  | mg/L | 否 |  |  | 是
南京经济技术开发区2020年12月监督监测 | 南京华新有色金属有限公司 | 水环境,大气环境 | 铜压延加工 |  | 污水综合排放标准(GB8978-1996) | （表4）第二类污染物最高允许排放浓度（1998年1月1日后建的单位）,一切排污单位 ,三级标准 | 废水总排口 | 石油类 | 2020-12-03 | 0 |  |  |  | <0.06 | 20 |  | mg/L | 否 |  |  | 是
南京经济技术开发区2020年12月监督监测 | 南京华新有色金属有限公司 | 水环境,大气环境 | 铜压延加工 |  | 污水综合排放标准(GB8978-1996) | （表4）第二类污染物最高允许排放浓度（1998年1月1日后建的单位）,其他排污单位,三级标准 | 废水总排口 | 悬浮物 | 2020-12-03 | 0 |  |  |  | 43 | 400 |  | mg/L | 否 |  |  | 是
南京经济技术开发区2020年12月监督监测 | 南京华新有色金属有限公司 | 水环境,大气环境 | 铜压延加工 |  | 污水排入城镇下水道水质标准(GB/T31962-2015) | 污水排入城镇下水道水质控制项目限值,B级 | 废水总排口 | 总磷（以P计） | 2020-12-03 | 0 |  |  |  | 1.14 | 8 |  | mg/L | 否 |  |  | 是
南京经济技术开发区2020年12月监督监测 | 南京华新有色金属有限公司 | 水环境,大气环境 | 铜压延加工 |  | 污水排入城镇下水道水质标准(GB/T31962-2015) | 污水排入城镇下水道水质控制项目限值,B级 | 废水总排口 | 总氮（以N计） | 2020-12-03 | 0 |  |  |  | 17.6 | 70 |  | mg/L | 否 |  |  | 是
南京经济技术开发区2020年12月监督监测 | 南京华新有色金属有限公司 | 水环境,大气环境 | 铜压延加工 |  | 污水综合排放标准(GB8978-1996) | （表4）第二类污染物最高允许排放浓度（1998年1月1日后建的单位）,其他排污单位,三级标准 | 废水总排口 | 化学需氧量 | 2020-12-03 | 0 |  |  |  | 86 | 500 |  | mg/L | 否 |  |  | 是
南京经济技术开发区2020年12月监督监测 | 南京华新有色金属有限公司 | 水环境,大气环境 | 铜压延加工 |  | 污水排入城镇下水道水质标准(GB/T31962-2015) | 污水排入城镇下水道水质控制项目限值,B级 | 废水总排口 | 氨氮（NH3-N） | 2020-12-03 | 0 |  |  |  | 4.74 | 45 |  | mg/L | 否 |  |  | 是
南京经济技术开发区2020年12月监督监测 | 南京华新有色金属有限公司 | 水环境,大气环境 | 铜压延加工 |  | 污水综合排放标准(GB8978-1996) | （表4）第二类污染物最高允许排放浓度（1998年1月1日后建的单位）,一切排污单位 ,三级标准 | 废水总排口 | pH值 | 2020-12-03 | 0 |  |  |  | 7.29 | 9 | 6 | 无量纲 | 否 |  |  | 是
南京经济技术开发区2020年12月监督监测 | 南京白敬宇制药有限责任公司 | 水环境,大气环境 | 化学药品制剂制造 |  | 污水综合排放标准(GB8978-1996) | （表4）第二类污染物最高允许排放浓度（1998年1月1日后建的单位）,一切排污单位 ,二级标准 | 废水总排口 | pH值 | 2020-12-16 | 0 |  |  |  | 7.68 | 9 | 6 | 无量纲 | 否 |  |  | 是
南京经济技术开发区2020年12月监督监测 | 南京白敬宇制药有限责任公司 | 水环境,大气环境 | 化学药品制剂制造 |  | 污水综合排放标准(GB8978-1996) | （表4）第二类污染物最高允许排放浓度（1998年1月1日后建的单位）,其他排污单位,三级标准 | 废水总排口 | 悬浮物 | 2020-12-16 | 0 |  |  |  | 15 | 400 |  | mg/L | 否 |  |  | 是
南京经济技术开发区2020年12月监督监测 | 南京白敬宇制药有限责任公司 | 水环境,大气环境 | 化学药品制剂制造 |  | 污水排入城镇下水道水质标准(GB/T31962-2015) | 污水排入城镇下水道水质控制项目限值,B级 | 废水总排口 | 氨氮（NH3-N） | 2020-12-16 | 0 |  |  |  | 1.22 | 45 |  | mg/L | 否 |  |  | 是
南京经济技术开发区2020年12月监督监测 | 南京白敬宇制药有限责任公司 | 水环境,大气环境 | 化学药品制剂制造 |  | 污水排入城镇下水道水质标准(GB/T31962-2015) | 污水排入城镇下水道水质控制项目限值,B级 | 废水总排口 | 总磷（以P计） | 2020-12-16 | 0 |  |  |  | 0.02 | 8 |  | mg/L | 否 |  |  | 是
南京经济技术开发区2020年12月监督监测 | 南京白敬宇制药有限责任公司 | 水环境,大气环境 | 化学药品制剂制造 |  | 污水综合排放标准(GB8978-1996) | （表4）第二类污染物最高允许排放浓度（1998年1月1日后建的单位）,城镇二级污水处理厂,二级标准 | 废水总排口 | 化学需氧量 | 2020-12-16 | 0 |  |  |  | 46 | 500 |  | mg/L | 否 |  |  | 是
南京经济技术开发区2020年12月监督监测 | 南京白敬宇制药有限责任公司 | 水环境,大气环境 | 化学药品制剂制造 |  | 污水综合排放标准(GB8978-1996) | （表4）第二类污染物最高允许排放浓度（1998年1月1日后建的单位）,一切排污单位 ,三级标准 | 废水总排口 | 石油类 | 2020-12-16 | 0 |  |  |  | <0.06 | 20 |  | mg/L | 否 |  |  | 是
南京经济技术开发区2020年12月监督监测 | 艾欧史密斯（中国）热水器有限公司 | 水环境,大气环境 | 电气机械和器材制造业 |  | 污水综合排放标准(GB8978-1996) | （表4）第二类污染物最高允许排放浓度（1998年1月1日后建的单位）,一切排污单位 ,三级标准 | 废水排口 | 石油类 | 2020-12-16 | 0 |  |  |  | <0.06 | 20 |  | mg/L | 否 |  |  | 是
南京经济技术开发区2020年12月监督监测 | 艾欧史密斯（中国）热水器有限公司 | 水环境,大气环境 | 电气机械和器材制造业 |  | 污水综合排放标准(GB8978-1996) | （表4）第二类污染物最高允许排放浓度（1998年1月1日后建的单位）,一切排污单位 ,三级标准 | 废水排口 | 动植物油 | 2020-12-16 | 0 |  |  |  | <0.06 | 100 |  | mg/L | 否 |  |  | 是
南京经济技术开发区2020年12月监督监测 | 艾欧史密斯（中国）热水器有限公司 | 水环境,大气环境 | 电气机械和器材制造业 |  | 污水综合排放标准(GB8978-1996) | （表4）第二类污染物最高允许排放浓度（1998年1月1日后建的单位）,其他排污单位,三级标准 | 废水排口 | 化学需氧量 | 2020-12-16 | 0 |  |  |  | 178 | 500 |  | mg/L | 否 |  |  | 是
南京经济技术开发区2020年12月监督监测 | 艾欧史密斯（中国）热水器有限公司 | 水环境,大气环境 | 电气机械和器材制造业 |  | 污水综合排放标准(GB8978-1996) | （表4）第二类污染物最高允许排放浓度（1998年1月1日后建的单位）,一切排污单位 ,三级标准 | 废水排口 | 阴离子表面活性剂（LAS） | 2020-12-16 | 0 |  |  |  | 0.92 | 20 |  | mg/L | 否 |  |  | 是
南京经济技术开发区2020年12月监督监测 | 艾欧史密斯（中国）热水器有限公司 | 水环境,大气环境 | 电气机械和器材制造业 |  | 污水综合排放标准(GB8978-1996) | （表4）第二类污染物最高允许排放浓度（1998年1月1日后建的单位）,一切排污单位 ,三级标准 | 废水排口 | pH值 | 2020-12-16 | 0 |  |  |  | 7.92 | 9 | 6 | 无量纲 | 否 |  |  | 是
南京经济技术开发区2020年12月监督监测 | 艾欧史密斯（中国）热水器有限公司 | 水环境,大气环境 | 电气机械和器材制造业 |  | 污水综合排放标准(GB8978-1996) | （表4）第二类污染物最高允许排放浓度（1998年1月1日后建的单位）,其他排污单位,三级标准 | 废水排口 | 悬浮物 | 2020-12-16 | 0 |  |  |  | 43 | 400 |  | mg/L | 否 |  |  | 是
南京经济技术开发区2020年12月监督监测 | 艾欧史密斯（中国）热水器有限公司 | 水环境,大气环境 | 电气机械和器材制造业 |  | 污水排入城镇下水道水质标准(GB/T31962-2015) | 污水排入城镇下水道水质控制项目限值,B级 | 废水排口 | 氨氮（NH3-N） | 2020-12-16 | 0 |  |  |  | 15.6 | 45 |  | mg/L | 否 |  |  | 是
南京经济技术开发区2020年12月监督监测 | 艾欧史密斯（中国）热水器有限公司 | 水环境,大气环境 | 电气机械和器材制造业 |  | 污水排入城镇下水道水质标准(GB/T31962-2015) | 污水排入城镇下水道水质控制项目限值,B级 | 废水排口 | 总磷（以P计） | 2020-12-16 | 0 |  |  |  | 3.65 | 8 |  | mg/L | 否 |  |  | 是
南京经济技术开发区2020年12月监督监测 | 南京恩梯恩精密机电有限公司 | 水环境,大气环境 | 滚动轴承制造 |  | 污水排入城镇下水道水质标准(GB/T31962-2015) | 污水排入城镇下水道水质控制项目限值,B级 | 废水总排口(DW001) | 总磷（以P计） | 2020-12-03 | 0 |  |  |  | 1.94 | 8 |  | mg/L | 否 |  |  | 是
南京经济技术开发区2020年12月监督监测 | 南京恩梯恩精密机电有限公司 | 水环境,大气环境 | 滚动轴承制造 |  | 污水综合排放标准(GB8978-1996) | （表4）第二类污染物最高允许排放浓度（1998年1月1日后建的单位）,其他排污单位,三级标准 | 废水总排口(DW001) | 悬浮物 | 2020-12-03 | 0 |  |  |  | 72 | 400 |  | mg/L | 否 |  |  | 是
南京经济技术开发区2020年12月监督监测 | 南京恩梯恩精密机电有限公司 | 水环境,大气环境 | 滚动轴承制造 |  | 污水综合排放标准(GB8978-1996) | （表4）第二类污染物最高允许排放浓度（1998年1月1日后建的单位）,其他排污单位,三级标准 | 废水总排口(DW001) | 化学需氧量 | 2020-12-03 | 0 |  |  |  | 62 | 500 |  | mg/L | 否 |  |  | 是
南京经济技术开发区2020年12月监督监测 | 南京恩梯恩精密机电有限公司 | 水环境,大气环境 | 滚动轴承制造 |  | 污水排入城镇下水道水质标准(GB/T31962-2015) | 污水排入城镇下水道水质控制项目限值,B级 | 废水总排口(DW001) | 氨氮（NH3-N） | 2020-12-03 | 0 |  |  |  | 8.54 | 45 |  | mg/L | 否 |  |  | 是
南京经济技术开发区2020年12月监督监测 | 南京恩梯恩精密机电有限公司 | 水环境,大气环境 | 滚动轴承制造 |  | 污水综合排放标准(GB8978-1996) | （表4）第二类污染物最高允许排放浓度（1998年1月1日后建的单位）,一切排污单位 ,三级标准 | 废水总排口(DW001) | 石油类 | 2020-12-03 | 0 |  |  |  | 5.43 | 20 |  | mg/L | 否 |  |  | 是
南京经济技术开发区2020年12月监督监测 | 南京恩梯恩精密机电有限公司 | 水环境,大气环境 | 滚动轴承制造 |  | 污水综合排放标准(GB8978-1996) | （表4）第二类污染物最高允许排放浓度（1998年1月1日后建的单位）,一切排污单位 ,三级标准 | 废水总排口(DW001) | pH值 | 2020-12-03 | 0 |  |  |  | 7.43 | 9 | 6 | 无量纲 | 否 |  |  | 是
南京经济技术开发区2020年12月监督监测 | 南京恩梯恩精密机电有限公司 | 水环境,大气环境 | 滚动轴承制造 |  | 污水综合排放标准(GB8978-1996) | （表4）第二类污染物最高允许排放浓度（1998年1月1日后建的单位）,一切排污单位 ,三级标准 | 废水总排口(DW001) | 动植物油 | 2020-12-03 | 0 |  |  |  | 0.27 | 100 |  | mg/L | 否 |  |  | 是
南京经济技术开发区2020年12月监督监测 | 南京绿联环境科技发展有限公司 | 土壤环境 | 危险废物治理 | 长江 | 污水综合排放标准(GB8978-1996) | （表4）第二类污染物最高允许排放浓度（1998年1月1日后建的单位）,其他排污单位,三级标准 | 总排口(WS-1) | 氟化物 | 2020-12-16 | 0 |  |  |  | 0.16 | 20 |  | mg/L | 否 |  |  | 是
南京经济技术开发区2020年12月监督监测 | 南京绿联环境科技发展有限公司 | 土壤环境 | 危险废物治理 | 长江 | 污水综合排放标准(GB8978-1996) | （表4）第二类污染物最高允许排放浓度（1998年1月1日后建的单位）,其他排污单位,三级标准 | 总排口(WS-1) | 化学需氧量 | 2020-12-16 | 0 |  |  |  | 18 | 500 |  | mg/L | 否 |  |  | 是
南京经济技术开发区2020年12月监督监测 | 南京绿联环境科技发展有限公司 | 土壤环境 | 危险废物治理 | 长江 | 污水综合排放标准(GB8978-1996) | （表4）第二类污染物最高允许排放浓度（1998年1月1日后建的单位）,一切排污单位 ,三级标准 | 总排口(WS-1) | pH值 | 2020-12-16 | 0 |  |  |  | 7.68 | 9 | 6 | 无量纲 | 否 |  |  | 是
南京经济技术开发区2020年12月监督监测 | 南京绿联环境科技发展有限公司 | 土壤环境 | 危险废物治理 | 长江 | 污水综合排放标准(GB8978-1996) | （表4）第二类污染物最高允许排放浓度（1998年1月1日后建的单位）,其他排污单位,三级标准 | 总排口(WS-1) | 悬浮物 | 2020-12-16 | 0 |  |  |  | 10 | 400 |  | mg/L | 否 |  |  | 是
南京经济技术开发区2020年12月监督监测 | 南京绿联环境科技发展有限公司 | 土壤环境 | 危险废物治理 | 长江 | 污水排入城镇下水道水质标准(GB/T31962-2015) | 污水排入城镇下水道水质控制项目限值,B级 | 总排口(WS-1) | 氨氮（NH3-N） | 2020-12-16 | 0 |  |  |  | 1.08 | 45 |  | mg/L | 否 |  |  | 是
南京经济技术开发区2020年12月监督监测 | 南京绿联环境科技发展有限公司 | 土壤环境 | 危险废物治理 | 长江 | 污水排入城镇下水道水质标准(GB/T31962-2015) | 污水排入城镇下水道水质控制项目限值,B级 | 总排口(WS-1) | 总氮（以N计） | 2020-12-16 | 0 |  |  |  | 2.42 | 70 |  | mg/L | 否 |  |  | 是
南京经济技术开发区2020年12月监督监测 | 南京绿联环境科技发展有限公司 | 土壤环境 | 危险废物治理 | 长江 | 污水排入城镇下水道水质标准(GB/T31962-2015) | 污水排入城镇下水道水质控制项目限值,B级 | 总排口(WS-1) | 总磷（以P计） | 2020-12-16 | 0 |  |  |  | 0.08 | 8 |  | mg/L | 否 |  |  | 是
南京经济技术开发区2020年12月监督监测 | 南京华格电汽塑业有限公司 | 大气环境 | 塑料制品业 |  | 污水综合排放标准(GB8978-1996) | （表4）第二类污染物最高允许排放浓度（1998年1月1日后建的单位）,一切排污单位 ,三级标准 | 废水总排口(DW001) | 间-二甲苯 | 2020-12-16 | 0 |  |  |  | 0.049 | 1.0 |  | mg/L | 否 |  |  | 是
南京经济技术开发区2020年12月监督监测 | 南京华格电汽塑业有限公司 | 大气环境 | 塑料制品业 |  | 污水综合排放标准(GB8978-1996) | （表4）第二类污染物最高允许排放浓度（1998年1月1日后建的单位）,一切排污单位 ,三级标准 | 废水总排口(DW001) | pH值 | 2020-12-16 | 0 |  |  |  | 8.87 | 9 | 6 | 无量纲 | 否 |  |  | 是
南京经济技术开发区2020年12月监督监测 | 南京华格电汽塑业有限公司 | 大气环境 | 塑料制品业 |  | 污水综合排放标准(GB8978-1996) | （表4）第二类污染物最高允许排放浓度（1998年1月1日后建的单位）,其他排污单位,三级标准 | 废水总排口(DW001) | 悬浮物 | 2020-12-16 | 0 |  |  |  | 54 | 400 |  | mg/L | 否 |  |  | 是
南京经济技术开发区2020年12月监督监测 | 南京华格电汽塑业有限公司 | 大气环境 | 塑料制品业 |  | 污水排入城镇下水道水质标准(GB/T31962-2015) | 污水排入城镇下水道水质控制项目限值,B级 | 废水总排口(DW001) | 总磷（以P计） | 2020-12-16 | 0 |  |  |  | 0.21 | 8 |  | mg/L | 否 |  |  | 是
南京经济技术开发区2020年12月监督监测 | 南京华格电汽塑业有限公司 | 大气环境 | 塑料制品业 |  | 污水综合排放标准(GB8978-1996) | （表4）第二类污染物最高允许排放浓度（1998年1月1日后建的单位）,一切排污单位 ,三级标准 | 废水总排口(DW001) | 对-二甲苯 | 2020-12-16 | 0 |  |  |  | <0.002 | 1.0 |  | mg/L | 否 |  |  | 是
南京经济技术开发区2020年12月监督监测 | 南京华格电汽塑业有限公司 | 大气环境 | 塑料制品业 |  | 污水综合排放标准(GB8978-1996) | （表4）第二类污染物最高允许排放浓度（1998年1月1日后建的单位）,一切排污单位 ,三级标准 | 废水总排口(DW001) | 邻-二甲苯 | 2020-12-16 | 0 |  |  |  | <0.002 | 1.0 |  | mg/L | 否 |  |  | 是
南京经济技术开发区2020年12月监督监测 | 南京华格电汽塑业有限公司 | 大气环境 | 塑料制品业 |  | 污水综合排放标准(GB8978-1996) | （表4）第二类污染物最高允许排放浓度（1998年1月1日后建的单位）,一切排污单位 ,三级标准 | 废水总排口(DW001) | 石油类 | 2020-12-16 | 0 |  |  |  | <0.06 | 20 |  | mg/L | 否 |  |  | 是
南京经济技术开发区2020年12月监督监测 | 南京华格电汽塑业有限公司 | 大气环境 | 塑料制品业 |  | 污水排入城镇下水道水质标准(GB/T31962-2015) | 污水排入城镇下水道水质控制项目限值,B级 | 废水总排口(DW001) | 氨氮（NH3-N） | 2020-12-16 | 0 |  |  |  | 1.94 | 45 |  | mg/L | 否 |  |  | 是
南京经济技术开发区2020年12月监督监测 | 南京华格电汽塑业有限公司 | 大气环境 | 塑料制品业 |  | 污水综合排放标准(GB8978-1996) | （表4）第二类污染物最高允许排放浓度（1998年1月1日后建的单位）,一切排污单位 ,三级标准 | 废水总排口(DW001) | 甲苯 | 2020-12-16 | 0 |  |  |  | <0.002 | 0.5 |  | mg/L | 否 |  |  | 是
南京经济技术开发区2020年12月监督监测 | 南京华格电汽塑业有限公司 | 大气环境 | 塑料制品业 |  | 污水综合排放标准(GB8978-1996) | （表4）第二类污染物最高允许排放浓度（1998年1月1日后建的单位）,其他排污单位,三级标准 | 废水总排口(DW001) | 化学需氧量 | 2020-12-16 | 0 |  |  |  | 266 | 500 |  | mg/L | 否 |  |  | 是
南京经济技术开发区2020年12月监督监测 | 南京华格电汽塑业有限公司 | 大气环境 | 塑料制品业 |  | 污水综合排放标准(GB8978-1996) | （表4）第二类污染物最高允许排放浓度（1998年1月1日后建的单位）,一切排污单位 ,三级标准 | 废水总排口(DW001) | 苯 | 2020-12-16 | 0 |  |  |  | 0.052 | 0.5 |  | mg/L | 否 |  |  | 是
南京经济技术开发区2020年12月监督监测 | 博世汽车技术服务（中国）有限公司 | 水环境,大气环境 | 通用设备制造业 |  | 污水综合排放标准(GB8978-1996) | （表4）第二类污染物最高允许排放浓度（1998年1月1日后建的单位）,一切排污单位 ,三级标准 | 废水总排口 | 石油类 | 2020-12-10 | 0 |  |  |  | <0.06 | 20 |  | mg/L | 否 |  |  | 是
南京经济技术开发区2020年12月监督监测 | 博世汽车技术服务（中国）有限公司 | 水环境,大气环境 | 通用设备制造业 |  | 污水综合排放标准(GB8978-1996) | （表4）第二类污染物最高允许排放浓度（1998年1月1日后建的单位）,其他排污单位,三级标准 | 废水总排口 | 化学需氧量 | 2020-12-10 | 0 |  |  |  | 22 | 500 |  | mg/L | 否 |  |  | 是
南京经济技术开发区2020年12月监督监测 | 博世汽车技术服务（中国）有限公司 | 水环境,大气环境 | 通用设备制造业 |  | 污水综合排放标准(GB8978-1996) | （表4）第二类污染物最高允许排放浓度（1998年1月1日后建的单位）,一切排污单位 ,三级标准 | 废水总排口 | 阴离子表面活性剂（LAS） | 2020-12-10 | 0 |  |  |  | 0.98 | 20 |  | mg/L | 否 |  |  | 是
南京经济技术开发区2020年12月监督监测 | 博世汽车技术服务（中国）有限公司 | 水环境,大气环境 | 通用设备制造业 |  | 污水综合排放标准(GB8978-1996) | （表4）第二类污染物最高允许排放浓度（1998年1月1日后建的单位）,一切排污单位 ,三级标准 | 废水总排口 | pH值 | 2020-12-10 | 0 |  |  |  | 7.29 | 9 | 6 | 无量纲 | 否 |  |  | 是
南京经济技术开发区2020年12月监督监测 | 博世汽车技术服务（中国）有限公司 | 水环境,大气环境 | 通用设备制造业 |  | 污水综合排放标准(GB8978-1996) | （表4）第二类污染物最高允许排放浓度（1998年1月1日后建的单位）,其他排污单位,三级标准 | 废水总排口 | 悬浮物 | 2020-12-10 | 0 |  |  |  | 42 | 400 |  | mg/L | 否 |  |  | 是
南京经济技术开发区2020年12月监督监测 | 博世汽车技术服务（中国）有限公司 | 水环境,大气环境 | 通用设备制造业 |  | 污水排入城镇下水道水质标准(GB/T31962-2015) | 污水排入城镇下水道水质控制项目限值,B级 | 废水总排口 | 氨氮（NH3-N） | 2020-12-10 | 0 |  |  |  | 15.7 | 45 |  | mg/L | 否 |  |  | 是
南京经济技术开发区2020年12月监督监测 | 博世汽车技术服务（中国）有限公司 | 水环境,大气环境 | 通用设备制造业 |  | 污水排入城镇下水道水质标准(GB/T31962-2015) | 污水排入城镇下水道水质控制项目限值,B级 | 废水总排口 | 总磷（以P计） | 2020-12-10 | 0 |  |  |  | 0.84 | 8 |  | mg/L | 否 |  |  | 是
南京经济技术开发区2020年12月监督监测 | 南京华信藤仓光通信有限公司 | 水环境,大气环境,土壤环境 | 光纤制造 | 长江 | 污水综合排放标准(GB8978-1996) | （表4）第二类污染物最高允许排放浓度（1998年1月1日后建的单位）,一切排污单位 ,三级标准 | 废水总排口(DW001) | 石油类 | 2020-12-03 | 0 |  |  |  | <0.06 | 20 |  | mg/L | 否 |  |  | 是
南京经济技术开发区2020年12月监督监测 | 南京华信藤仓光通信有限公司 | 水环境,大气环境,土壤环境 | 光纤制造 | 长江 | 污水综合排放标准(GB8978-1996) | （表4）第二类污染物最高允许排放浓度（1998年1月1日后建的单位）,其他排污单位,三级标准 | 废水总排口(DW001) | 悬浮物 | 2020-12-03 | 0 |  |  |  | 21 | 400 |  | mg/L | 否 |  |  | 是
南京经济技术开发区2020年12月监督监测 | 南京华信藤仓光通信有限公司 | 水环境,大气环境,土壤环境 | 光纤制造 | 长江 | 污水综合排放标准(GB8978-1996) | （表4）第二类污染物最高允许排放浓度（1998年1月1日后建的单位）,一切排污单位 ,三级标准 | 废水总排口(DW001) | pH值 | 2020-12-03 | 0 |  |  |  | 7.50 | 9 | 6 | 无量纲 | 否 |  |  | 是
南京经济技术开发区2020年12月监督监测 | 南京华信藤仓光通信有限公司 | 水环境,大气环境,土壤环境 | 光纤制造 | 长江 | 污水综合排放标准(GB8978-1996) | （表4）第二类污染物最高允许排放浓度（1998年1月1日后建的单位）,其他排污单位,三级标准 | 废水总排口(DW001) | 化学需氧量 | 2020-12-03 | 0 |  |  |  | 22 | 500 |  | mg/L | 否 |  |  | 是
南京经济技术开发区2020年12月监督监测 | 南京华信藤仓光通信有限公司 | 水环境,大气环境,土壤环境 | 光纤制造 | 长江 | 污水排入城镇下水道水质标准(GB/T31962-2015) | 污水排入城镇下水道水质控制项目限值,B级 | 废水总排口(DW001) | 氨氮（NH3-N） | 2020-12-03 | 0 |  |  |  | 2.28 | 45 |  | mg/L | 否 |  |  | 是
南京经济技术开发区2020年12月监督监测 | 南京华信藤仓光通信有限公司 | 水环境,大气环境,土壤环境 | 光纤制造 | 长江 | 污水排入城镇下水道水质标准(GB/T31962-2015) | 污水排入城镇下水道水质控制项目限值,B级 | 废水总排口(DW001) | 总磷（以P计） | 2020-12-03 | 0 |  |  |  | 0.24 | 8 |  | mg/L | 否 |  |  | 是
南京经济技术开发区2020年12月监督监测 | 博世汽车转向系统金城（南京）有限公司 | 水环境,大气环境,土壤环境 | 汽车零部件及配件制造 |  | 污水排入城镇下水道水质标准(GB/T31962-2015) | 污水排入城镇下水道水质控制项目限值,B级 | 废水总排口(DW001) | 总磷（以P计） | 2020-12-03 | 0 |  |  |  | 2.54 | 8 |  | mg/L | 否 |  |  | 是
南京经济技术开发区2020年12月监督监测 | 博世汽车转向系统金城（南京）有限公司 | 水环境,大气环境,土壤环境 | 汽车零部件及配件制造 |  | 污水综合排放标准(GB8978-1996) | （表4）第二类污染物最高允许排放浓度（1998年1月1日后建的单位）,一切排污单位 ,三级标准 | 废水总排口(DW001) | 动植物油 | 2020-12-03 | 0 |  |  |  | 0.47 | 100 |  | mg/L | 否 |  |  | 是
南京经济技术开发区2020年12月监督监测 | 博世汽车转向系统金城（南京）有限公司 | 水环境,大气环境,土壤环境 | 汽车零部件及配件制造 |  | 污水综合排放标准(GB8978-1996) | （表4）第二类污染物最高允许排放浓度（1998年1月1日后建的单位）,其他排污单位,三级标准 | 废水总排口(DW001) | 悬浮物 | 2020-12-03 | 0 |  |  |  | 39 | 400 |  | mg/L | 否 |  |  | 是
南京经济技术开发区2020年12月监督监测 | 博世汽车转向系统金城（南京）有限公司 | 水环境,大气环境,土壤环境 | 汽车零部件及配件制造 |  | 污水综合排放标准(GB8978-1996) | （表4）第二类污染物最高允许排放浓度（1998年1月1日后建的单位）,其他排污单位,三级标准 | 废水总排口(DW001) | 化学需氧量 | 2020-12-03 | 0 |  |  |  | 330 | 500 |  | mg/L | 否 |  |  | 是
南京经济技术开发区2020年12月监督监测 | 博世汽车转向系统金城（南京）有限公司 | 水环境,大气环境,土壤环境 | 汽车零部件及配件制造 |  | 污水综合排放标准(GB8978-1996) | （表4）第二类污染物最高允许排放浓度（1998年1月1日后建的单位）,一切排污单位 ,三级标准 | 废水总排口(DW001) | pH值 | 2020-12-03 | 0 |  |  |  | 7.26 | 9 | 6 | 无量纲 | 否 |  |  | 是
南京经济技术开发区2020年12月监督监测 | 博世汽车转向系统金城（南京）有限公司 | 水环境,大气环境,土壤环境 | 汽车零部件及配件制造 |  | 污水综合排放标准(GB8978-1996) | （表4）第二类污染物最高允许排放浓度（1998年1月1日后建的单位）,一切排污单位 ,三级标准 | 废水总排口(DW001) | 石油类 | 2020-12-03 | 0 |  |  |  | <0.06 | 20 |  | mg/L | 否 |  |  | 是
南京经济技术开发区2020年12月监督监测 | 博世汽车转向系统金城（南京）有限公司 | 水环境,大气环境,土壤环境 | 汽车零部件及配件制造 |  | 污水排入城镇下水道水质标准(GB/T31962-2015) | 污水排入城镇下水道水质控制项目限值,B级 | 废水总排口(DW001) | 氨氮（NH3-N） | 2020-12-03 | 0 |  |  |  | 14.3 | 45 |  | mg/L | 否 |  |  | 是
南京经济技术开发区2020年12月监督监测 | 南京邦奇自动变速箱有限公司 | 水环境,大气环境,土壤环境 | 汽车零部件及配件制造 |  | 污水综合排放标准(GB8978-1996) | （表4）第二类污染物最高允许排放浓度（1998年1月1日后建的单位）,一切排污单位 ,三级标准 | 废水总排口 | 石油类 | 2020-12-15 | 0 |  |  |  | 0.75 | 20 |  | mg/L | 否 |  |  | 是
南京经济技术开发区2020年12月监督监测 | 南京邦奇自动变速箱有限公司 | 水环境,大气环境,土壤环境 | 汽车零部件及配件制造 |  | 污水排入城镇下水道水质标准(GB/T31962-2015) | 污水排入城镇下水道水质控制项目限值,B级 | 废水总排口 | 总磷（以P计） | 2020-12-15 | 0 |  |  |  | 7.72 | 8 |  | mg/L | 否 |  |  | 是
南京经济技术开发区2020年12月监督监测 | 南京邦奇自动变速箱有限公司 | 水环境,大气环境,土壤环境 | 汽车零部件及配件制造 |  | 污水综合排放标准(GB8978-1996) | （表4）第二类污染物最高允许排放浓度（1998年1月1日后建的单位）,其他排污单位,三级标准 | 废水总排口 | 悬浮物 | 2020-12-15 | 0 |  |  |  | 60 | 400 |  | mg/L | 否 |  |  | 是
南京经济技术开发区2020年12月监督监测 | 南京邦奇自动变速箱有限公司 | 水环境,大气环境,土壤环境 | 汽车零部件及配件制造 |  | 污水综合排放标准(GB8978-1996) | （表4）第二类污染物最高允许排放浓度（1998年1月1日后建的单位）,一切排污单位 ,二级标准 | 废水总排口 | pH值 | 2020-12-15 | 0 |  |  |  | 7.68 | 9 | 6 | 无量纲 | 否 |  |  | 是
南京经济技术开发区2020年12月监督监测 | 南京邦奇自动变速箱有限公司 | 水环境,大气环境,土壤环境 | 汽车零部件及配件制造 |  | 污水综合排放标准(GB8978-1996) | （表4）第二类污染物最高允许排放浓度（1998年1月1日后建的单位）,其他排污单位,三级标准 | 废水总排口 | 化学需氧量 | 2020-12-15 | 0 |  |  |  | 355 | 500 |  | mg/L | 否 |  |  | 是
南京经济技术开发区2020年12月监督监测 | 南京邦奇自动变速箱有限公司 | 水环境,大气环境,土壤环境 | 汽车零部件及配件制造 |  | 污水排入城镇下水道水质标准(GB/T31962-2015) | 污水排入城镇下水道水质控制项目限值,B级 | 废水总排口 | 氨氮（NH3-N） | 2020-12-15 | 0 |  |  |  | 17.6 | 45 |  | mg/L | 否 |  |  | 是

## 无组织
任务名称 | 企业名称 | 名录类别 | 行业类别 | 执行标准名称 | 执行标准条目名称 | 监测点 | 监测项目 | 监测日期 | 风向 | 风速（m/s） | 温度(℃) | 压力（kPa） | 排放浓度 | 上限 | 下限 | 单位 | 是否超标 | 超标倍数 | 备注
南京经济技术开发区2020年12月监督监测 | 南京华新有色金属有限公司 | 水环境,大气环境 | 铜压延加工 | 挥发性有机物无组织排放控制标准(GB37822-2019) | （表A.1）厂区内VOCs无组织排放限值,监控点处1h平均浓度值,特别排放限值 | 铜杆生产车间 | NMHC | 2020-12-03 | [5 empty] | 6 |  | mg/m3 | 否
南京经济技术开发区2020年12月监督监测 | 南京华新有色金属有限公司 | 水环境,大气环境 | 铜压延加工 | 挥发性有机物无组织排放控制标准(GB37822-2019) | （表A.1）厂区内VOCs无组织排放限值,监控点处1h平均浓度值,特别排放限值 | 铜杆生产车间西南门 | NMHC | 2020-12-03 |  |  |  |  | 0.13 | 6 |  | mg/m3 | 否
南京经济技术开发区2020年12月监督监测 | 南京华新有色金属有限公司 | 水环境,大气环境 | 铜压延加工 | 挥发性有机物无组织排放控制标准(GB37822-2019) | （表A.1）厂区内VOCs无组织排放限值,监控点处1h平均浓度值,特别排放限值 | 铜杆生产车间西北门 | NMHC | 2020-12-03 |  |  |  |  | 0.10 | 6 |  | mg/m3 | 否