## 废气比对
任务名称 | 企业名称 | 名录类别 | 行业类别 | 执行标准名称 | 执行标准条目名称 | 监测点 | 监测项目 | 监测日期 | 手动监测值 | 平均值 | 自动监测值 | 平均值 | 比对结果 | 技术要求
2020年12月栖霞区污染源监督性监测 | 南京银茂铅锌矿业有限公司 | 大气环境 | 铅锌矿采选 | 铅、锌工业污染物排放标准[国标](GB25466-2010) | （表4、表5）现有和新建企业大气污染物排放浓度限值,所有 | 破碎及筛分废气排放口(1#) | 含氧量 | 2020-12-16 | 21.3 | 21.22 | 21.52 | 21.49 | 1.7% | 相对准确度≤15%
2020年12月栖霞区污染源监督性监测 | 南京银茂铅锌矿业有限公司 | 大气环境 | 铅锌矿采选 | 铅、锌工业污染物排放标准[国标](GB25466-2010) | （表4、表5）现有和新建企业大气污染物排放浓度限值,所有 | 破碎及筛分废气排放口(1#) | 含氧量 | 2020-12-16 | 21.3 | 21.22 | 21.50 | 21.49 | 1.7% | 相对准确度≤15%
2020年12月栖霞区污染源监督性监测 | 南京银茂铅锌矿业有限公司 | 大气环境 | 铅锌矿采选 | 铅、锌工业污染物排放标准[国标](GB25466-2010) | （表4、表5）现有和新建企业大气污染物排放浓度限值,所有 | 破碎及筛分废气排放口(1#) | 含氧量 | 2020-12-16 | 21.2 | 21.22 | 21.44 | 21.49 | 1.7% | 相对准确度≤15%
2020年12月栖霞区污染源监督性监测 | 南京银茂铅锌矿业有限公司 | 大气环境 | 铅锌矿采选 | 铅、锌工业污染物排放标准[国标](GB25466-2010) | （表4、表5）现有和新建企业大气污染物排放浓度限值,所有 | 破碎及筛分废气排放口(1#) | 含氧量 | 2020-12-16 | 21.2 | 21.22 | 21.45 | 21.49 | 1.7% | 相对准确度≤15%
2020年12月栖霞区污染源监督性监测 | 南京银茂铅锌矿业有限公司 | 大气环境 | 铅锌矿采选 | 铅、锌工业污染物排放标准[国标](GB25466-2010) | （表4、表5）现有和新建企业大气污染物排放浓度限值,所有 | 破碎及筛分废气排放口(1#) | 含氧量 | 2020-12-16 | 21.1 | 21.22 | 21.54 | 21.49 | 1.7% | 相对准确度≤15%
2020年12月栖霞区污染源监督性监测 | 南京银茂铅锌矿业有限公司 | 大气环境 | 铅锌矿采选 | 铅、锌工业污染物排放标准[国标](GB25466-2010) | （表4、表5）现有和新建企业大气污染物排放浓度限值,所有 | 破碎及筛分废气排放口(1#) | 含氧量 | 2020-12-16 | 21.2 | 21.22 | 21.48 | 21.49 | 1.7% | 相对准确度≤15%
2020年12月栖霞区污染源监督性监测 | 南京银茂铅锌矿业有限公司 | 大气环境 | 铅锌矿采选 | 铅、锌工业污染物排放标准[国标](GB25466-2010) | （表4、表5）现有和新建企业大气污染物排放浓度限值,所有 | 破碎及筛分废气排放口(1#) | 流速 | 2020-12-16 | 12 | 11.93 | 11.34 | 11.39 | -4.53% | 相对误差不超过±10%
2020年12月栖霞区污染源监督性监测 | 南京银茂铅锌矿业有限公司 | 大气环境 | 铅锌矿采选 | 铅、锌工业污染物排放标准[国标](GB25466-2010) | （表4、表5）现有和新建企业大气污染物排放浓度限值,所有 | 破碎及筛分废气排放口(1#) | 流速 | 2020-12-16 | 11.8 | 11.93 | 11.33 | 11.39 | -4.53% | 相对误差不超过±10%
2020年12月栖霞区污染源监督性监测 | 南京银茂铅锌矿业有限公司 | 大气环境 | 铅锌矿采选 | 铅、锌工业污染物排放标准[国标](GB25466-2010) | （表4、表5）现有和新建企业大气污染物排放浓度限值,所有 | 破碎及筛分废气排放口(1#) | 流速 | 2020-12-16 | 12 | 11.93 | 11.51 | 11.39 | -4.53% | 相对误差不超过±10%
2020年12月栖霞区污染源监督性监测 | 南京银茂铅锌矿业有限公司 | 大气环境 | 铅锌矿采选 | 铅、锌工业污染物排放标准[国标](GB25466-2010) | （表4、表5）现有和新建企业大气污染物排放浓度限值,所有 | 破碎及筛分废气排放口(1#) | 湿度 | 2020-12-16 | 3.4 | 3.37 | 3.45 | 3.44 | 0.07% | 绝对误差不超过±1.5%
2020年12月栖霞区污染源监督性监测 | 南京银茂铅锌矿业有限公司 | 大气环境 | 铅锌矿采选 | 铅、锌工业污染物排放标准[国标](GB25466-2010) | （表4、表5）现有和新建企业大气污染物排放浓度限值,所有 | 破碎及筛分废气排放口(1#) | 湿度 | 2020-12-16 | 3.4 | 3.37 | 3.44 | 3.44 | 0.07% | 绝对误差不超过±1.5%
2020年12月栖霞区污染源监督性监测 | 南京银茂铅锌矿业有限公司 | 大气环境 | 铅锌矿采选 | 铅、锌工业污染物排放标准[国标](GB25466-2010) | （表4、表5）现有和新建企业大气污染物排放浓度限值,所有 | 破碎及筛分废气排放口(1#) | 湿度 | 2020-12-16 | 3.3 | 3.37 | 3.44 | 3.44 | 0.07% | 绝对误差不超过±1.5%
2020年12月栖霞区污染源监督性监测 | 南京银茂铅锌矿业有限公司 | 大气环境 | 铅锌矿采选 | 铅、锌工业污染物排放标准[国标](GB25466-2010) | （表4、表5）现有和新建企业大气污染物排放浓度限值,所有 | 破碎及筛分废气排放口(1#) | 颗粒物 | 2020-12-16 | 3.7 | 4 | 2.94 | 2.95 | -1.05mg/m3 | 绝对误差不超过±5mg/m3
2020年12月栖霞区污染源监督性监测 | 南京银茂铅锌矿业有限公司 | 大气环境 | 铅锌矿采选 | 铅、锌工业污染物排放标准[国标](GB25466-2010) | （表4、表5）现有和新建企业大气污染物排放浓度限值,所有 | 破碎及筛分废气排放口(1#) | 颗粒物 | 2020-12-16 | 4.1 | 4 | 2.96 | 2.95 | -1.05mg/m3 | 绝对误差不超过±5mg/m3
2020年12月栖霞区污染源监督性监测 | 南京银茂铅锌矿业有限公司 | 大气环境 | 铅锌矿采选 | 铅、锌工业污染物排放标准[国标](GB25466-2010) | （表4、表5）现有和新建企业大气污染物排放浓度限值,所有 | 破碎及筛分废气排放口(1#) | 颗粒物 | 2020-12-16 | 4.2 | 4 | 2.94 | 2.95 | -1.05mg/m3 | 绝对误差不超过±5mg/m3
2020年12月栖霞区污染源监督性监测 | 南京银茂铅锌矿业有限公司 | 大气环境 | 铅锌矿采选 | 铅、锌工业污染物排放标准[国标](GB25466-2010) | （表4、表5）现有和新建企业大气污染物排放浓度限值,所有 | 破碎及筛分废气排放口(1#) | 温度 | 2020-12-16 | 12.9 | 12.33 | 12.69 | 11.99 | -0.34℃ | 绝对误差不超过±3℃
2020年12月栖霞区污染源监督性监测 | 南京银茂铅锌矿业有限公司 | 大气环境 | 铅锌矿采选 | 铅、锌工业污染物排放标准[国标](GB25466-2010) | （表4、表5）现有和新建企业大气污染物排放浓度限值,所有 | 破碎及筛分废气排放口(1#) | 温度 | 2020-12-16 | 11.4 | 12.33 | 11.43 | 11.99 | -0.34℃ | 绝对误差不超过±3℃
2020年12月栖霞区污染源监督性监测 | 南京银茂铅锌矿业有限公司 | 大气环境 | 铅锌矿采选 | 铅、锌工业污染物排放标准[国标](GB25466-2010) | （表4、表5）现有和新建企业大气污染物排放浓度限值,所有 | 破碎及筛分废气排放口(1#) | 温度 | 2020-12-16 | 12.7 | 12.33 | 11.84 | 11.99 | -0.34℃ | 绝对误差不超过±3℃

## 废水比对
任务名称 | 企业名称 | 名录类别 | 行业类别 | 执行标准名称 | 执行标准条目名称 | 监测点 | 监测项目 | 监测日期 | 样品类型 | 手动监测值 | 自动监测值 | 比对结果 | 技术要求
2020年12月栖霞区污染源监督性监测 | 南京汽车锻造有限公司 | 水环境 | 汽车零部件及配件制造 | 污水综合排放标准(GB8978-1996) | （表4）第二类污染物最高允许排放浓度（1998年1月1日后建的单位）,一切排污单位 ,一级标准 | 废水总排口 | pH值 | 2020-12-07 | 实际样 | 7.91 | 7.81 | -0.1pH | 绝对误差不超过±0.5pH
2020年12月栖霞区污染源监督性监测 | 南京汽车锻造有限公司 | 水环境 | 汽车零部件及配件制造 | 污水综合排放标准(GB8978-1996) | （表4）第二类污染物最高允许排放浓度（1998年1月1日后建的单位）,其他排污单位,三级标准 | 废水总排口 | 化学需氧量 | 2020-12-07 | 实际样 | 41 | 43.7 | 6.59% | 相对误差不超过±30%
2020年12月栖霞区污染源监督性监测 | 南京汽车锻造有限公司 | 水环境 | 汽车零部件及配件制造 | 污水综合排放标准(GB8978-1996) | （表4）第二类污染物最高允许排放浓度（1998年1月1日后建的单位）,其他排污单位,三级标准 | 废水总排口 | 化学需氧量 | 2020-12-07 | 实际样 | 39 | 43.2 | 10.77% | 相对误差不超过±30%
2020年12月栖霞区污染源监督性监测 | 南京汽车锻造有限公司 | 水环境 | 汽车零部件及配件制造 | 污水综合排放标准(GB8978-1996) | （表4）第二类污染物最高允许排放浓度（1998年1月1日后建的单位）,其他排污单位,三级标准 | 废水总排口 | 化学需氧量 | 2020-12-07 | 实际样 | 40 | 42.8 | 7% | 相对误差不超过±30%
2020年12月栖霞区污染源监督性监测 | 南京汽车锻造有限公司 | 水环境 | 汽车零部件及配件制造 | 污水综合排放标准(GB8978-1996) | （表4）第二类污染物最高允许排放浓度（1998年1月1日后建的单位）,其他排污单位,三级标准 | 废水总排口 | 化学需氧量 | 2020-12-07 | 标准样 | 125 | 121.1 | -3.12% | 相对误差不超过±10%

## 废气排放
任务名称 | 企业名称 | 名录类别 | 行业类别 | 执行标准名称 | 执行标准条目名称 | 监测点 | 监测项目 | 监测日期 | 流量(m³/h) | 温度(°C) | 湿度(%) | 含氧量(%) | 流速(m/s) | 生产负荷(%) | 实测浓度 | 折算浓度 | 上限 | 下限 | 单位 | 是否超标 | 超标倍数 | 备注 | 是否有评价限值
2020年12月栖霞区VOC监测02 | 江苏圣师印刷有限公司 | 大气环境 | 包装装潢及其他印刷 | 天津市工业企业挥发性有机物排放控制标准(DB12/524-2014) | 其他行业 | QF1废气排气筒(QF1) | 甲苯与二甲苯合计 | 2020-12-22 | [6 empty] | 0.127 | 0.127 | 15 |  | mg/m3 | 否 |  |  | 是
2020年12月栖霞区VOC监测02 | 江苏圣师印刷有限公司 | 大气环境 | 包装装潢及其他印刷 | 天津市工业企业挥发性有机物排放控制标准(DB12/524-2014) | 其他行业 | QF1废气排气筒(QF1) | 苯 | 2020-12-22 | [6 empty] | 0.011 | 0.011 | 1 |  | mg/m3 | 否 |  |  | 是
2020年12月栖霞区污染源监督性监测 | 江南-小野田水泥有限公司 |  | 水泥制造 | 水泥工业大气污染物排放标准(GB4915-2013) | （表2）大气污染物特别排放限值,水泥制造,水泥窑及窑尾余热利用系统 | 水泥窑排气口（窑尾）(DA031) | 氨 | 2020-12-03 | [6 empty] | <0.25 | <0.25 | 8 |  | mg/m3 | 否 |  |  | 是
2020年12月栖霞区污染源监督性监测 | 江南-小野田水泥有限公司 |  | 水泥制造 | 水泥工业大气污染物排放标准(GB4915-2013) | （表2）大气污染物特别排放限值,水泥制造,水泥窑及窑尾余热利用系统 | 水泥窑排气口（窑尾）(DA031) | 颗粒物 | 2020-12-19 | [6 empty] | 8.1 | 8.1 | 20 |  | mg/m3 | 否 |  |  | 是
2020年12月栖霞区污染源监督性监测 | 江南-小野田水泥有限公司 |  | 水泥制造 | 水泥工业大气污染物排放标准(GB4915-2013) | （表2）大气污染物特别排放限值,水泥制造,水泥窑及窑尾余热利用系统 | 水泥窑排气口（窑尾）(DA031) | 氮氧化物 | 2020-12-03 | [6 empty] | 50 | 48 | 320 |  | mg/m3 | 否 |  |  | 是
2020年12月栖霞区污染源监督性监测 | 江南-小野田水泥有限公司 |  | 水泥制造 | 水泥工业大气污染物排放标准(GB4915-2013) | （表2）大气污染物特别排放限值,水泥制造,水泥窑及窑尾余热利用系统 | 水泥窑排气口（窑尾）(DA031) | 二氧化硫 | 2020-12-03 | [6 empty] | 1.2 | 1.2 | 100 |  | mg/m3 | 否 |  |  | 是
2020年12月栖霞区污染源监督性监测 | 江南-小野田水泥有限公司 |  | 水泥制造 | 水泥工业大气污染物排放标准(GB4915-2013) | （表2）大气污染物特别排放限值,水泥制造,水泥窑及窑尾余热利用系统 | 水泥窑排气口（窑尾）(DA031) | 氟化物 | 2020-12-03 | [6 empty] | <0.06 | <0.06 | 3 |  | mg/m3 | 否 |  |  | 是
2020年12月栖霞区VOC监测 | 欧文斯科宁（南京）建筑材料有限公司 | 大气环境 | 泡沫塑料制造 | 合成树脂工业污染物排放标准(GB31572-2015) | （表5）大气污染物特别排放限值,非焚烧类有机废气排放口,聚苯乙烯树脂 | 回收车间废气排气筒FQ-2号(FQ-2号) | 乙苯 | 2020-11-18 | [6 empty] | <0.010 | <0.010 | 50 |  | mg/m3 | 否 |  |  | 是
2020年12月栖霞区VOC监测 | 欧文斯科宁（南京）建筑材料有限公司 | 大气环境 | 泡沫塑料制造 | 合成树脂工业污染物排放标准(GB31572-2015) | （表5）大气污染物特别排放限值,非焚烧类有机废气排放口,不饱和聚酯树脂 | 回收车间废气排气筒FQ-2号(FQ-2号) | 苯乙烯 | 2020-11-18 | [6 empty] | <0.010 | <0.010 | 20 |  | mg/m3 | 否 |  |  | 是
2020年12月栖霞区VOC监测 | 欧文斯科宁（南京）建筑材料有限公司 | 大气环境 | 泡沫塑料制造 | 合成树脂工业污染物排放标准(GB31572-2015) | （表5）大气污染物特别排放限值,非焚烧类有机废气排放口,聚苯乙烯树脂 | 回收车间废气排气筒FQ-2号(FQ-2号) | 甲苯 | 2020-11-18 | [6 empty] | <0.010 | <0.010 | 8 |  | mg/m3 | 否 |  |  | 是
2020年12月栖霞区VOC监测 | 欧文斯科宁（南京）建筑材料有限公司 | 大气环境 | 泡沫塑料制造 | 合成树脂工业污染物排放标准(GB31572-2015) | （表5）大气污染物特别排放限值,非焚烧类有机废气排放口,所有合成树脂 | 回收车间废气排气筒FQ-2号(FQ-2号) | 非甲烷总烃 | 2020-11-18 | [6 empty] | 8.46 | 8.46 | 60 |  | mg/m3 | 否 |  |  | 是

## 废水排放
任务名称 | 企业名称 | 名录类别 | 行业类别 | 受纳水体 | 执行标准名称 | 执行标准条目名称 | 监测点 | 监测项目 | 监测日期 | 流量(m³/s) | 水温(°C) | 生产负荷(%) | 进口浓度 | 排放浓度 | 上限 | 下限 | 单位 | 是否超标 | 超标倍数 | 备注 | 是否有评价限值
2020年12月栖霞区污染源监督性监测 | 南京汽车锻造有限公司 | 水环境 | 汽车零部件及配件制造 |  | 污水综合排放标准(GB8978-1996) | （表4）第二类污染物最高允许排放浓度（1998年1月1日后建的单位）,其他排污单位,一级标准 | 废水总排口 | 悬浮物 | 2020-12-07 | 0 |  |  |  | 6 | 70 |  | mg/L | 否 |  |  | 是
2020年12月栖霞区污染源监督性监测 | 南京汽车锻造有限公司 | 水环境 | 汽车零部件及配件制造 |  | 污水综合排放标准(GB8978-1996) | （表4）第二类污染物最高允许排放浓度（1998年1月1日后建的单位）,其他排污单位,三级标准 | 废水总排口 | 化学需氧量 | 2020-12-07 | 0 |  |  |  | 33 | 500 |  | mg/L | 否 |  |  | 是
2020年12月栖霞区污染源监督性监测 | 南京汽车锻造有限公司 | 水环境 | 汽车零部件及配件制造 |  | 污水综合排放标准(GB8978-1996) | （表4）第二类污染物最高允许排放浓度（1998年1月1日后建的单位）,一切排污单位 ,一级标准 | 废水总排口 | 石油类 | 2020-12-07 | 0 |  |  |  | 0.18 | 5 |  | mg/L | 否 |  |  | 是

## 无组织
任务名称 | 企业名称 | 名录类别 | 行业类别 | 执行标准名称 | 执行标准条目名称 | 监测点 | 监测项目 | 监测日期 | 风向 | 风速（m/s） | 温度(℃) | 压力（kPa） | 排放浓度 | 上限 | 下限 | 单位 | 是否超标 | 超标倍数 | 备注
2020年12月栖霞区VOC监测02 | 江苏圣师印刷有限公司 | 大气环境 | 包装装潢及其他印刷 | 工业企业挥发性有机物排放控制标准(DB 12/524-2014) | 厂界监控点浓度限值 | 下风向G2 | 苯 | 2020-12-22 |  |  |  |  | 0.0017 | 0.1 |  | mg/m3 | 否
2020年12月栖霞区VOC监测02 | 江苏圣师印刷有限公司 | 大气环境 | 包装装潢及其他印刷 | 工业企业挥发性有机物排放控制标准(DB 12/524-2014) | 厂界监控点浓度限值 | 下风向G2 | 甲苯 | 2020-12-22 |  |  |  |  | 0.0034 | 0.6 |  | mg/m3 | 否
2020年12月栖霞区VOC监测02 | 江苏圣师印刷有限公司 | 大气环境 | 包装装潢及其他印刷 | 工业企业挥发性有机物排放控制标准(DB 12/524-2014) | 厂界监控点浓度限值 | 下风向G2 | 二甲苯（总量） | 2020-12-22 |  |  |  |  | 0.0027 | 0.2 |  | mg/m3 | 否
2020年12月栖霞区VOC监测02 | 江苏圣师印刷有限公司 | 大气环境 | 包装装潢及其他印刷 | 工业企业挥发性有机物排放控制标准(DB 12/524-2014) | 厂界监控点浓度限值 | 下风向G4 | 苯 | 2020-12-22 |  |  |  |  | 0.0016 | 0.1 |  | mg/m3 | 否
2020年12月栖霞区VOC监测02 | 江苏圣师印刷有限公司 | 大气环境 | 包装装潢及其他印刷 | 工业企业挥发性有机物排放控制标准(DB 12/524-2014) | 厂界监控点浓度限值 | 下风向G4 | 甲苯 | 2020-12-22 |  |  |  |  | 0.0031 | 0.6 |  | mg/m3 | 否
2020年12月栖霞区VOC监测02 | 江苏圣师印刷有限公司 | 大气环境 | 包装装潢及其他印刷 | 工业企业挥发性有机物排放控制标准(DB 12/524-2014) | 厂界监控点浓度限值 | 下风向G4 | 二甲苯（总量） | 2020-12-22 |  |  |  |  | 0.0021 | 0.2 |  | mg/m3 | 否
2020年12月栖霞区VOC监测02 | 江苏圣师印刷有限公司 | 大气环境 | 包装装潢及其他印刷 | 工业企业挥发性有机物排放控制标准(DB 12/524-2014) | 厂界监控点浓度限值 | 下风向G3 | 苯 | 2020-12-22 |  |  |  |  | 0.0018 | 0.1 |  | mg/m3 | 否
2020年12月栖霞区VOC监测02 | 江苏圣师印刷有限公司 | 大气环境 | 包装装潢及其他印刷 | 工业企业挥发性有机物排放控制标准(DB 12/524-2014) | 厂界监控点浓度限值 | 下风向G3 | 二甲苯（总量） | 2020-12-22 |  |  |  |  | 0.0021 | 0.2 |  | mg/m3 | 否
2020年12月栖霞区VOC监测02 | 江苏圣师印刷有限公司 | 大气环境 | 包装装潢及其他印刷 | 工业企业挥发性有机物排放控制标准(DB 12/524-2014) | 厂界监控点浓度限值 | 下风向G3 | 甲苯 | 2020-12-22 |  |  |  |  | 0.0031 | 0.6 |  | mg/m3 | 否