## 废气排放
任务名称 | 企业名称 | 名录类别 | 行业类别 | 执行标准名称 | 执行标准条目名称 | 监测点 | 监测项目 | 监测日期 | 流量(m³/h) | 温度(°C) | 湿度(%) | 含氧量(%) | 流速(m/s) | 生产负荷(%) | 实测浓度 | 折算浓度 | 上限 | 下限 | 单位 | 是否超标 | 超标倍数 | 备注 | 是否有评价限值
2020年12月市管企业VOC监测 | 中国石化扬子石油化工有限公司 | 水环境,大气环境,土壤环境 | 原油加工及石油制品制造 | 石油炼制工业污染物排放标准(GB31570-2015) | 大气污染物特别排放限值,废水处理有机废气收集处理装置 | 净一装置区恶臭治理设施(1#) | 二甲苯（总量） | 2020-12-10 | 30906 | 10.2 | 1.25 |  | 11.4 | 71.1 | <0.0015 | <0.0015 | 20 |  | mg/m3 | 否 |  |  | 是
2020年12月市管企业VOC监测 | 中国石化扬子石油化工有限公司 | 水环境,大气环境,土壤环境 | 原油加工及石油制品制造 | 石油炼制工业污染物排放标准(GB31570-2015) | 大气污染物特别排放限值,废水处理有机废气收集处理装置 | 净一装置区恶臭治理设施(1#) | 甲苯 | 2020-12-10 | 30906 | 10.2 | 1.25 |  | 11.4 | 71.1 | <0.0015 | <0.0015 | 15 |  | mg/m3 | 否 |  |  | 是
2020年12月市管企业VOC监测 | 中国石化扬子石油化工有限公司 | 水环境,大气环境,土壤环境 | 原油加工及石油制品制造 | 石油炼制工业污染物排放标准(GB31570-2015) | 大气污染物特别排放限值,废水处理有机废气收集处理装置 | 净一装置区恶臭治理设施(1#) | 苯 | 2020-12-10 | 30906 | 10.2 | 1.25 |  | 11.4 | 71.1 | 0.163 | 0.163 | 4 |  | mg/m3 | 否 |  |  | 是
2020年12月市管企业VOC监测 | 中国石化扬子石油化工有限公司 | 水环境,大气环境,土壤环境 | 原油加工及石油制品制造 | 石油炼制工业污染物排放标准(GB31570-2015) | 大气污染物特别排放限值,废水处理有机废气收集处理装置 | 净二装置生物滤池装置(3#) | 甲苯 | 2020-12-10 | 21906 | 19.6 | 4.87 |  | 8.7 | 100 | <0.0015 | <0.0015 | 15 |  | mg/m3 | 否 |  |  | 是
2020年12月市管企业VOC监测 | 中国石化扬子石油化工有限公司 | 水环境,大气环境,土壤环境 | 原油加工及石油制品制造 | 石油炼制工业污染物排放标准(GB31570-2015) | 大气污染物特别排放限值,废水处理有机废气收集处理装置 | 净二装置生物滤池装置(3#) | 苯 | 2020-12-10 | 21906 | 19.6 | 4.87 |  | 8.7 | 100 | 0.0188 | 0.0188 | 4 |  | mg/m3 | 否 |  |  | 是
2020年12月市管企业VOC监测 | 中国石化扬子石油化工有限公司 | 水环境,大气环境,土壤环境 | 原油加工及石油制品制造 | 石油炼制工业污染物排放标准(GB31570-2015) | 大气污染物特别排放限值,废水处理有机废气收集处理装置 | 净二装置生物滤池装置(3#) | 二甲苯（总量） | 2020-12-10 | 21906 | 19.6 | 4.87 |  | 8.7 | 100 | 0.0018 | 0.0018 | 20 |  | mg/m3 | 否 |  |  | 是
2020年12月市管企业VOC监测 | 中国石化扬子石油化工有限公司 | 水环境,大气环境,土壤环境 | 原油加工及石油制品制造 | 石油炼制工业污染物排放标准(GB31570-2015) | 大气污染物特别排放限值,废水处理有机废气收集处理装置 | 净一装置区生物除臭设施(2#) | 二甲苯（总量） | 2020-12-10 | 32269 | 15 | 2.21 |  | 12.2 | 66.7 | <0.0015 | <0.0015 | 20 |  | mg/m3 | 否 |  |  | 是
2020年12月市管企业VOC监测 | 中国石化扬子石油化工有限公司 | 水环境,大气环境,土壤环境 | 原油加工及石油制品制造 | 石油炼制工业污染物排放标准(GB31570-2015) | 大气污染物特别排放限值,废水处理有机废气收集处理装置 | 净一装置区生物除臭设施(2#) | 甲苯 | 2020-12-10 | 32269 | 15 | 2.21 |  | 12.2 | 66.7 | <0.0015 | <0.0015 | 15 |  | mg/m3 | 否 |  |  | 是
2020年12月市管企业VOC监测 | 中国石化扬子石油化工有限公司 | 水环境,大气环境,土壤环境 | 原油加工及石油制品制造 | 石油炼制工业污染物排放标准(GB31570-2015) | 大气污染物特别排放限值,废水处理有机废气收集处理装置 | 净一装置区生物除臭设施(2#) | 苯 | 2020-12-10 | 32269 | 15 | 2.21 |  | 12.2 | 66.7 | 0.0634 | 0.0634 | 4 |  | mg/m3 | 否 |  |  | 是
2020年12月市管企业VOC监测 | 中国石油化工股份有限公司金陵分公司 | 水环境,大气环境,土壤环境 | 原油加工及石油制品制造 | 石油炼制工业污染物排放标准(GB31570-2015) | 大气污染物特别排放限值,废水处理有机废气收集处理装置 | 污水处理厂低浓度VOCs提标治理装置(FQ-LYW-08) | 甲苯 | 2020-12-08 | 12181 | 18.5 | 0.82 |  | 4.6 | 20.3 | 0.0021 | 0.0021 | 15 |  | mg/m3 | 否 |  |  | 是
2020年12月市管企业VOC监测 | 中国石油化工股份有限公司金陵分公司 | 水环境,大气环境,土壤环境 | 原油加工及石油制品制造 | 石油炼制工业污染物排放标准(GB31570-2015) | 大气污染物特别排放限值,废水处理有机废气收集处理装置 | 污水处理厂低浓度VOCs提标治理装置(FQ-LYW-08) | 二甲苯（总量） | 2020-12-08 | 12181 | 18.5 | 0.82 |  | 4.6 | 20.3 | 0.0028 | 0.0028 | 20 |  | mg/m3 | 否 |  |  | 是
2020年12月市管企业VOC监测 | 中国石油化工股份有限公司金陵分公司 | 水环境,大气环境,土壤环境 | 原油加工及石油制品制造 | 石油炼制工业污染物排放标准(GB31570-2015) | 大气污染物特别排放限值,废水处理有机废气收集处理装置 | 污水处理厂低浓度VOCs提标治理装置(FQ-LYW-08) | 苯 | 2020-12-08 | 12181 | 18.5 | 0.82 |  | 4.6 | 20.3 | <0.0015 | <0.0015 | 4 |  | mg/m3 | 否 |  |  | 是
2020年12月市管企业监督性监测 | 中国石油化工股份有限公司金陵分公司 | 水环境,大气环境,土壤环境 | 原油加工及石油制品制造 | 石油炼制工业污染物排放标准(GB31570-2015) | 大气污染物特别排放限值,重整催化剂再生烟气 | II连续重整再生烟气(FQ-LY-53) | 氯化氢 | 2020-12-08 | 245 | 33 | 20.9 | 5.73 | 2 | 100 | 0.22 | 0.26 | 10 |  | mg/m3 | 否 |  |  | 是
2020年12月市管企业监督性监测 | 上海梅山钢铁股份有限公司 | 水环境,大气环境,土壤环境 | 黑色金属冶炼和压延加工业 | 火电厂大气污染物排放标准(GB13223-2011) | （表2）大气污染物特别排放限值,烟囱或烟道,以气体为燃料的锅炉或燃气轮机组,燃气锅炉 | NG-220/9.8-MQ666 3＃(DA001) | 烟尘 | 2020-12-09 | 335471 | 108 | 4 | 8.99 | 10.8 | 100 | 2.5 | 3.7 | 5 |  | mg/m3 | 否 |  |  | 是
2020年12月市管企业监督性监测 | 扬子石化-巴斯夫有限责任公司 | 水环境,大气环境,土壤环境 | 有机化学原料制造 | 危险废物焚烧污染控制标准(GB18484-2001) | （表3）危险废物焚烧炉大气污染物排放限值,不同焚烧容量时的最高允许排放浓度限值（mg/m3）≥2500(kg/h) | 公用工程中央液体焚烧炉(FQ-34001018) | 氯化氢 | 2020-12-09 | 15272 | 171.4 | 23.78 | 10.4 | 11.4 | 102.7 | <0.2 | <0.2 | 60 |  | mg/m3 | 否 |  |  | 是