## 废气排放
任务名称 | 企业名称 | 名录类别 | 行业类别 | 执行标准名称 | 执行标准条目名称 | 监测点 | 监测项目 | 监测日期 | 流量(m³/h) | 温度(°C) | 湿度(%) | 含氧量(%) | 流速(m/s) | 生产负荷(%) | 实测浓度 | 折算浓度 | 上限 | 下限 | 单位 | 是否超标 | 超标倍数 | 备注 | 是否有评价限值
浦口区20年12月重点企业监督性监测 | 南京卓越环保科技有限公司 | 大气环境 | 危险废物治理 | 大气污染物综合排放标准(GB16297-1996) | （表2）新污染源大气污染物排放限值（1997年1月1日起）,最高允许排放浓度,通用,排气筒30m,二级,1.4 | 固化车间北VOC FQ-04(FQ-4号) | 氯化氢 | 2020-12-07 | 52323 | 8 | 2.1 |  | 9.7 |  | 0.57 | 0.57 | 100 |  | mg/m3 | 否 |  |  | 是
浦口区20年12月重点企业监督性监测 | 南京卓越环保科技有限公司 | 大气环境 | 危险废物治理 | 恶臭污染物排放标准(GB14554-93) | （表2）恶臭污染物排放标准值,排气筒高度30m | 固化车间北VOC FQ-04(FQ-4号) | 氨 | 2020-12-07 | 47802 | 8 | 2.1 |  | 8.9 |  | 0.67 | 0.67 | 20 |  | kg/h | 否 |  |  | 是
浦口区20年12月重点企业监督性监测 | 南京卓越环保科技有限公司 | 大气环境 | 危险废物治理 | 恶臭污染物排放标准(GB14554-93) | （表2）恶臭污染物排放标准值,排气筒高度30m | 固化车间北VOC FQ-04(FQ-4号) | 硫化氢 | 2020-12-07 | 47802 | 8 | 2.1 |  | 8.9 |  | <0.01 | <0.01 | 1.3 |  | kg/h | 否 |  |  | 是
浦口区20年12月重点企业监督性监测 | 南京卓越环保科技有限公司 | 大气环境 | 危险废物治理 | 恶臭污染物排放标准(GB14554-93) | （表1）恶臭污染物厂界标准值,一级 | 物化车间南VOC FQ-05(FQ-5号) | 氨 | 2020-12-07 | 61819 | 12 | 2.1 |  | 6.3 |  | 1.02 | 1.02 | 20 |  | kg/h | 否 |  |  | 是
浦口区20年12月重点企业监督性监测 | 南京卓越环保科技有限公司 | 大气环境 | 危险废物治理 | 恶臭污染物排放标准(GB14554-93) | （表2）恶臭污染物排放标准值,排气筒高度30m | 物化车间南VOC FQ-05(FQ-5号) | 硫化氢 | 2020-12-07 | 61819 | 12 | 2.1 |  | 6.3 |  | <0.01 | <0.01 | 1.3 |  | kg/h | 否 |  |  | 是
浦口区20年12月重点企业监督性监测 | 南京卓越环保科技有限公司 | 大气环境 | 危险废物治理 | 工业企业挥发性有机物排放控制标准(DB12/524—2014) | 表 2新建企业排气筒污染物排放限值 ,行业,其他行业 ,最高允许排放速率（kg/h）,30m | 物化车间南VOC FQ-05(FQ-5号) | VOCs | 2020-12-07 | 61819 | 12 | 2.1 |  | 6.3 |  | 0.255 | 0.255 | 12.8 |  | g/m2 | 否 |  |  | 是
浦口区20年12月重点企业监督性监测 | 南京卓越环保科技有限公司 | 大气环境 | 危险废物治理 | 危险废物焚烧污染控制标准(GB18484-2001) | （表3）危险废物焚烧炉大气污染物排放限值,不同焚烧容量时的最高允许排放浓度限值（mg/m3）≥2500(kg/h) | 焚烧烟囱 FQ-01(FQ-1号) | 氯化氢 | 2020-12-07 | 17030 | 126 | 19.6 | 9.1 | 7.5 |  | 0.51 | 0.43 | 60 |  | mg/m3 | 否 |  |  | 是
浦口区20年12月重点企业监督性监测 | 南京卓越环保科技有限公司 | 大气环境 | 危险废物治理 | 危险废物焚烧污染控制标准(GB18484-2001) | （表3）危险废物焚烧炉大气污染物排放限值,不同焚烧容量时的最高允许排放浓度限值（mg/m3）≥2500(kg/h) | 焚烧烟囱 FQ-01(FQ-1号) | 二氧化硫 | 2020-12-07 | 17030 | 126 | 19.6 | 9.1 | 7.5 |  | <2.5 | <2.2 | 200 |  | mg/m3 | 否 |  |  | 是
浦口区20年12月重点企业监督性监测 | 南京卓越环保科技有限公司 | 大气环境 | 危险废物治理 | 危险废物焚烧污染控制标准(GB18484-2001) | （表3）危险废物焚烧炉大气污染物排放限值,不同焚烧容量时的最高允许排放浓度限值（mg/m3）≥2500(kg/h) | 焚烧烟囱 FQ-01(FQ-1号) | 烟尘 | 2020-12-07 | 16559 | 126 | 19.6 | 8.6 | 7.3 |  | 3.0 | 2.4 | 65 |  | mg/m3 | 否 |  |  | 是
浦口区20年12月重点企业监督性监测 | 南京卓越环保科技有限公司 | 大气环境 | 危险废物治理 | 危险废物焚烧污染控制标准(GB18484-2001) | （表3）危险废物焚烧炉大气污染物排放限值,不同焚烧容量时的最高允许排放浓度限值（mg/m3）≥2500(kg/h) | 焚烧烟囱 FQ-01(FQ-1号) | 氟化氢 | 2020-12-07 | 17030 | 126 | 19.6 | 9.1 | 7.5 |  | 1.61 | 1.36 | 5.0 |  | mg/m3 | 否 |  |  | 是
浦口区20年12月重点企业监督性监测 | 南京卓越环保科技有限公司 | 大气环境 | 危险废物治理 | 危险废物焚烧污染控制标准(GB18484-2001) | （表3）危险废物焚烧炉大气污染物排放限值,不同焚烧容量时的最高允许排放浓度限值（mg/m3）≥2500(kg/h) | 焚烧烟囱 FQ-01(FQ-1号) | 一氧化碳 | 2020-12-07 | 17030 | 126 | 19.6 | 9.1 | 7.5 |  | <20 | <17 | 80 |  | mg/m3 | 否 |  |  | 是
浦口区20年12月重点企业监督性监测 | 南京卓越环保科技有限公司 | 大气环境 | 危险废物治理 | 危险废物焚烧污染控制标准(GB18484-2001) | （表3）危险废物焚烧炉大气污染物排放限值,不同焚烧容量时的最高允许排放浓度限值（mg/m3） | 焚烧烟囱 FQ-01(FQ-1号) | 砷、镍及其化合物 | 2020-12-07 | 17413 | 126 | 19.6 | 9.1 | 7.7 |  | 0.00361 | 0.00303 | 1.0 |  | mg/m3 | 否 |  |  | 是
浦口区20年12月重点企业监督性监测 | 南京卓越环保科技有限公司 | 大气环境 | 危险废物治理 | 危险废物焚烧污染控制标准(GB18484-2001) | （表3）危险废物焚烧炉大气污染物排放限值,不同焚烧容量时的最高允许排放浓度限值（mg/m3） | 焚烧烟囱 FQ-01(FQ-1号) | 烟气黑度 | 2020-12-07 | [6 empty] | <1 | <1 | 1 |  | 级 | 否 |  |  | 是
浦口区20年12月重点企业监督性监测 | 南京卓越环保科技有限公司 | 大气环境 | 危险废物治理 | 危险废物焚烧污染控制标准(GB18484-2001) | （表3）危险废物焚烧炉大气污染物排放限值,不同焚烧容量时的最高允许排放浓度限值（mg/m3） | 焚烧烟囱 FQ-01(FQ-1号) | 氮氧化物 | 2020-12-07 | 17030 | 126 | 19.6 | 9.1 | 7.5 |  | 2.7 | 2.3 | 500 |  | mg/m3 | 否 |  |  | 是
浦口区20年12月重点企业监督性监测 | 南京卓越环保科技有限公司 | 大气环境 | 危险废物治理 | 危险废物焚烧污染控制标准(GB18484-2001) | （表3）危险废物焚烧炉大气污染物排放限值,不同焚烧容量时的最高允许排放浓度限值（mg/m3） | 焚烧烟囱 FQ-01(FQ-1号) | 镉及其化合物 | 2020-12-07 | 17664 | 126 | 19.6 | 9.2 | 7.8 |  | 0.000897 | 0.000762 | 0.1 |  | mg/m3 | 否 |  |  | 是
浦口区20年12月重点企业监督性监测 | 南京卓越环保科技有限公司 | 大气环境 | 危险废物治理 | 危险废物焚烧污染控制标准(GB18484-2001) | （表3）危险废物焚烧炉大气污染物排放限值,不同焚烧容量时的最高允许排放浓度限值（mg/m3） | 焚烧烟囱 FQ-01(FQ-1号) | 铬、锡、锑、铜、锰及其化合物 | 2020-12-07 | 17413 | 126 | 19.6 | 9.1 | 7.7 |  | 0.0115 | 0.00971 | 4.0 |  | mg/m3 | 否 |  |  | 是
浦口区20年12月重点企业监督性监测 | 南京卓越环保科技有限公司 | 大气环境 | 危险废物治理 | 危险废物焚烧污染控制标准(GB18484-2001) | （表3）危险废物焚烧炉大气污染物排放限值,不同焚烧容量时的最高允许排放浓度限值（mg/m3） | 焚烧烟囱 FQ-01(FQ-1号) | 汞及其化合物 | 2020-12-07 | 17030 | 126 | 19.6 | 9.1 | 7.5 |  | 0.0120 | 0.0102 | 0.1 |  | mg/m3 | 否 |  |  | 是
浦口区20年12月重点企业监督性监测 | 南京卓越环保科技有限公司 | 大气环境 | 危险废物治理 | 危险废物焚烧污染控制标准(GB18484-2001) | （表3）危险废物焚烧炉大气污染物排放限值,不同焚烧容量时的最高允许排放浓度限值（mg/m3） | 焚烧烟囱 FQ-01(FQ-1号) | 铅及其化合物 | 2020-12-07 | 17413 | 126 | 19.6 | 9.1 | 7.7 |  | 0.00255 | 0.00213 | 1.0 |  | mg/m3 | 否 |  |  | 是
浦口区20年12月重点企业监督性监测 | 南京卓越环保科技有限公司 | 大气环境 | 危险废物治理 | 大气污染物综合排放标准(GB16297-1996) | （表2）新污染源大气污染物排放限值（1997年1月1日起）,最高允许排放浓度,通用,排气筒30m,二级,1.4 | 预处理车间南VOC FQ-02(FQ-2号) | 氯化氢 | 2020-12-07 | 5513 | 20 | 2.2 |  | 1.4 |  | 0.44 | 0.44 | 100 |  | mg/m3 | 否 |  |  | 是
浦口区20年12月重点企业监督性监测 | 南京卓越环保科技有限公司 | 大气环境 | 危险废物治理 | 恶臭污染物排放标准(GB14554-93) | （表2）恶臭污染物排放标准值,排气筒高度40m | 预处理车间南VOC FQ-02(FQ-2号) | 氨 | 2020-12-07 | 5553 | 16 | 2.2 |  | 1.4 |  | 2.39 | 2.39 | 20 |  | kg/h | 否 |  |  | 是
浦口区20年12月重点企业监督性监测 | 南京卓越环保科技有限公司 | 大气环境 | 危险废物治理 | 恶臭污染物排放标准(GB14554-93) | （表2）恶臭污染物排放标准值,排气筒高度30m | 预处理车间南VOC FQ-02(FQ-2号) | 硫化氢 | 2020-12-07 | 5521 | 20 | 2.2 |  | 1.4 |  | <0.01 | <0.01 | 1.3 |  | kg/h | 否 |  |  | 是
浦口区20年12月重点企业监督性监测 | 南京环境再生能源有限公司 | 土壤环境 | 农、林、牧、渔业 | 生活垃圾焚烧污染控制标准(GB18485-2014) | （表4）生活垃圾焚烧排放烟气中污染物限值,测定均值 | 3#焚烧炉(1#) | 二噁英类 | 2020-11-23 | 117357 | 152.2 | 20.3 | 9 | 16.1 |  | 0.0017 | 0.0017 | 0.1 |  |  | 否 |  |  | 是