## 废水比对
任务名称 | 企业名称 | 名录类别 | 行业类别 | 执行标准名称 | 执行标准条目名称 | 监测点 | 监测项目 | 监测日期 | 样品类型 | 手动监测值 | 自动监测值 | 比对结果 | 技术要求
城南监督监测和比对 | 南京城南污水处理有限公司 | 水环境 | 污水处理及其再生利用 | 城镇污水处理厂污染物排放标准[国标](GB18918-2002) | （表1）基本控制项目最高允许排放浓度（日均值）,一级标准（水温＞12℃或≤12℃）,A标准,通用 | 污水厂进口(IW001) | 氨氮（NH3-N） | 2020-12-07 | 实际样 | 26.9 | 28.1 | 4.46% | 相对误差不超过±15%
城南监督监测和比对 | 南京城南污水处理有限公司 | 水环境 | 污水处理及其再生利用 | 城镇污水处理厂污染物排放标准[国标](GB18918-2002) | （表1）基本控制项目最高允许排放浓度（日均值）,一级标准（水温＞12℃或≤12℃）,A标准,通用 | 污水厂进口(IW001) | 氨氮（NH3-N） | 2020-12-07 | 实际样 | 22.9 | 23.1 | 0.87% | 相对误差不超过±15%
城南监督监测和比对 | 南京城南污水处理有限公司 | 水环境 | 污水处理及其再生利用 | 城镇污水处理厂污染物排放标准[国标](GB18918-2002) | （表1）基本控制项目最高允许排放浓度（日均值）,一级标准（水温＞12℃或≤12℃）,A标准,通用 | 污水厂进口(IW001) | 氨氮（NH3-N） | 2020-12-07 | 实际样 | 23.2 | 23.6 | 1.72% | 相对误差不超过±15%
城南监督监测和比对 | 南京城南污水处理有限公司 | 水环境 | 污水处理及其再生利用 | 城镇污水处理厂污染物排放标准[国标](GB18918-2002) | （表1）基本控制项目最高允许排放浓度（日均值）,一级标准（水温＞12℃或≤12℃）,A标准,通用 | 污水厂进口(IW001) | 氨氮（NH3-N） | 2020-12-07 | 标准样 | 40.9 | 37.8 | -7.58% | 相对误差不超过±10%
城南监督监测和比对 | 南京城南污水处理有限公司 | 水环境 | 污水处理及其再生利用 | 城镇污水处理厂污染物排放标准[国标](GB18918-2002) | （表1）基本控制项目最高允许排放浓度（日均值）,一级标准（水温＞12℃或≤12℃）,A标准,通用 | 污水厂进口(IW001) | 化学需氧量 | 2020-12-07 | 实际样 | 262 | 314 | 19.85% | 相对误差不超过±15%
城南监督监测和比对 | 南京城南污水处理有限公司 | 水环境 | 污水处理及其再生利用 | 城镇污水处理厂污染物排放标准[国标](GB18918-2002) | （表1）基本控制项目最高允许排放浓度（日均值）,一级标准（水温＞12℃或≤12℃）,A标准,通用 | 污水厂进口(IW001) | 化学需氧量 | 2020-12-07 | 实际样 | 203 | 208 | 2.46% | 相对误差不超过±15%
城南监督监测和比对 | 南京城南污水处理有限公司 | 水环境 | 污水处理及其再生利用 | 城镇污水处理厂污染物排放标准[国标](GB18918-2002) | （表1）基本控制项目最高允许排放浓度（日均值）,一级标准（水温＞12℃或≤12℃）,A标准,通用 | 污水厂进口(IW001) | 化学需氧量 | 2020-12-07 | 实际样 | 172 | 193 | 12.21% | 相对误差不超过±15%
城南监督监测和比对 | 南京城南污水处理有限公司 | 水环境 | 污水处理及其再生利用 | 城镇污水处理厂污染物排放标准[国标](GB18918-2002) | （表1）基本控制项目最高允许排放浓度（日均值）,一级标准（水温＞12℃或≤12℃）,A标准,通用 | 污水厂进口(IW001) | 化学需氧量 | 2020-12-07 | 标准样 | 229 | 238 | 3.93% | 相对误差不超过±10%
城南监督监测和比对 | 南京城南污水处理有限公司 | 水环境 | 污水处理及其再生利用 | 城镇污水处理厂污染物排放标准[国标](GB18918-2002) | （表1）基本控制项目最高允许排放浓度（日均值）,一级标准（水温＞12℃或≤12℃）,A标准,通用 | 污水厂排口(DW001) | 化学需氧量 | 2020-12-07 | 实际样 | 23.5 | 22.6 | -0.9mg/L | 绝对误差不超过±5mg/L
城南监督监测和比对 | 南京城南污水处理有限公司 | 水环境 | 污水处理及其再生利用 | 城镇污水处理厂污染物排放标准[国标](GB18918-2002) | （表1）基本控制项目最高允许排放浓度（日均值）,一级标准（水温＞12℃或≤12℃）,A标准,通用 | 污水厂排口(DW001) | 化学需氧量 | 2020-12-07 | 实际样 | 23.5 | 23.9 | 0.4mg/L | 绝对误差不超过±5mg/L
城南监督监测和比对 | 南京城南污水处理有限公司 | 水环境 | 污水处理及其再生利用 | 城镇污水处理厂污染物排放标准[国标](GB18918-2002) | （表1）基本控制项目最高允许排放浓度（日均值）,一级标准（水温＞12℃或≤12℃）,A标准,通用 | 污水厂排口(DW001) | 化学需氧量 | 2020-12-07 | 实际样 | 23.5 | 22.6 | -0.9mg/L | 绝对误差不超过±5mg/L
城南监督监测和比对 | 南京城南污水处理有限公司 | 水环境 | 污水处理及其再生利用 | 城镇污水处理厂污染物排放标准[国标](GB18918-2002) | （表1）基本控制项目最高允许排放浓度（日均值）,一级标准（水温＞12℃或≤12℃）,A标准,通用 | 污水厂排口(DW001) | 化学需氧量 | 2020-12-07 | 标准样 | 229 | 235 | 2.62% | 相对误差不超过±10%
城南监督监测和比对 | 南京城南污水处理有限公司 | 水环境 | 污水处理及其再生利用 | 城镇污水处理厂污染物排放标准[国标](GB18918-2002) | （表1）基本控制项目最高允许排放浓度（日均值）,一级标准（水温＞12℃或≤12℃）,A标准,通用 | 污水厂排口(DW001) | 氨氮（NH3-N） | 2020-12-07 | 实际样 | 1.43 | 1.38 | -0.05mg/L | 绝对误差不超过±0.3mg/L
城南监督监测和比对 | 南京城南污水处理有限公司 | 水环境 | 污水处理及其再生利用 | 城镇污水处理厂污染物排放标准[国标](GB18918-2002) | （表1）基本控制项目最高允许排放浓度（日均值）,一级标准（水温＞12℃或≤12℃）,A标准,通用 | 污水厂排口(DW001) | 氨氮（NH3-N） | 2020-12-07 | 实际样 | 1.43 | 1.36 | -0.07mg/L | 绝对误差不超过±0.3mg/L
城南监督监测和比对 | 南京城南污水处理有限公司 | 水环境 | 污水处理及其再生利用 | 城镇污水处理厂污染物排放标准[国标](GB18918-2002) | （表1）基本控制项目最高允许排放浓度（日均值）,一级标准（水温＞12℃或≤12℃）,A标准,通用 | 污水厂排口(DW001) | 氨氮（NH3-N） | 2020-12-07 | 实际样 | 1.43 | 1.59 | 0.16mg/L | 绝对误差不超过±0.3mg/L
城南监督监测和比对 | 南京城南污水处理有限公司 | 水环境 | 污水处理及其再生利用 | 城镇污水处理厂污染物排放标准[国标](GB18918-2002) | （表1）基本控制项目最高允许排放浓度（日均值）,一级标准（水温＞12℃或≤12℃）,A标准,通用 | 污水厂排口(DW001) | 氨氮（NH3-N） | 2020-12-07 | 标准样 | 10.0 | 10.04 | 0.4% | 相对误差不超过±10%

## 废水排放
任务名称 | 企业名称 | 名录类别 | 行业类别 | 受纳水体 | 执行标准名称 | 执行标准条目名称 | 监测点 | 监测项目 | 监测日期 | 流量(m³/s) | 水温(°C) | 生产负荷(%) | 进口浓度 | 排放浓度 | 上限 | 下限 | 单位 | 是否超标 | 超标倍数 | 备注 | 是否有评价限值
华海汽车 | 江苏华海汽车销售集团有限公司 | 土壤环境 | 汽车新车零售 |  | 污水综合排放标准(GB8978-1996) | （表4）第二类污染物最高允许排放浓度（1998年1月1日后建的单位）,其他排污单位,三级标准 | 1(DW001) | 化学需氧量 | 2020-12-23 | 0 |  |  |  | 442 | 500 |  | mg/L | 否 |  |  | 是
华海汽车 | 江苏华海汽车销售集团有限公司 | 土壤环境 | 汽车新车零售 |  | 污水综合排放标准(GB8978-1996) | （表4）第二类污染物最高允许排放浓度（1998年1月1日后建的单位）,其他排污单位,三级标准 | 1(DW001) | 氨氮（NH3-N） | 2020-12-23 | 0 |  |  |  | 65.2 |  |  | mg/L | 否 |  |  | 否
宁星汽车 | 南京宁星汽车维修服务有限公司 | 土壤环境 | 汽车修理与维护 |  | 污水综合排放标准(GB8978-1996) | （表4）第二类污染物最高允许排放浓度（1998年1月1日后建的单位）,其他排污单位,三级标准 | 1(DW001) | 化学需氧量 | 2020-12-23 | 0 |  |  |  | 280 | 500 |  | mg/L | 否 |  |  | 是
宁星汽车 | 南京宁星汽车维修服务有限公司 | 土壤环境 | 汽车修理与维护 |  | 污水综合排放标准(GB8978-1996) | （表4）第二类污染物最高允许排放浓度（1998年1月1日后建的单位）,其他排污单位,三级标准 | 1(DW001) | 氨氮（NH3-N） | 2020-12-23 | 0 |  |  |  | 27.8 |  |  | mg/L | 否 |  |  | 否
南京地铁运营 | 南京地铁运营有限责任公司 | 土壤环境 | 城市轨道交通 |  | 污水综合排放标准(GB8978-1996) | （表4）第二类污染物最高允许排放浓度（1998年1月1日后建的单位）,其他排污单位,三级标准 | 1(DW001) | 氨氮（NH3-N） | 2020-12-23 | 0 |  |  |  | 22.0 |  |  | mg/L | 否 |  |  | 否
南京地铁运营 | 南京地铁运营有限责任公司 | 土壤环境 | 城市轨道交通 |  | 污水综合排放标准(GB8978-1996) | （表4）第二类污染物最高允许排放浓度（1998年1月1日后建的单位）,其他排污单位,三级标准 | 1(DW001) | 化学需氧量 | 2020-12-23 | 0 |  |  |  | 68 | 500 |  | mg/L | 否 |  |  | 是
城南监督监测和比对 | 南京城南污水处理有限公司 | 水环境 | 污水处理及其再生利用 |  | 城镇污水处理厂污染物排放标准[国标](GB18918-2002) | （表1）基本控制项目最高允许排放浓度（日均值）,一级标准（水温＞12℃或≤12℃）,A标准,2006年1月1日后建设 | 污水厂排口(DW001) | 总磷（以P计） | 2020-12-07 | 0 |  |  |  | 0.15 | 0.5 |  | mg/L | 否 |  |  | 是
城南监督监测和比对 | 南京城南污水处理有限公司 | 水环境 | 污水处理及其再生利用 |  | 城镇污水处理厂污染物排放标准[国标](GB18918-2002) | （表1）基本控制项目最高允许排放浓度（日均值）,一级标准（水温＞12℃或≤12℃）,A标准,通用 | 污水厂排口(DW001) | 化学需氧量 | 2020-12-07 | 0 |  |  |  | 11 | 50 |  | mg/L | 否 |  |  | 是
城南监督监测和比对 | 南京城南污水处理有限公司 | 水环境 | 污水处理及其再生利用 |  | 城镇污水处理厂污染物排放标准[国标](GB18918-2002) | （表1）基本控制项目最高允许排放浓度（日均值）,一级标准（水温＞12℃或≤12℃）,A标准,通用 | 污水厂排口(DW001) | 总氮（以N计） | 2020-12-07 | 0 |  |  |  | 5.75 | 15 |  | mg/L | 否 |  |  | 是
城南监督监测和比对 | 南京城南污水处理有限公司 | 水环境 | 污水处理及其再生利用 |  | 城镇污水处理厂污染物排放标准[国标](GB18918-2002) | （表1）基本控制项目最高允许排放浓度（日均值）,一级标准（水温＞12℃或≤12℃）,A标准,通用 | 污水厂排口(DW001) | pH值 | 2020-12-07 | 0 |  |  |  | 6.92 | 9 | 6 | 无量纲 | 否 |  |  | 是
城南监督监测和比对 | 南京城南污水处理有限公司 | 水环境 | 污水处理及其再生利用 |  | 城镇污水处理厂污染物排放标准[国标](GB18918-2002) | （表1）基本控制项目最高允许排放浓度（日均值）,一级标准（水温＞12℃或≤12℃）,A标准,通用 | 污水厂排口(DW001) | 氨氮（NH3-N） | 2020-12-07 | 0 | 14.7 |  |  | 0.16 | 5;8 |  | mg/L | 否 |  |  | 是

## 厂界噪声
任务名称 | 企业名称 | 名录类别 | 行业类别 | 执行标准名称 | 执行标准条目名称 | 监测点 | 监测项目 | 监测日期 | 声源 | 风速（m/s） | 昼间监测值 | 夜间监测值 | 上限 | 下限 | 单位 | 是否超标 | 超标倍数 | 备注
华海汽车 | 江苏华海汽车销售集团有限公司 | 土壤环境 | 汽车新车零售 | 工业企业厂界环境噪声排放标准(GB12348-2008) | （表1）工业企业厂界环境噪声排放限值,厂界与噪声敏感建筑物距离不小于1m,2类厂界外声环境功能区,昼间/夜间 | 西围墙外1米（点2） | 工业企业厂界环境噪声 | 2020-12-21 |  |  | 55.1 |  | 60;50 |  | dB | 否
华海汽车 | 江苏华海汽车销售集团有限公司 | 土壤环境 | 汽车新车零售 | 工业企业厂界环境噪声排放标准(GB12348-2008) | （表1）工业企业厂界环境噪声排放限值,厂界与噪声敏感建筑物距离不小于1m,2类厂界外声环境功能区,昼间/夜间 | 西围墙外1米（点3） | 工业企业厂界环境噪声 | 2020-12-21 |  |  | 55.4 |  | 60;50 |  | dB | 否
南京地铁运营有限公司 | 南京地铁运营有限责任公司 | 土壤环境 | 城市轨道交通 | 工业企业厂界环境噪声排放标准(GB12348-2008) | （表1）工业企业厂界环境噪声排放限值,厂界与噪声敏感建筑物距离不小于1m,2类厂界外声环境功能区,昼间/夜间 | 北厂界外1米 | 工业企业厂界环境噪声 | 2020-12-21 |  |  | 57.8 |  | 60;50 |  | dB | 否
南京地铁运营有限公司 | 南京地铁运营有限责任公司 | 土壤环境 | 城市轨道交通 | 工业企业厂界环境噪声排放标准(GB12348-2008) | （表1）工业企业厂界环境噪声排放限值,厂界与噪声敏感建筑物距离不小于1m,2类厂界外声环境功能区,昼间/夜间 | 西厂界外1米 | 工业企业厂界环境噪声 | 2020-12-21 |  |  | 51 |  | 60;50 |  | dB | 否
南京宁星汽车维修服务有限公司 | 南京宁星汽车维修服务有限公司 | 土壤环境 | 汽车修理与维护 | 工业企业厂界环境噪声排放标准(GB12348-2008) | （表1）工业企业厂界环境噪声排放限值,厂界与噪声敏感建筑物距离不小于1m,2类厂界外声环境功能区,昼间/夜间 | 北厂界外1米 | 工业企业厂界环境噪声 | 2020-12-22 |  |  | 54.6 |  | 60;50 |  | dB | 否
南京宁星汽车维修服务有限公司 | 南京宁星汽车维修服务有限公司 | 土壤环境 | 汽车修理与维护 | 工业企业厂界环境噪声排放标准(GB12348-2008) | （表1）工业企业厂界环境噪声排放限值,厂界与噪声敏感建筑物距离不小于1m,2类厂界外声环境功能区,昼间/夜间 | 西北厂界外1米 | 工业企业厂界环境噪声 | 2020-12-22 |  |  | 54.7 |  | 60;50 |  | dB | 否