## 废气比对
任务名称 | 企业名称 | 名录类别 | 行业类别 | 执行标准名称 | 执行标准条目名称 | 监测点 | 监测项目 | 监测日期 | 手动监测值 | 平均值 | 自动监测值 | 平均值 | 比对结果 | 技术要求
江北新区2021年1月废气比对监督监测 | 瓦克化学（南京）有限公司 | 水环境 | 有机化学原料制造 | 合成树脂工业污染物排放标准(GB31572-2015) | （表5）大气污染物特别排放限值,非焚烧类有机废气排放口,所有合成树脂 | FQ-01 干燥废气排放口(FQ-01) | 流速 | 2021-01-11 | 21.1 | 22.27 | 23.1 | 22.9 | 2.83% | 相对误差不超过±10%
江北新区2021年1月废气比对监督监测 | 瓦克化学（南京）有限公司 | 水环境 | 有机化学原料制造 | 合成树脂工业污染物排放标准(GB31572-2015) | （表5）大气污染物特别排放限值,非焚烧类有机废气排放口,所有合成树脂 | FQ-01 干燥废气排放口(FQ-01) | 流速 | 2021-01-11 | 21.3 | 22.27 | 22.6 | 22.9 | 2.83% | 相对误差不超过±10%
江北新区2021年1月废气比对监督监测 | 瓦克化学（南京）有限公司 | 水环境 | 有机化学原料制造 | 合成树脂工业污染物排放标准(GB31572-2015) | （表5）大气污染物特别排放限值,非焚烧类有机废气排放口,所有合成树脂 | FQ-01 干燥废气排放口(FQ-01) | 流速 | 2021-01-11 | 24.4 | 22.27 | 23 | 22.9 | 2.83% | 相对误差不超过±10%
江北新区2021年1月废气比对监督监测 | 瓦克化学（南京）有限公司 | 水环境 | 有机化学原料制造 | 合成树脂工业污染物排放标准(GB31572-2015) | （表5）大气污染物特别排放限值,非焚烧类有机废气排放口,所有合成树脂 | FQ-01 干燥废气排放口(FQ-01) | 湿度 | 2021-01-11 | 4.3 | 4.03 | 3.0 | 3.37 | -0.66% | 绝对误差不超过±1.5%
江北新区2021年1月废气比对监督监测 | 瓦克化学（南京）有限公司 | 水环境 | 有机化学原料制造 | 合成树脂工业污染物排放标准(GB31572-2015) | （表5）大气污染物特别排放限值,非焚烧类有机废气排放口,所有合成树脂 | FQ-01 干燥废气排放口(FQ-01) | 湿度 | 2021-01-11 | 3.5 | 4.03 | 3.2 | 3.37 | -0.66% | 绝对误差不超过±1.5%
江北新区2021年1月废气比对监督监测 | 瓦克化学（南京）有限公司 | 水环境 | 有机化学原料制造 | 合成树脂工业污染物排放标准(GB31572-2015) | （表5）大气污染物特别排放限值,非焚烧类有机废气排放口,所有合成树脂 | FQ-01 干燥废气排放口(FQ-01) | 湿度 | 2021-01-11 | 4.3 | 4.03 | 3.9 | 3.37 | -0.66% | 绝对误差不超过±1.5%
江北新区2021年1月废气比对监督监测 | 瓦克化学（南京）有限公司 | 水环境 | 有机化学原料制造 | 合成树脂工业污染物排放标准(GB31572-2015) | （表5）大气污染物特别排放限值,非焚烧类有机废气排放口,所有合成树脂 | FQ-01 干燥废气排放口(FQ-01) | 颗粒物 | 2021-01-11 | 1.6 | 1.9 | 0.2 | 0.3 | -1.6mg/m3 | 绝对误差不超过±5mg/m3
江北新区2021年1月废气比对监督监测 | 瓦克化学（南京）有限公司 | 水环境 | 有机化学原料制造 | 合成树脂工业污染物排放标准(GB31572-2015) | （表5）大气污染物特别排放限值,非焚烧类有机废气排放口,所有合成树脂 | FQ-01 干燥废气排放口(FQ-01) | 颗粒物 | 2021-01-11 | 2.3 | 1.9 | 0.3 | 0.3 | -1.6mg/m3 | 绝对误差不超过±5mg/m3
江北新区2021年1月废气比对监督监测 | 瓦克化学（南京）有限公司 | 水环境 | 有机化学原料制造 | 合成树脂工业污染物排放标准(GB31572-2015) | （表5）大气污染物特别排放限值,非焚烧类有机废气排放口,所有合成树脂 | FQ-01 干燥废气排放口(FQ-01) | 颗粒物 | 2021-01-11 | 1.8 | 1.9 | 0.4 | 0.3 | -1.6mg/m3 | 绝对误差不超过±5mg/m3
江北新区2021年1月废气比对监督监测 | 瓦克化学（南京）有限公司 | 水环境 | 有机化学原料制造 | 合成树脂工业污染物排放标准(GB31572-2015) | （表5）大气污染物特别排放限值,非焚烧类有机废气排放口,所有合成树脂 | FQ-01 干燥废气排放口(FQ-01) | 温度 | 2021-01-11 | 64 | 64.67 | 65 | 66 | 1.33℃ | 绝对误差不超过±3℃
江北新区2021年1月废气比对监督监测 | 瓦克化学（南京）有限公司 | 水环境 | 有机化学原料制造 | 合成树脂工业污染物排放标准(GB31572-2015) | （表5）大气污染物特别排放限值,非焚烧类有机废气排放口,所有合成树脂 | FQ-01 干燥废气排放口(FQ-01) | 温度 | 2021-01-11 | 65 | 64.67 | 66 | 66 | 1.33℃ | 绝对误差不超过±3℃
江北新区2021年1月废气比对监督监测 | 瓦克化学（南京）有限公司 | 水环境 | 有机化学原料制造 | 合成树脂工业污染物排放标准(GB31572-2015) | （表5）大气污染物特别排放限值,非焚烧类有机废气排放口,所有合成树脂 | FQ-01 干燥废气排放口(FQ-01) | 温度 | 2021-01-11 | 65 | 64.67 | 67 | 66 | 1.33℃ | 绝对误差不超过±3℃
江北新区2021年1月废气比对监督监测 | 南京扬子伊士曼化工有限公司 | 水环境 | 初级形态塑料及合成树脂制造 | 大气污染物综合排放标准(GB16297-1996) | （表2）新污染源大气污染物排放限值（1997年1月1日起）,最高允许排放浓度,除碳黑尘、燃料尘、玻璃棉尘、石英粉尘、矿渣棉尘外其他,排气筒15m,二级,3.5 | FQ-01包装车间粉尘排口(FQ-01) | 流速 | 2021-01-06 | 9.0 | 9.1 | 8.8 | 8.8 | -3.3% | 相对误差不超过±12%
江北新区2021年1月废气比对监督监测 | 南京扬子伊士曼化工有限公司 | 水环境 | 初级形态塑料及合成树脂制造 | 大气污染物综合排放标准(GB16297-1996) | （表2）新污染源大气污染物排放限值（1997年1月1日起）,最高允许排放浓度,除碳黑尘、燃料尘、玻璃棉尘、石英粉尘、矿渣棉尘外其他,排气筒15m,二级,3.5 | FQ-01包装车间粉尘排口(FQ-01) | 流速 | 2021-01-06 | 9.1 | 9.1 | 8.8 | 8.8 | -3.3% | 相对误差不超过±12%
江北新区2021年1月废气比对监督监测 | 南京扬子伊士曼化工有限公司 | 水环境 | 初级形态塑料及合成树脂制造 | 大气污染物综合排放标准(GB16297-1996) | （表2）新污染源大气污染物排放限值（1997年1月1日起）,最高允许排放浓度,除碳黑尘、燃料尘、玻璃棉尘、石英粉尘、矿渣棉尘外其他,排气筒15m,二级,3.5 | FQ-01包装车间粉尘排口(FQ-01) | 流速 | 2021-01-06 | 9.2 | 9.1 | 8.8 | 8.8 | -3.3% | 相对误差不超过±12%
江北新区2021年1月废气比对监督监测 | 南京扬子伊士曼化工有限公司 | 水环境 | 初级形态塑料及合成树脂制造 | 大气污染物综合排放标准(GB16297-1996) | （表2）新污染源大气污染物排放限值（1997年1月1日起）,最高允许排放浓度,除碳黑尘、燃料尘、玻璃棉尘、石英粉尘、矿渣棉尘外其他,排气筒15m,二级,3.5 | FQ-01包装车间粉尘排口(FQ-01) | 湿度 | 2021-01-06 | 8.0 | 8 | 8.0 | 7.53 | -5.87% | 相对误差不超过±25%
江北新区2021年1月废气比对监督监测 | 南京扬子伊士曼化工有限公司 | 水环境 | 初级形态塑料及合成树脂制造 | 大气污染物综合排放标准(GB16297-1996) | （表2）新污染源大气污染物排放限值（1997年1月1日起）,最高允许排放浓度,除碳黑尘、燃料尘、玻璃棉尘、石英粉尘、矿渣棉尘外其他,排气筒15m,二级,3.5 | FQ-01包装车间粉尘排口(FQ-01) | 湿度 | 2021-01-06 | 8.0 | 8 | 7.3 | 7.53 | -5.87% | 相对误差不超过±25%
江北新区2021年1月废气比对监督监测 | 南京扬子伊士曼化工有限公司 | 水环境 | 初级形态塑料及合成树脂制造 | 大气污染物综合排放标准(GB16297-1996) | （表2）新污染源大气污染物排放限值（1997年1月1日起）,最高允许排放浓度,除碳黑尘、燃料尘、玻璃棉尘、石英粉尘、矿渣棉尘外其他,排气筒15m,二级,3.5 | FQ-01包装车间粉尘排口(FQ-01) | 湿度 | 2021-01-06 | 8.0 | 8 | 7.3 | 7.53 | -5.87% | 相对误差不超过±25%
江北新区2021年1月废气比对监督监测 | 南京扬子伊士曼化工有限公司 | 水环境 | 初级形态塑料及合成树脂制造 | 大气污染物综合排放标准(GB16297-1996) | （表2）新污染源大气污染物排放限值（1997年1月1日起）,最高允许排放浓度,除碳黑尘、燃料尘、玻璃棉尘、石英粉尘、矿渣棉尘外其他,排气筒15m,二级,3.5 | FQ-01包装车间粉尘排口(FQ-01) | 颗粒物 | 2021-01-06 | 3.1 | 2.7 | 3.8 | 3.8 | 1.1mg/m3 | 绝对误差不超过±5mg/m3
江北新区2021年1月废气比对监督监测 | 南京扬子伊士曼化工有限公司 | 水环境 | 初级形态塑料及合成树脂制造 | 大气污染物综合排放标准(GB16297-1996) | （表2）新污染源大气污染物排放限值（1997年1月1日起）,最高允许排放浓度,除碳黑尘、燃料尘、玻璃棉尘、石英粉尘、矿渣棉尘外其他,排气筒15m,二级,3.5 | FQ-01包装车间粉尘排口(FQ-01) | 颗粒物 | 2021-01-06 | 2.7 | 2.7 | 3.8 | 3.8 | 1.1mg/m3 | 绝对误差不超过±5mg/m3
江北新区2021年1月废气比对监督监测 | 南京扬子伊士曼化工有限公司 | 水环境 | 初级形态塑料及合成树脂制造 | 大气污染物综合排放标准(GB16297-1996) | （表2）新污染源大气污染物排放限值（1997年1月1日起）,最高允许排放浓度,除碳黑尘、燃料尘、玻璃棉尘、石英粉尘、矿渣棉尘外其他,排气筒15m,二级,3.5 | FQ-01包装车间粉尘排口(FQ-01) | 颗粒物 | 2021-01-06 | 2.3 | 2.7 | 3.8 | 3.8 | 1.1mg/m3 | 绝对误差不超过±5mg/m3
江北新区2021年1月废气比对监督监测 | 南京扬子伊士曼化工有限公司 | 水环境 | 初级形态塑料及合成树脂制造 | 大气污染物综合排放标准(GB16297-1996) | （表2）新污染源大气污染物排放限值（1997年1月1日起）,最高允许排放浓度,除碳黑尘、燃料尘、玻璃棉尘、石英粉尘、矿渣棉尘外其他,排气筒15m,二级,3.5 | FQ-01包装车间粉尘排口(FQ-01) | 温度 | 2021-01-06 | 27 | 27 | 28 | 27.67 | 0.67℃ | 绝对误差不超过±3℃
江北新区2021年1月废气比对监督监测 | 南京扬子伊士曼化工有限公司 | 水环境 | 初级形态塑料及合成树脂制造 | 大气污染物综合排放标准(GB16297-1996) | （表2）新污染源大气污染物排放限值（1997年1月1日起）,最高允许排放浓度,除碳黑尘、燃料尘、玻璃棉尘、石英粉尘、矿渣棉尘外其他,排气筒15m,二级,3.5 | FQ-01包装车间粉尘排口(FQ-01) | 温度 | 2021-01-06 | 27 | 27 | 28 | 27.67 | 0.67℃ | 绝对误差不超过±3℃
江北新区2021年1月废气比对监督监测 | 南京扬子伊士曼化工有限公司 | 水环境 | 初级形态塑料及合成树脂制造 | 大气污染物综合排放标准(GB16297-1996) | （表2）新污染源大气污染物排放限值（1997年1月1日起）,最高允许排放浓度,除碳黑尘、燃料尘、玻璃棉尘、石英粉尘、矿渣棉尘外其他,排气筒15m,二级,3.5 | FQ-01包装车间粉尘排口(FQ-01) | 温度 | 2021-01-06 | 27 | 27 | 27 | 27.67 | 0.67℃ | 绝对误差不超过±3℃
江北新区2021年1月废气比对监督监测 | 南京扬子伊士曼化工有限公司 | 水环境 | 初级形态塑料及合成树脂制造 | 锅炉大气污染物排放标准(GB13271-2014) | （表3）大气污染物特别排放限值,烟囱或烟道,燃油锅炉 | FQ-02加热炉燃烧尾气排口(FQ-02) | 含氧量 | 2021-01-06 | 4.6 | 4.62 | 4.7 | 4.67 | 0.05% | 绝对误差不超过±1.0%
江北新区2021年1月废气比对监督监测 | 南京扬子伊士曼化工有限公司 | 水环境 | 初级形态塑料及合成树脂制造 | 锅炉大气污染物排放标准(GB13271-2014) | （表3）大气污染物特别排放限值,烟囱或烟道,燃油锅炉 | FQ-02加热炉燃烧尾气排口(FQ-02) | 含氧量 | 2021-01-06 | 4.4 | 4.62 | 4.5 | 4.67 | 0.05% | 绝对误差不超过±1.0%
江北新区2021年1月废气比对监督监测 | 南京扬子伊士曼化工有限公司 | 水环境 | 初级形态塑料及合成树脂制造 | 锅炉大气污染物排放标准(GB13271-2014) | （表3）大气污染物特别排放限值,烟囱或烟道,燃油锅炉 | FQ-02加热炉燃烧尾气排口(FQ-02) | 含氧量 | 2021-01-06 | 4.8 | 4.62 | 4.9 | 4.67 | 0.05% | 绝对误差不超过±1.0%
江北新区2021年1月废气比对监督监测 | 南京扬子伊士曼化工有限公司 | 水环境 | 初级形态塑料及合成树脂制造 | 锅炉大气污染物排放标准(GB13271-2014) | （表3）大气污染物特别排放限值,烟囱或烟道,燃油锅炉 | FQ-02加热炉燃烧尾气排口(FQ-02) | 含氧量 | 2021-01-06 | 4.5 | 4.62 | 4.6 | 4.67 | 0.05% | 绝对误差不超过±1.0%
江北新区2021年1月废气比对监督监测 | 南京扬子伊士曼化工有限公司 | 水环境 | 初级形态塑料及合成树脂制造 | 锅炉大气污染物排放标准(GB13271-2014) | （表3）大气污染物特别排放限值,烟囱或烟道,燃油锅炉 | FQ-02加热炉燃烧尾气排口(FQ-02) | 含氧量 | 2021-01-06 | 4.6 | 4.62 | 4.6 | 4.67 | 0.05% | 绝对误差不超过±1.0%
江北新区2021年1月废气比对监督监测 | 南京扬子伊士曼化工有限公司 | 水环境 | 初级形态塑料及合成树脂制造 | 锅炉大气污染物排放标准(GB13271-2014) | （表3）大气污染物特别排放限值,烟囱或烟道,燃油锅炉 | FQ-02加热炉燃烧尾气排口(FQ-02) | 含氧量 | 2021-01-06 | 4.8 | 4.62 | 4.7 | 4.67 | 0.05% | 绝对误差不超过±1.0%
江北新区2021年1月废气比对监督监测 | 南京扬子伊士曼化工有限公司 | 水环境 | 初级形态塑料及合成树脂制造 | 锅炉大气污染物排放标准(GB13271-2014) | （表3）大气污染物特别排放限值,烟囱或烟道,燃油锅炉 | FQ-02加热炉燃烧尾气排口(FQ-02) | 流速 | 2021-01-06 | 8.4 | 8.33 | 8.0 | 8 | -3.96% | 相对误差不超过±12%
江北新区2021年1月废气比对监督监测 | 南京扬子伊士曼化工有限公司 | 水环境 | 初级形态塑料及合成树脂制造 | 锅炉大气污染物排放标准(GB13271-2014) | （表3）大气污染物特别排放限值,烟囱或烟道,燃油锅炉 | FQ-02加热炉燃烧尾气排口(FQ-02) | 流速 | 2021-01-06 | 8.0 | 8.33 | 8.0 | 8 | -3.96% | 相对误差不超过±12%
江北新区2021年1月废气比对监督监测 | 南京扬子伊士曼化工有限公司 | 水环境 | 初级形态塑料及合成树脂制造 | 锅炉大气污染物排放标准(GB13271-2014) | （表3）大气污染物特别排放限值,烟囱或烟道,燃油锅炉 | FQ-02加热炉燃烧尾气排口(FQ-02) | 流速 | 2021-01-06 | 8.6 | 8.33 | 8.0 | 8 | -3.96% | 相对误差不超过±12%
江北新区2021年1月废气比对监督监测 | 南京扬子伊士曼化工有限公司 | 水环境 | 初级形态塑料及合成树脂制造 | 锅炉大气污染物排放标准(GB13271-2014) | （表3）大气污染物特别排放限值,烟囱或烟道,燃油锅炉 | FQ-02加热炉燃烧尾气排口(FQ-02) | 湿度 | 2021-01-06 | 1.1 | 0.97 | 0.6 | 0.63 | -0.34% | 绝对误差不超过±1.5%
江北新区2021年1月废气比对监督监测 | 南京扬子伊士曼化工有限公司 | 水环境 | 初级形态塑料及合成树脂制造 | 锅炉大气污染物排放标准(GB13271-2014) | （表3）大气污染物特别排放限值,烟囱或烟道,燃油锅炉 | FQ-02加热炉燃烧尾气排口(FQ-02) | 湿度 | 2021-01-06 | 1.2 | 0.97 | 0.6 | 0.63 | -0.34% | 绝对误差不超过±1.5%
江北新区2021年1月废气比对监督监测 | 南京扬子伊士曼化工有限公司 | 水环境 | 初级形态塑料及合成树脂制造 | 锅炉大气污染物排放标准(GB13271-2014) | （表3）大气污染物特别排放限值,烟囱或烟道,燃油锅炉 | FQ-02加热炉燃烧尾气排口(FQ-02) | 湿度 | 2021-01-06 | 0.6 | 0.97 | 0.7 | 0.63 | -0.34% | 绝对误差不超过±1.5%
江北新区2021年1月废气比对监督监测 | 南京扬子伊士曼化工有限公司 | 水环境 | 初级形态塑料及合成树脂制造 | 锅炉大气污染物排放标准(GB13271-2014) | （表3）大气污染物特别排放限值,烟囱或烟道,燃油锅炉 | FQ-02加热炉燃烧尾气排口(FQ-02) | 颗粒物 | 2021-01-06 | 1.8 | 2.13 | 0.1 | 0.1 | -2.03mg/m3 | 绝对误差不超过±5mg/m3
江北新区2021年1月废气比对监督监测 | 南京扬子伊士曼化工有限公司 | 水环境 | 初级形态塑料及合成树脂制造 | 锅炉大气污染物排放标准(GB13271-2014) | （表3）大气污染物特别排放限值,烟囱或烟道,燃油锅炉 | FQ-02加热炉燃烧尾气排口(FQ-02) | 颗粒物 | 2021-01-06 | 2.6 | 2.13 | 0.1 | 0.1 | -2.03mg/m3 | 绝对误差不超过±5mg/m3
江北新区2021年1月废气比对监督监测 | 南京扬子伊士曼化工有限公司 | 水环境 | 初级形态塑料及合成树脂制造 | 锅炉大气污染物排放标准(GB13271-2014) | （表3）大气污染物特别排放限值,烟囱或烟道,燃油锅炉 | FQ-02加热炉燃烧尾气排口(FQ-02) | 颗粒物 | 2021-01-06 | 2.0 | 2.13 | 0.1 | 0.1 | -2.03mg/m3 | 绝对误差不超过±5mg/m3
江北新区2021年1月废气比对监督监测 | 南京扬子伊士曼化工有限公司 | 水环境 | 初级形态塑料及合成树脂制造 | 锅炉大气污染物排放标准(GB13271-2014) | （表3）大气污染物特别排放限值,烟囱或烟道,燃油锅炉 | FQ-02加热炉燃烧尾气排口(FQ-02) | 氮氧化物 | 2021-01-06 | 84 | 90.5 | 116 | 116 | 28.18% | 相对误差不超过±30%
江北新区2021年1月废气比对监督监测 | 南京扬子伊士曼化工有限公司 | 水环境 | 初级形态塑料及合成树脂制造 | 锅炉大气污染物排放标准(GB13271-2014) | （表3）大气污染物特别排放限值,烟囱或烟道,燃油锅炉 | FQ-02加热炉燃烧尾气排口(FQ-02) | 氮氧化物 | 2021-01-06 | 85 | 90.5 | 117 | 116 | 28.18% | 相对误差不超过±30%
江北新区2021年1月废气比对监督监测 | 南京扬子伊士曼化工有限公司 | 水环境 | 初级形态塑料及合成树脂制造 | 锅炉大气污染物排放标准(GB13271-2014) | （表3）大气污染物特别排放限值,烟囱或烟道,燃油锅炉 | FQ-02加热炉燃烧尾气排口(FQ-02) | 氮氧化物 | 2021-01-06 | 85 | 90.5 | 117 | 116 | 28.18% | 相对误差不超过±30%
江北新区2021年1月废气比对监督监测 | 南京扬子伊士曼化工有限公司 | 水环境 | 初级形态塑料及合成树脂制造 | 锅炉大气污染物排放标准(GB13271-2014) | （表3）大气污染物特别排放限值,烟囱或烟道,燃油锅炉 | FQ-02加热炉燃烧尾气排口(FQ-02) | 氮氧化物 | 2021-01-06 | 85 | 90.5 | 116 | 116 | 28.18% | 相对误差不超过±30%
江北新区2021年1月废气比对监督监测 | 南京扬子伊士曼化工有限公司 | 水环境 | 初级形态塑料及合成树脂制造 | 锅炉大气污染物排放标准(GB13271-2014) | （表3）大气污染物特别排放限值,烟囱或烟道,燃油锅炉 | FQ-02加热炉燃烧尾气排口(FQ-02) | 氮氧化物 | 2021-01-06 | 102 | 90.5 | 115 | 116 | 28.18% | 相对误差不超过±30%
江北新区2021年1月废气比对监督监测 | 南京扬子伊士曼化工有限公司 | 水环境 | 初级形态塑料及合成树脂制造 | 锅炉大气污染物排放标准(GB13271-2014) | （表3）大气污染物特别排放限值,烟囱或烟道,燃油锅炉 | FQ-02加热炉燃烧尾气排口(FQ-02) | 氮氧化物 | 2021-01-06 | 102 | 90.5 | 115 | 116 | 28.18% | 相对误差不超过±30%
江北新区2021年1月废气比对监督监测 | 南京扬子伊士曼化工有限公司 | 水环境 | 初级形态塑料及合成树脂制造 | 锅炉大气污染物排放标准(GB13271-2014) | （表3）大气污染物特别排放限值,烟囱或烟道,燃油锅炉 | FQ-02加热炉燃烧尾气排口(FQ-02) | 二氧化硫 | 2021-01-06 | 3 | 1.75 | 3 | 3 | 1.25mg/m3 | 绝对误差不超过±17mg/m3
江北新区2021年1月废气比对监督监测 | 南京扬子伊士曼化工有限公司 | 水环境 | 初级形态塑料及合成树脂制造 | 锅炉大气污染物排放标准(GB13271-2014) | （表3）大气污染物特别排放限值,烟囱或烟道,燃油锅炉 | FQ-02加热炉燃烧尾气排口(FQ-02) | 二氧化硫 | 2021-01-06 | <3 | 1.75 | 3 | 3 | 1.25mg/m3 | 绝对误差不超过±17mg/m3
江北新区2021年1月废气比对监督监测 | 南京扬子伊士曼化工有限公司 | 水环境 | 初级形态塑料及合成树脂制造 | 锅炉大气污染物排放标准(GB13271-2014) | （表3）大气污染物特别排放限值,烟囱或烟道,燃油锅炉 | FQ-02加热炉燃烧尾气排口(FQ-02) | 二氧化硫 | 2021-01-06 | <3 | 1.75 | 3 | 3 | 1.25mg/m3 | 绝对误差不超过±17mg/m3
江北新区2021年1月废气比对监督监测 | 南京扬子伊士曼化工有限公司 | 水环境 | 初级形态塑料及合成树脂制造 | 锅炉大气污染物排放标准(GB13271-2014) | （表3）大气污染物特别排放限值,烟囱或烟道,燃油锅炉 | FQ-02加热炉燃烧尾气排口(FQ-02) | 二氧化硫 | 2021-01-06 | <3 | 1.75 | 3 | 3 | 1.25mg/m3 | 绝对误差不超过±17mg/m3
江北新区2021年1月废气比对监督监测 | 南京扬子伊士曼化工有限公司 | 水环境 | 初级形态塑料及合成树脂制造 | 锅炉大气污染物排放标准(GB13271-2014) | （表3）大气污染物特别排放限值,烟囱或烟道,燃油锅炉 | FQ-02加热炉燃烧尾气排口(FQ-02) | 二氧化硫 | 2021-01-06 | <3 | 1.75 | 3 | 3 | 1.25mg/m3 | 绝对误差不超过±17mg/m3
江北新区2021年1月废气比对监督监测 | 南京扬子伊士曼化工有限公司 | 水环境 | 初级形态塑料及合成树脂制造 | 锅炉大气污染物排放标准(GB13271-2014) | （表3）大气污染物特别排放限值,烟囱或烟道,燃油锅炉 | FQ-02加热炉燃烧尾气排口(FQ-02) | 二氧化硫 | 2021-01-06 | <3 | 1.75 | 3 | 3 | 1.25mg/m3 | 绝对误差不超过±17mg/m3
江北新区2021年1月废气比对监督监测 | 南京扬子伊士曼化工有限公司 | 水环境 | 初级形态塑料及合成树脂制造 | 锅炉大气污染物排放标准(GB13271-2014) | （表3）大气污染物特别排放限值,烟囱或烟道,燃油锅炉 | FQ-02加热炉燃烧尾气排口(FQ-02) | 温度 | 2021-01-06 | 257 | 257.67 | 256 | 256.33 | -1.34℃ | 绝对误差不超过±3℃
江北新区2021年1月废气比对监督监测 | 南京扬子伊士曼化工有限公司 | 水环境 | 初级形态塑料及合成树脂制造 | 锅炉大气污染物排放标准(GB13271-2014) | （表3）大气污染物特别排放限值,烟囱或烟道,燃油锅炉 | FQ-02加热炉燃烧尾气排口(FQ-02) | 温度 | 2021-01-06 | 258 | 257.67 | 256 | 256.33 | -1.34℃ | 绝对误差不超过±3℃
江北新区2021年1月废气比对监督监测 | 南京扬子伊士曼化工有限公司 | 水环境 | 初级形态塑料及合成树脂制造 | 锅炉大气污染物排放标准(GB13271-2014) | （表3）大气污染物特别排放限值,烟囱或烟道,燃油锅炉 | FQ-02加热炉燃烧尾气排口(FQ-02) | 温度 | 2021-01-06 | 258 | 257.67 | 257 | 256.33 | -1.34℃ | 绝对误差不超过±3℃
江北新区2021年1月废气比对监督监测 | 南京化学工业园热电有限公司 | 大气环境 | 热电联产 | 火电厂大气污染物排放标准(GB13223-2011) | （表2）大气污染物特别排放限值,烟囱或烟道,燃煤锅炉 | FQ-01(FQ-01 ) | 含氧量 | 2021-01-11 | 5.6 | 5.43 | 5.3 | 5.5 | 5.97% | 相对准确度≤15%
江北新区2021年1月废气比对监督监测 | 南京化学工业园热电有限公司 | 大气环境 | 热电联产 | 火电厂大气污染物排放标准(GB13223-2011) | （表2）大气污染物特别排放限值,烟囱或烟道,燃煤锅炉 | FQ-01(FQ-01 ) | 含氧量 | 2021-01-11 | 5.6 | 5.43 | 5.5 | 5.5 | 5.97% | 相对准确度≤15%
江北新区2021年1月废气比对监督监测 | 南京化学工业园热电有限公司 | 大气环境 | 热电联产 | 火电厂大气污染物排放标准(GB13223-2011) | （表2）大气污染物特别排放限值,烟囱或烟道,燃煤锅炉 | FQ-01(FQ-01 ) | 含氧量 | 2021-01-11 | 5.4 | 5.43 | 5.7 | 5.5 | 5.97% | 相对准确度≤15%
江北新区2021年1月废气比对监督监测 | 南京化学工业园热电有限公司 | 大气环境 | 热电联产 | 火电厂大气污染物排放标准(GB13223-2011) | （表2）大气污染物特别排放限值,烟囱或烟道,燃煤锅炉 | FQ-01(FQ-01 ) | 含氧量 | 2021-01-11 | 5.3 | 5.43 | 5.5 | 5.5 | 5.97% | 相对准确度≤15%
江北新区2021年1月废气比对监督监测 | 南京化学工业园热电有限公司 | 大气环境 | 热电联产 | 火电厂大气污染物排放标准(GB13223-2011) | （表2）大气污染物特别排放限值,烟囱或烟道,燃煤锅炉 | FQ-01(FQ-01 ) | 含氧量 | 2021-01-11 | 5.3 | 5.43 | 5.6 | 5.5 | 5.97% | 相对准确度≤15%
江北新区2021年1月废气比对监督监测 | 南京化学工业园热电有限公司 | 大气环境 | 热电联产 | 火电厂大气污染物排放标准(GB13223-2011) | （表2）大气污染物特别排放限值,烟囱或烟道,燃煤锅炉 | FQ-01(FQ-01 ) | 含氧量 | 2021-01-11 | 5.4 | 5.43 | 5.4 | 5.5 | 5.97% | 相对准确度≤15%
江北新区2021年1月废气比对监督监测 | 南京化学工业园热电有限公司 | 大气环境 | 热电联产 | 火电厂大气污染物排放标准(GB13223-2011) | （表2）大气污染物特别排放限值,烟囱或烟道,燃煤锅炉 | FQ-01(FQ-01 ) | 流速 | 2021-01-11 | 8.9 | 9.03 | 9.5 | 9.43 | 4.43% | 相对误差不超过±12%
江北新区2021年1月废气比对监督监测 | 南京化学工业园热电有限公司 | 大气环境 | 热电联产 | 火电厂大气污染物排放标准(GB13223-2011) | （表2）大气污染物特别排放限值,烟囱或烟道,燃煤锅炉 | FQ-01(FQ-01 ) | 流速 | 2021-01-11 | 8.9 | 9.03 | 9.4 | 9.43 | 4.43% | 相对误差不超过±12%
江北新区2021年1月废气比对监督监测 | 南京化学工业园热电有限公司 | 大气环境 | 热电联产 | 火电厂大气污染物排放标准(GB13223-2011) | （表2）大气污染物特别排放限值,烟囱或烟道,燃煤锅炉 | FQ-01(FQ-01 ) | 流速 | 2021-01-11 | 9.3 | 9.03 | 9.4 | 9.43 | 4.43% | 相对误差不超过±12%
江北新区2021年1月废气比对监督监测 | 南京化学工业园热电有限公司 | 大气环境 | 热电联产 | 火电厂大气污染物排放标准(GB13223-2011) | （表2）大气污染物特别排放限值,烟囱或烟道,燃煤锅炉 | FQ-01(FQ-01 ) | 湿度 | 2021-01-11 | 16.4 | 17 | 17.1 | 17.17 | 1% | 相对误差不超过±25%
江北新区2021年1月废气比对监督监测 | 南京化学工业园热电有限公司 | 大气环境 | 热电联产 | 火电厂大气污染物排放标准(GB13223-2011) | （表2）大气污染物特别排放限值,烟囱或烟道,燃煤锅炉 | FQ-01(FQ-01 ) | 湿度 | 2021-01-11 | 17.2 | 17 | 17.2 | 17.17 | 1% | 相对误差不超过±25%
江北新区2021年1月废气比对监督监测 | 南京化学工业园热电有限公司 | 大气环境 | 热电联产 | 火电厂大气污染物排放标准(GB13223-2011) | （表2）大气污染物特别排放限值,烟囱或烟道,燃煤锅炉 | FQ-01(FQ-01 ) | 湿度 | 2021-01-11 | 17.4 | 17 | 17.2 | 17.17 | 1% | 相对误差不超过±25%
江北新区2021年1月废气比对监督监测 | 南京化学工业园热电有限公司 | 大气环境 | 热电联产 | 火电厂大气污染物排放标准(GB13223-2011) | （表2）大气污染物特别排放限值,烟囱或烟道,燃煤锅炉 | FQ-01(FQ-01 ) | 二氧化硫 | 2021-01-11 | 20 | 21 | 24 | 24.33 | 3.33mg/m3 | 绝对误差不超过±17mg/m3
江北新区2021年1月废气比对监督监测 | 南京化学工业园热电有限公司 | 大气环境 | 热电联产 | 火电厂大气污染物排放标准(GB13223-2011) | （表2）大气污染物特别排放限值,烟囱或烟道,燃煤锅炉 | FQ-01(FQ-01 ) | 二氧化硫 | 2021-01-11 | 33 | 21 | 23 | 24.33 | 3.33mg/m3 | 绝对误差不超过±17mg/m3
江北新区2021年1月废气比对监督监测 | 南京化学工业园热电有限公司 | 大气环境 | 热电联产 | 火电厂大气污染物排放标准(GB13223-2011) | （表2）大气污染物特别排放限值,烟囱或烟道,燃煤锅炉 | FQ-01(FQ-01 ) | 二氧化硫 | 2021-01-11 | 17 | 21 | 25 | 24.33 | 3.33mg/m3 | 绝对误差不超过±17mg/m3
江北新区2021年1月废气比对监督监测 | 南京化学工业园热电有限公司 | 大气环境 | 热电联产 | 火电厂大气污染物排放标准(GB13223-2011) | （表2）大气污染物特别排放限值,烟囱或烟道,燃煤锅炉 | FQ-01(FQ-01 ) | 二氧化硫 | 2021-01-11 | 22 | 21 | 25 | 24.33 | 3.33mg/m3 | 绝对误差不超过±17mg/m3
江北新区2021年1月废气比对监督监测 | 南京化学工业园热电有限公司 | 大气环境 | 热电联产 | 火电厂大气污染物排放标准(GB13223-2011) | （表2）大气污染物特别排放限值,烟囱或烟道,燃煤锅炉 | FQ-01(FQ-01 ) | 二氧化硫 | 2021-01-11 | 23 | 21 | 25 | 24.33 | 3.33mg/m3 | 绝对误差不超过±17mg/m3
江北新区2021年1月废气比对监督监测 | 南京化学工业园热电有限公司 | 大气环境 | 热电联产 | 火电厂大气污染物排放标准(GB13223-2011) | （表2）大气污染物特别排放限值,烟囱或烟道,燃煤锅炉 | FQ-01(FQ-01 ) | 二氧化硫 | 2021-01-11 | 11 | 21 | 24 | 24.33 | 3.33mg/m3 | 绝对误差不超过±17mg/m3
江北新区2021年1月废气比对监督监测 | 南京化学工业园热电有限公司 | 大气环境 | 热电联产 | 火电厂大气污染物排放标准(GB13223-2011) | （表2）大气污染物特别排放限值,烟囱或烟道,燃煤锅炉 | FQ-01(FQ-01 ) | 烟尘 | 2021-01-11 | 3.4 | 3.27 | 2.1 | 2.27 | -1mg/m3 | 绝对误差不超过±5mg/m3
江北新区2021年1月废气比对监督监测 | 南京化学工业园热电有限公司 | 大气环境 | 热电联产 | 火电厂大气污染物排放标准(GB13223-2011) | （表2）大气污染物特别排放限值,烟囱或烟道,燃煤锅炉 | FQ-01(FQ-01 ) | 烟尘 | 2021-01-11 | 3.6 | 3.27 | 2.3 | 2.27 | -1mg/m3 | 绝对误差不超过±5mg/m3
江北新区2021年1月废气比对监督监测 | 南京化学工业园热电有限公司 | 大气环境 | 热电联产 | 火电厂大气污染物排放标准(GB13223-2011) | （表2）大气污染物特别排放限值,烟囱或烟道,燃煤锅炉 | FQ-01(FQ-01 ) | 烟尘 | 2021-01-11 | 2.8 | 3.27 | 2.4 | 2.27 | -1mg/m3 | 绝对误差不超过±5mg/m3
江北新区2021年1月废气比对监督监测 | 南京化学工业园热电有限公司 | 大气环境 | 热电联产 | 火电厂大气污染物排放标准(GB13223-2011) | （表2）大气污染物特别排放限值,烟囱或烟道,燃煤锅炉 | FQ-01(FQ-01 ) | 氮氧化物 | 2021-01-11 | 31 | 30.33 | 27 | 27.17 | -3.16mg/m3 | 绝对误差不超过±12mg/m3
江北新区2021年1月废气比对监督监测 | 南京化学工业园热电有限公司 | 大气环境 | 热电联产 | 火电厂大气污染物排放标准(GB13223-2011) | （表2）大气污染物特别排放限值,烟囱或烟道,燃煤锅炉 | FQ-01(FQ-01 ) | 氮氧化物 | 2021-01-11 | 31 | 30.33 | 27 | 27.17 | -3.16mg/m3 | 绝对误差不超过±12mg/m3
江北新区2021年1月废气比对监督监测 | 南京化学工业园热电有限公司 | 大气环境 | 热电联产 | 火电厂大气污染物排放标准(GB13223-2011) | （表2）大气污染物特别排放限值,烟囱或烟道,燃煤锅炉 | FQ-01(FQ-01 ) | 氮氧化物 | 2021-01-11 | 29 | 30.33 | 27 | 27.17 | -3.16mg/m3 | 绝对误差不超过±12mg/m3
江北新区2021年1月废气比对监督监测 | 南京化学工业园热电有限公司 | 大气环境 | 热电联产 | 火电厂大气污染物排放标准(GB13223-2011) | （表2）大气污染物特别排放限值,烟囱或烟道,燃煤锅炉 | FQ-01(FQ-01 ) | 氮氧化物 | 2021-01-11 | 28 | 30.33 | 26 | 27.17 | -3.16mg/m3 | 绝对误差不超过±12mg/m3
江北新区2021年1月废气比对监督监测 | 南京化学工业园热电有限公司 | 大气环境 | 热电联产 | 火电厂大气污染物排放标准(GB13223-2011) | （表2）大气污染物特别排放限值,烟囱或烟道,燃煤锅炉 | FQ-01(FQ-01 ) | 氮氧化物 | 2021-01-11 | 34 | 30.33 | 29 | 27.17 | -3.16mg/m3 | 绝对误差不超过±12mg/m3
江北新区2021年1月废气比对监督监测 | 南京化学工业园热电有限公司 | 大气环境 | 热电联产 | 火电厂大气污染物排放标准(GB13223-2011) | （表2）大气污染物特别排放限值,烟囱或烟道,燃煤锅炉 | FQ-01(FQ-01 ) | 氮氧化物 | 2021-01-11 | 29 | 30.33 | 27 | 27.17 | -3.16mg/m3 | 绝对误差不超过±12mg/m3
江北新区2021年1月废气比对监督监测 | 南京化学工业园热电有限公司 | 大气环境 | 热电联产 | 火电厂大气污染物排放标准(GB13223-2011) | （表2）大气污染物特别排放限值,烟囱或烟道,燃煤锅炉 | FQ-01(FQ-01 ) | 温度 | 2021-01-11 | 48 | 48.33 | 47 | 47 | -1.33℃ | 绝对误差不超过±3℃
江北新区2021年1月废气比对监督监测 | 南京化学工业园热电有限公司 | 大气环境 | 热电联产 | 火电厂大气污染物排放标准(GB13223-2011) | （表2）大气污染物特别排放限值,烟囱或烟道,燃煤锅炉 | FQ-01(FQ-01 ) | 温度 | 2021-01-11 | 48 | 48.33 | 47 | 47 | -1.33℃ | 绝对误差不超过±3℃
江北新区2021年1月废气比对监督监测 | 南京化学工业园热电有限公司 | 大气环境 | 热电联产 | 火电厂大气污染物排放标准(GB13223-2011) | （表2）大气污染物特别排放限值,烟囱或烟道,燃煤锅炉 | FQ-01(FQ-01 ) | 温度 | 2021-01-11 | 49 | 48.33 | 47 | 47 | -1.33℃ | 绝对误差不超过±3℃
江北新区2021年1月废气比对监督监测 | 南京化学工业园热电有限公司 | 大气环境 | 热电联产 | 火电厂大气污染物排放标准(GB13223-2011) | （表2）大气污染物特别排放限值,烟囱或烟道,燃煤锅炉 | FQ-03-04#脱硫塔出口(FQ-03-04#) | 含氧量 | 2021-01-11 | 5.8 | 5.78 | 6.5 | 6.33 | 13.45% | 相对准确度≤15%
江北新区2021年1月废气比对监督监测 | 南京化学工业园热电有限公司 | 大气环境 | 热电联产 | 火电厂大气污染物排放标准(GB13223-2011) | （表2）大气污染物特别排放限值,烟囱或烟道,燃煤锅炉 | FQ-03-04#脱硫塔出口(FQ-03-04#) | 含氧量 | 2021-01-11 | 5.9 | 5.78 | 6.2 | 6.33 | 13.45% | 相对准确度≤15%
江北新区2021年1月废气比对监督监测 | 南京化学工业园热电有限公司 | 大气环境 | 热电联产 | 火电厂大气污染物排放标准(GB13223-2011) | （表2）大气污染物特别排放限值,烟囱或烟道,燃煤锅炉 | FQ-03-04#脱硫塔出口(FQ-03-04#) | 含氧量 | 2021-01-11 | 5.9 | 5.78 | 6.6 | 6.33 | 13.45% | 相对准确度≤15%
江北新区2021年1月废气比对监督监测 | 南京化学工业园热电有限公司 | 大气环境 | 热电联产 | 火电厂大气污染物排放标准(GB13223-2011) | （表2）大气污染物特别排放限值,烟囱或烟道,燃煤锅炉 | FQ-03-04#脱硫塔出口(FQ-03-04#) | 含氧量 | 2021-01-11 | 5.8 | 5.78 | 6.6 | 6.33 | 13.45% | 相对准确度≤15%
江北新区2021年1月废气比对监督监测 | 南京化学工业园热电有限公司 | 大气环境 | 热电联产 | 火电厂大气污染物排放标准(GB13223-2011) | （表2）大气污染物特别排放限值,烟囱或烟道,燃煤锅炉 | FQ-03-04#脱硫塔出口(FQ-03-04#) | 含氧量 | 2021-01-11 | 5.6 | 5.78 | 5.9 | 6.33 | 13.45% | 相对准确度≤15%
江北新区2021年1月废气比对监督监测 | 南京化学工业园热电有限公司 | 大气环境 | 热电联产 | 火电厂大气污染物排放标准(GB13223-2011) | （表2）大气污染物特别排放限值,烟囱或烟道,燃煤锅炉 | FQ-03-04#脱硫塔出口(FQ-03-04#) | 含氧量 | 2021-01-11 | 5.7 | 5.78 | 6.2 | 6.33 | 13.45% | 相对准确度≤15%
江北新区2021年1月废气比对监督监测 | 南京化学工业园热电有限公司 | 大气环境 | 热电联产 | 火电厂大气污染物排放标准(GB13223-2011) | （表2）大气污染物特别排放限值,烟囱或烟道,燃煤锅炉 | FQ-03-04#脱硫塔出口(FQ-03-04#) | 流速 | 2021-01-11 | 17.5 | 17.6 | 16.4 | 16.27 | -7.56% | 相对误差不超过±10%
江北新区2021年1月废气比对监督监测 | 南京化学工业园热电有限公司 | 大气环境 | 热电联产 | 火电厂大气污染物排放标准(GB13223-2011) | （表2）大气污染物特别排放限值,烟囱或烟道,燃煤锅炉 | FQ-03-04#脱硫塔出口(FQ-03-04#) | 流速 | 2021-01-11 | 17.7 | 17.6 | 16.1 | 16.27 | -7.56% | 相对误差不超过±10%
江北新区2021年1月废气比对监督监测 | 南京化学工业园热电有限公司 | 大气环境 | 热电联产 | 火电厂大气污染物排放标准(GB13223-2011) | （表2）大气污染物特别排放限值,烟囱或烟道,燃煤锅炉 | FQ-03-04#脱硫塔出口(FQ-03-04#) | 流速 | 2021-01-11 | 17.6 | 17.6 | 16.3 | 16.27 | -7.56% | 相对误差不超过±10%
江北新区2021年1月废气比对监督监测 | 南京化学工业园热电有限公司 | 大气环境 | 热电联产 | 火电厂大气污染物排放标准(GB13223-2011) | （表2）大气污染物特别排放限值,烟囱或烟道,燃煤锅炉 | FQ-03-04#脱硫塔出口(FQ-03-04#) | 湿度 | 2021-01-11 | 12.5 | 12.5 | 12.7 | 12.37 | -1.04% | 相对误差不超过±25%
江北新区2021年1月废气比对监督监测 | 南京化学工业园热电有限公司 | 大气环境 | 热电联产 | 火电厂大气污染物排放标准(GB13223-2011) | （表2）大气污染物特别排放限值,烟囱或烟道,燃煤锅炉 | FQ-03-04#脱硫塔出口(FQ-03-04#) | 湿度 | 2021-01-11 | 12.5 | 12.5 | 12.0 | 12.37 | -1.04% | 相对误差不超过±25%
江北新区2021年1月废气比对监督监测 | 南京化学工业园热电有限公司 | 大气环境 | 热电联产 | 火电厂大气污染物排放标准(GB13223-2011) | （表2）大气污染物特别排放限值,烟囱或烟道,燃煤锅炉 | FQ-03-04#脱硫塔出口(FQ-03-04#) | 湿度 | 2021-01-11 | 12.5 | 12.5 | 12.4 | 12.37 | -1.04% | 相对误差不超过±25%
江北新区2021年1月废气比对监督监测 | 南京化学工业园热电有限公司 | 大气环境 | 热电联产 | 火电厂大气污染物排放标准(GB13223-2011) | （表2）大气污染物特别排放限值,烟囱或烟道,燃煤锅炉 | FQ-03-04#脱硫塔出口(FQ-03-04#) | 二氧化硫 | 2021-01-11 | 14 | 29.17 | 27 | 25.67 | -3.5mg/m3 | 绝对误差不超过±17mg/m3
江北新区2021年1月废气比对监督监测 | 南京化学工业园热电有限公司 | 大气环境 | 热电联产 | 火电厂大气污染物排放标准(GB13223-2011) | （表2）大气污染物特别排放限值,烟囱或烟道,燃煤锅炉 | FQ-03-04#脱硫塔出口(FQ-03-04#) | 二氧化硫 | 2021-01-11 | 52 | 29.17 | 21 | 25.67 | -3.5mg/m3 | 绝对误差不超过±17mg/m3
江北新区2021年1月废气比对监督监测 | 南京化学工业园热电有限公司 | 大气环境 | 热电联产 | 火电厂大气污染物排放标准(GB13223-2011) | （表2）大气污染物特别排放限值,烟囱或烟道,燃煤锅炉 | FQ-03-04#脱硫塔出口(FQ-03-04#) | 二氧化硫 | 2021-01-11 | 15 | 29.17 | 26 | 25.67 | -3.5mg/m3 | 绝对误差不超过±17mg/m3
江北新区2021年1月废气比对监督监测 | 南京化学工业园热电有限公司 | 大气环境 | 热电联产 | 火电厂大气污染物排放标准(GB13223-2011) | （表2）大气污染物特别排放限值,烟囱或烟道,燃煤锅炉 | FQ-03-04#脱硫塔出口(FQ-03-04#) | 二氧化硫 | 2021-01-11 | 33 | 29.17 | 24 | 25.67 | -3.5mg/m3 | 绝对误差不超过±17mg/m3
江北新区2021年1月废气比对监督监测 | 南京化学工业园热电有限公司 | 大气环境 | 热电联产 | 火电厂大气污染物排放标准(GB13223-2011) | （表2）大气污染物特别排放限值,烟囱或烟道,燃煤锅炉 | FQ-03-04#脱硫塔出口(FQ-03-04#) | 二氧化硫 | 2021-01-11 | 33 | 29.17 | 29 | 25.67 | -3.5mg/m3 | 绝对误差不超过±17mg/m3
江北新区2021年1月废气比对监督监测 | 南京化学工业园热电有限公司 | 大气环境 | 热电联产 | 火电厂大气污染物排放标准(GB13223-2011) | （表2）大气污染物特别排放限值,烟囱或烟道,燃煤锅炉 | FQ-03-04#脱硫塔出口(FQ-03-04#) | 二氧化硫 | 2021-01-11 | 28 | 29.17 | 27 | 25.67 | -3.5mg/m3 | 绝对误差不超过±17mg/m3
江北新区2021年1月废气比对监督监测 | 南京化学工业园热电有限公司 | 大气环境 | 热电联产 | 火电厂大气污染物排放标准(GB13223-2011) | （表2）大气污染物特别排放限值,烟囱或烟道,燃煤锅炉 | FQ-03-04#脱硫塔出口(FQ-03-04#) | 烟尘 | 2021-01-11 | 3.7 | 2.93 | 2.7 | 2.93 | 0mg/m3 | 绝对误差不超过±5mg/m3
江北新区2021年1月废气比对监督监测 | 南京化学工业园热电有限公司 | 大气环境 | 热电联产 | 火电厂大气污染物排放标准(GB13223-2011) | （表2）大气污染物特别排放限值,烟囱或烟道,燃煤锅炉 | FQ-03-04#脱硫塔出口(FQ-03-04#) | 烟尘 | 2021-01-11 | 3.2 | 2.93 | 4.8 | 2.93 | 0mg/m3 | 绝对误差不超过±5mg/m3
江北新区2021年1月废气比对监督监测 | 南京化学工业园热电有限公司 | 大气环境 | 热电联产 | 火电厂大气污染物排放标准(GB13223-2011) | （表2）大气污染物特别排放限值,烟囱或烟道,燃煤锅炉 | FQ-03-04#脱硫塔出口(FQ-03-04#) | 烟尘 | 2021-01-11 | 1.9 | 2.93 | 1.3 | 2.93 | 0mg/m3 | 绝对误差不超过±5mg/m3
江北新区2021年1月废气比对监督监测 | 南京化学工业园热电有限公司 | 大气环境 | 热电联产 | 火电厂大气污染物排放标准(GB13223-2011) | （表2）大气污染物特别排放限值,烟囱或烟道,燃煤锅炉 | FQ-03-04#脱硫塔出口(FQ-03-04#) | 氮氧化物 | 2021-01-11 | 39 | 29 | 28 | 23.33 | -5.67mg/m3 | 绝对误差不超过±12mg/m3
江北新区2021年1月废气比对监督监测 | 南京化学工业园热电有限公司 | 大气环境 | 热电联产 | 火电厂大气污染物排放标准(GB13223-2011) | （表2）大气污染物特别排放限值,烟囱或烟道,燃煤锅炉 | FQ-03-04#脱硫塔出口(FQ-03-04#) | 氮氧化物 | 2021-01-11 | 32 | 29 | 28 | 23.33 | -5.67mg/m3 | 绝对误差不超过±12mg/m3
江北新区2021年1月废气比对监督监测 | 南京化学工业园热电有限公司 | 大气环境 | 热电联产 | 火电厂大气污染物排放标准(GB13223-2011) | （表2）大气污染物特别排放限值,烟囱或烟道,燃煤锅炉 | FQ-03-04#脱硫塔出口(FQ-03-04#) | 氮氧化物 | 2021-01-11 | 36 | 29 | 30 | 23.33 | -5.67mg/m3 | 绝对误差不超过±12mg/m3
江北新区2021年1月废气比对监督监测 | 南京化学工业园热电有限公司 | 大气环境 | 热电联产 | 火电厂大气污染物排放标准(GB13223-2011) | （表2）大气污染物特别排放限值,烟囱或烟道,燃煤锅炉 | FQ-03-04#脱硫塔出口(FQ-03-04#) | 氮氧化物 | 2021-01-11 | 15 | 29 | 17 | 23.33 | -5.67mg/m3 | 绝对误差不超过±12mg/m3
江北新区2021年1月废气比对监督监测 | 南京化学工业园热电有限公司 | 大气环境 | 热电联产 | 火电厂大气污染物排放标准(GB13223-2011) | （表2）大气污染物特别排放限值,烟囱或烟道,燃煤锅炉 | FQ-03-04#脱硫塔出口(FQ-03-04#) | 氮氧化物 | 2021-01-11 | 18 | 29 | 13 | 23.33 | -5.67mg/m3 | 绝对误差不超过±12mg/m3
江北新区2021年1月废气比对监督监测 | 南京化学工业园热电有限公司 | 大气环境 | 热电联产 | 火电厂大气污染物排放标准(GB13223-2011) | （表2）大气污染物特别排放限值,烟囱或烟道,燃煤锅炉 | FQ-03-04#脱硫塔出口(FQ-03-04#) | 氮氧化物 | 2021-01-11 | 34 | 29 | 24 | 23.33 | -5.67mg/m3 | 绝对误差不超过±12mg/m3
江北新区2021年1月废气比对监督监测 | 南京化学工业园热电有限公司 | 大气环境 | 热电联产 | 火电厂大气污染物排放标准(GB13223-2011) | （表2）大气污染物特别排放限值,烟囱或烟道,燃煤锅炉 | FQ-03-04#脱硫塔出口(FQ-03-04#) | 温度 | 2021-01-11 | 50 | 50.67 | 52 | 51.33 | 0.66℃ | 绝对误差不超过±3℃
江北新区2021年1月废气比对监督监测 | 南京化学工业园热电有限公司 | 大气环境 | 热电联产 | 火电厂大气污染物排放标准(GB13223-2011) | （表2）大气污染物特别排放限值,烟囱或烟道,燃煤锅炉 | FQ-03-04#脱硫塔出口(FQ-03-04#) | 温度 | 2021-01-11 | 51 | 50.67 | 51 | 51.33 | 0.66℃ | 绝对误差不超过±3℃
江北新区2021年1月废气比对监督监测 | 南京化学工业园热电有限公司 | 大气环境 | 热电联产 | 火电厂大气污染物排放标准(GB13223-2011) | （表2）大气污染物特别排放限值,烟囱或烟道,燃煤锅炉 | FQ-03-04#脱硫塔出口(FQ-03-04#) | 温度 | 2021-01-11 | 51 | 50.67 | 51 | 51.33 | 0.66℃ | 绝对误差不超过±3℃
江北新区2021年1月废气比对监督监测 | 南京化学工业园热电有限公司 | 大气环境 | 热电联产 | 火电厂大气污染物排放标准(GB13223-2011) | （表2）大气污染物特别排放限值,烟囱或烟道,燃煤锅炉 | FQ-03-05#(3#烟囱) | 含氧量 | 2021-01-11 | 5.6 | 5.42 | 5.5 | 5.3 | 8.63% | 相对准确度≤15%
江北新区2021年1月废气比对监督监测 | 南京化学工业园热电有限公司 | 大气环境 | 热电联产 | 火电厂大气污染物排放标准(GB13223-2011) | （表2）大气污染物特别排放限值,烟囱或烟道,燃煤锅炉 | FQ-03-05#(3#烟囱) | 含氧量 | 2021-01-11 | 5.4 | 5.42 | 5.2 | 5.3 | 8.63% | 相对准确度≤15%
江北新区2021年1月废气比对监督监测 | 南京化学工业园热电有限公司 | 大气环境 | 热电联产 | 火电厂大气污染物排放标准(GB13223-2011) | （表2）大气污染物特别排放限值,烟囱或烟道,燃煤锅炉 | FQ-03-05#(3#烟囱) | 含氧量 | 2021-01-11 | 4.6 | 5.42 | 5.1 | 5.3 | 8.63% | 相对准确度≤15%
江北新区2021年1月废气比对监督监测 | 南京化学工业园热电有限公司 | 大气环境 | 热电联产 | 火电厂大气污染物排放标准(GB13223-2011) | （表2）大气污染物特别排放限值,烟囱或烟道,燃煤锅炉 | FQ-03-05#(3#烟囱) | 含氧量 | 2021-01-11 | 5.7 | 5.42 | 5.3 | 5.3 | 8.63% | 相对准确度≤15%
江北新区2021年1月废气比对监督监测 | 南京化学工业园热电有限公司 | 大气环境 | 热电联产 | 火电厂大气污染物排放标准(GB13223-2011) | （表2）大气污染物特别排放限值,烟囱或烟道,燃煤锅炉 | FQ-03-05#(3#烟囱) | 含氧量 | 2021-01-11 | 5.7 | 5.42 | 5.3 | 5.3 | 8.63% | 相对准确度≤15%
江北新区2021年1月废气比对监督监测 | 南京化学工业园热电有限公司 | 大气环境 | 热电联产 | 火电厂大气污染物排放标准(GB13223-2011) | （表2）大气污染物特别排放限值,烟囱或烟道,燃煤锅炉 | FQ-03-05#(3#烟囱) | 含氧量 | 2021-01-11 | 5.5 | 5.42 | 5.4 | 5.3 | 8.63% | 相对准确度≤15%
江北新区2021年1月废气比对监督监测 | 南京化学工业园热电有限公司 | 大气环境 | 热电联产 | 火电厂大气污染物排放标准(GB13223-2011) | （表2）大气污染物特别排放限值,烟囱或烟道,燃煤锅炉 | FQ-03-05#(3#烟囱) | 流速 | 2021-01-11 | 19.5 | 19.47 | 19.4 | 19.37 | -0.51% | 相对误差不超过±10%
江北新区2021年1月废气比对监督监测 | 南京化学工业园热电有限公司 | 大气环境 | 热电联产 | 火电厂大气污染物排放标准(GB13223-2011) | （表2）大气污染物特别排放限值,烟囱或烟道,燃煤锅炉 | FQ-03-05#(3#烟囱) | 流速 | 2021-01-11 | 19.5 | 19.47 | 19.4 | 19.37 | -0.51% | 相对误差不超过±10%
江北新区2021年1月废气比对监督监测 | 南京化学工业园热电有限公司 | 大气环境 | 热电联产 | 火电厂大气污染物排放标准(GB13223-2011) | （表2）大气污染物特别排放限值,烟囱或烟道,燃煤锅炉 | FQ-03-05#(3#烟囱) | 流速 | 2021-01-11 | 19.4 | 19.47 | 19.3 | 19.37 | -0.51% | 相对误差不超过±10%
江北新区2021年1月废气比对监督监测 | 南京化学工业园热电有限公司 | 大气环境 | 热电联产 | 火电厂大气污染物排放标准(GB13223-2011) | （表2）大气污染物特别排放限值,烟囱或烟道,燃煤锅炉 | FQ-03-05#(3#烟囱) | 湿度 | 2021-01-11 | 13.2 | 13.2 | 14.2 | 14.17 | 7.35% | 相对误差不超过±25%
江北新区2021年1月废气比对监督监测 | 南京化学工业园热电有限公司 | 大气环境 | 热电联产 | 火电厂大气污染物排放标准(GB13223-2011) | （表2）大气污染物特别排放限值,烟囱或烟道,燃煤锅炉 | FQ-03-05#(3#烟囱) | 湿度 | 2021-01-11 | 12.6 | 13.2 | 14.1 | 14.17 | 7.35% | 相对误差不超过±25%
江北新区2021年1月废气比对监督监测 | 南京化学工业园热电有限公司 | 大气环境 | 热电联产 | 火电厂大气污染物排放标准(GB13223-2011) | （表2）大气污染物特别排放限值,烟囱或烟道,燃煤锅炉 | FQ-03-05#(3#烟囱) | 湿度 | 2021-01-11 | 13.8 | 13.2 | 14.2 | 14.17 | 7.35% | 相对误差不超过±25%
江北新区2021年1月废气比对监督监测 | 南京化学工业园热电有限公司 | 大气环境 | 热电联产 | 火电厂大气污染物排放标准(GB13223-2011) | （表2）大气污染物特别排放限值,烟囱或烟道,燃煤锅炉 | FQ-03-05#(3#烟囱) | 氮氧化物 | 2021-01-11 | 38 | 31.83 | 28 | 25.67 | -6.16mg/m3 | 绝对误差不超过±12mg/m3
江北新区2021年1月废气比对监督监测 | 南京化学工业园热电有限公司 | 大气环境 | 热电联产 | 火电厂大气污染物排放标准(GB13223-2011) | （表2）大气污染物特别排放限值,烟囱或烟道,燃煤锅炉 | FQ-03-05#(3#烟囱) | 氮氧化物 | 2021-01-11 | 33 | 31.83 | 28 | 25.67 | -6.16mg/m3 | 绝对误差不超过±12mg/m3
江北新区2021年1月废气比对监督监测 | 南京化学工业园热电有限公司 | 大气环境 | 热电联产 | 火电厂大气污染物排放标准(GB13223-2011) | （表2）大气污染物特别排放限值,烟囱或烟道,燃煤锅炉 | FQ-03-05#(3#烟囱) | 氮氧化物 | 2021-01-11 | 30 | 31.83 | 25 | 25.67 | -6.16mg/m3 | 绝对误差不超过±12mg/m3
江北新区2021年1月废气比对监督监测 | 南京化学工业园热电有限公司 | 大气环境 | 热电联产 | 火电厂大气污染物排放标准(GB13223-2011) | （表2）大气污染物特别排放限值,烟囱或烟道,燃煤锅炉 | FQ-03-05#(3#烟囱) | 氮氧化物 | 2021-01-11 | 25 | 31.83 | 22 | 25.67 | -6.16mg/m3 | 绝对误差不超过±12mg/m3
江北新区2021年1月废气比对监督监测 | 南京化学工业园热电有限公司 | 大气环境 | 热电联产 | 火电厂大气污染物排放标准(GB13223-2011) | （表2）大气污染物特别排放限值,烟囱或烟道,燃煤锅炉 | FQ-03-05#(3#烟囱) | 氮氧化物 | 2021-01-11 | 26 | 31.83 | 24 | 25.67 | -6.16mg/m3 | 绝对误差不超过±12mg/m3
江北新区2021年1月废气比对监督监测 | 南京化学工业园热电有限公司 | 大气环境 | 热电联产 | 火电厂大气污染物排放标准(GB13223-2011) | （表2）大气污染物特别排放限值,烟囱或烟道,燃煤锅炉 | FQ-03-05#(3#烟囱) | 氮氧化物 | 2021-01-11 | 39 | 31.83 | 27 | 25.67 | -6.16mg/m3 | 绝对误差不超过±12mg/m3
江北新区2021年1月废气比对监督监测 | 南京化学工业园热电有限公司 | 大气环境 | 热电联产 | 火电厂大气污染物排放标准(GB13223-2011) | （表2）大气污染物特别排放限值,烟囱或烟道,燃煤锅炉 | FQ-03-05#(3#烟囱) | 二氧化硫 | 2021-01-11 | 8 | 14.83 | 22 | 26.5 | 11.67mg/m3 | 绝对误差不超过±17mg/m3
江北新区2021年1月废气比对监督监测 | 南京化学工业园热电有限公司 | 大气环境 | 热电联产 | 火电厂大气污染物排放标准(GB13223-2011) | （表2）大气污染物特别排放限值,烟囱或烟道,燃煤锅炉 | FQ-03-05#(3#烟囱) | 二氧化硫 | 2021-01-11 | 11 | 14.83 | 26 | 26.5 | 11.67mg/m3 | 绝对误差不超过±17mg/m3
江北新区2021年1月废气比对监督监测 | 南京化学工业园热电有限公司 | 大气环境 | 热电联产 | 火电厂大气污染物排放标准(GB13223-2011) | （表2）大气污染物特别排放限值,烟囱或烟道,燃煤锅炉 | FQ-03-05#(3#烟囱) | 二氧化硫 | 2021-01-11 | 20 | 14.83 | 29 | 26.5 | 11.67mg/m3 | 绝对误差不超过±17mg/m3
江北新区2021年1月废气比对监督监测 | 南京化学工业园热电有限公司 | 大气环境 | 热电联产 | 火电厂大气污染物排放标准(GB13223-2011) | （表2）大气污染物特别排放限值,烟囱或烟道,燃煤锅炉 | FQ-03-05#(3#烟囱) | 二氧化硫 | 2021-01-11 | 17 | 14.83 | 29 | 26.5 | 11.67mg/m3 | 绝对误差不超过±17mg/m3
江北新区2021年1月废气比对监督监测 | 南京化学工业园热电有限公司 | 大气环境 | 热电联产 | 火电厂大气污染物排放标准(GB13223-2011) | （表2）大气污染物特别排放限值,烟囱或烟道,燃煤锅炉 | FQ-03-05#(3#烟囱) | 二氧化硫 | 2021-01-11 | 14 | 14.83 | 27 | 26.5 | 11.67mg/m3 | 绝对误差不超过±17mg/m3
江北新区2021年1月废气比对监督监测 | 南京化学工业园热电有限公司 | 大气环境 | 热电联产 | 火电厂大气污染物排放标准(GB13223-2011) | （表2）大气污染物特别排放限值,烟囱或烟道,燃煤锅炉 | FQ-03-05#(3#烟囱) | 二氧化硫 | 2021-01-11 | 19 | 14.83 | 26 | 26.5 | 11.67mg/m3 | 绝对误差不超过±17mg/m3
江北新区2021年1月废气比对监督监测 | 南京化学工业园热电有限公司 | 大气环境 | 热电联产 | 火电厂大气污染物排放标准(GB13223-2011) | （表2）大气污染物特别排放限值,烟囱或烟道,燃煤锅炉 | FQ-03-05#(3#烟囱) | 烟尘 | 2021-01-11 | 4.2 | 4.73 | 3.3 | 4.13 | -0.6mg/m3 | 绝对误差不超过±5mg/m3
江北新区2021年1月废气比对监督监测 | 南京化学工业园热电有限公司 | 大气环境 | 热电联产 | 火电厂大气污染物排放标准(GB13223-2011) | （表2）大气污染物特别排放限值,烟囱或烟道,燃煤锅炉 | FQ-03-05#(3#烟囱) | 烟尘 | 2021-01-11 | 4.6 | 4.73 | 4.2 | 4.13 | -0.6mg/m3 | 绝对误差不超过±5mg/m3
江北新区2021年1月废气比对监督监测 | 南京化学工业园热电有限公司 | 大气环境 | 热电联产 | 火电厂大气污染物排放标准(GB13223-2011) | （表2）大气污染物特别排放限值,烟囱或烟道,燃煤锅炉 | FQ-03-05#(3#烟囱) | 烟尘 | 2021-01-11 | 5.4 | 4.73 | 4.9 | 4.13 | -0.6mg/m3 | 绝对误差不超过±5mg/m3
江北新区2021年1月废气比对监督监测 | 南京化学工业园热电有限公司 | 大气环境 | 热电联产 | 火电厂大气污染物排放标准(GB13223-2011) | （表2）大气污染物特别排放限值,烟囱或烟道,燃煤锅炉 | FQ-03-05#(3#烟囱) | 温度 | 2021-01-11 | 50 | 50.67 | 53 | 53 | 2.33℃ | 绝对误差不超过±3℃
江北新区2021年1月废气比对监督监测 | 南京化学工业园热电有限公司 | 大气环境 | 热电联产 | 火电厂大气污染物排放标准(GB13223-2011) | （表2）大气污染物特别排放限值,烟囱或烟道,燃煤锅炉 | FQ-03-05#(3#烟囱) | 温度 | 2021-01-11 | 51 | 50.67 | 53 | 53 | 2.33℃ | 绝对误差不超过±3℃
江北新区2021年1月废气比对监督监测 | 南京化学工业园热电有限公司 | 大气环境 | 热电联产 | 火电厂大气污染物排放标准(GB13223-2011) | （表2）大气污染物特别排放限值,烟囱或烟道,燃煤锅炉 | FQ-03-05#(3#烟囱) | 温度 | 2021-01-11 | 51 | 50.67 | 53 | 53 | 2.33℃ | 绝对误差不超过±3℃
江北新区2021年1月废气比对监督监测 | 南京化学工业园热电有限公司 | 大气环境 | 热电联产 | 火电厂大气污染物排放标准(GB13223-2011) | （表2）大气污染物特别排放限值,烟囱或烟道,燃煤锅炉 | FQ-02(2#脱硫出口FQ-02) | 含氧量 | 2021-01-11 | 5.6 | 5.7 | 5.8 | 5.8 | 5.62% | 相对准确度≤15%
江北新区2021年1月废气比对监督监测 | 南京化学工业园热电有限公司 | 大气环境 | 热电联产 | 火电厂大气污染物排放标准(GB13223-2011) | （表2）大气污染物特别排放限值,烟囱或烟道,燃煤锅炉 | FQ-02(2#脱硫出口FQ-02) | 含氧量 | 2021-01-11 | 5.7 | 5.7 | 6.0 | 5.8 | 5.62% | 相对准确度≤15%
江北新区2021年1月废气比对监督监测 | 南京化学工业园热电有限公司 | 大气环境 | 热电联产 | 火电厂大气污染物排放标准(GB13223-2011) | （表2）大气污染物特别排放限值,烟囱或烟道,燃煤锅炉 | FQ-02(2#脱硫出口FQ-02) | 含氧量 | 2021-01-11 | 5.8 | 5.7 | 5.9 | 5.8 | 5.62% | 相对准确度≤15%
江北新区2021年1月废气比对监督监测 | 南京化学工业园热电有限公司 | 大气环境 | 热电联产 | 火电厂大气污染物排放标准(GB13223-2011) | （表2）大气污染物特别排放限值,烟囱或烟道,燃煤锅炉 | FQ-02(2#脱硫出口FQ-02) | 含氧量 | 2021-01-11 | 5.8 | 5.7 | 5.5 | 5.8 | 5.62% | 相对准确度≤15%
江北新区2021年1月废气比对监督监测 | 南京化学工业园热电有限公司 | 大气环境 | 热电联产 | 火电厂大气污染物排放标准(GB13223-2011) | （表2）大气污染物特别排放限值,烟囱或烟道,燃煤锅炉 | FQ-02(2#脱硫出口FQ-02) | 含氧量 | 2021-01-11 | 5.7 | 5.7 | 5.9 | 5.8 | 5.62% | 相对准确度≤15%
江北新区2021年1月废气比对监督监测 | 南京化学工业园热电有限公司 | 大气环境 | 热电联产 | 火电厂大气污染物排放标准(GB13223-2011) | （表2）大气污染物特别排放限值,烟囱或烟道,燃煤锅炉 | FQ-02(2#脱硫出口FQ-02) | 含氧量 | 2021-01-11 | 5.6 | 5.7 | 5.7 | 5.8 | 5.62% | 相对准确度≤15%
江北新区2021年1月废气比对监督监测 | 南京化学工业园热电有限公司 | 大气环境 | 热电联产 | 火电厂大气污染物排放标准(GB13223-2011) | （表2）大气污染物特别排放限值,烟囱或烟道,燃煤锅炉 | FQ-02(2#脱硫出口FQ-02) | 流速 | 2021-01-11 | 9.6 | 9.43 | 9.8 | 9.87 | 4.67% | 相对误差不超过±12%
江北新区2021年1月废气比对监督监测 | 南京化学工业园热电有限公司 | 大气环境 | 热电联产 | 火电厂大气污染物排放标准(GB13223-2011) | （表2）大气污染物特别排放限值,烟囱或烟道,燃煤锅炉 | FQ-02(2#脱硫出口FQ-02) | 流速 | 2021-01-11 | 9.3 | 9.43 | 10 | 9.87 | 4.67% | 相对误差不超过±12%
江北新区2021年1月废气比对监督监测 | 南京化学工业园热电有限公司 | 大气环境 | 热电联产 | 火电厂大气污染物排放标准(GB13223-2011) | （表2）大气污染物特别排放限值,烟囱或烟道,燃煤锅炉 | FQ-02(2#脱硫出口FQ-02) | 流速 | 2021-01-11 | 9.4 | 9.43 | 9.8 | 9.87 | 4.67% | 相对误差不超过±12%
江北新区2021年1月废气比对监督监测 | 南京化学工业园热电有限公司 | 大气环境 | 热电联产 | 火电厂大气污染物排放标准(GB13223-2011) | （表2）大气污染物特别排放限值,烟囱或烟道,燃煤锅炉 | FQ-02(2#脱硫出口FQ-02) | 湿度 | 2021-01-11 | 21.5 | 20.5 | 19.5 | 19.27 | -6% | 相对误差不超过±25%
江北新区2021年1月废气比对监督监测 | 南京化学工业园热电有限公司 | 大气环境 | 热电联产 | 火电厂大气污染物排放标准(GB13223-2011) | （表2）大气污染物特别排放限值,烟囱或烟道,燃煤锅炉 | FQ-02(2#脱硫出口FQ-02) | 湿度 | 2021-01-11 | 20.0 | 20.5 | 19.1 | 19.27 | -6% | 相对误差不超过±25%
江北新区2021年1月废气比对监督监测 | 南京化学工业园热电有限公司 | 大气环境 | 热电联产 | 火电厂大气污染物排放标准(GB13223-2011) | （表2）大气污染物特别排放限值,烟囱或烟道,燃煤锅炉 | FQ-02(2#脱硫出口FQ-02) | 湿度 | 2021-01-11 | 20.0 | 20.5 | 19.2 | 19.27 | -6% | 相对误差不超过±25%
江北新区2021年1月废气比对监督监测 | 南京化学工业园热电有限公司 | 大气环境 | 热电联产 | 火电厂大气污染物排放标准(GB13223-2011) | （表2）大气污染物特别排放限值,烟囱或烟道,燃煤锅炉 | FQ-02(2#脱硫出口FQ-02) | 烟尘 | 2021-01-11 | 2.6 | 2.87 | 2.0 | 1.97 | -0.9mg/m3 | 绝对误差不超过±5mg/m3
江北新区2021年1月废气比对监督监测 | 南京化学工业园热电有限公司 | 大气环境 | 热电联产 | 火电厂大气污染物排放标准(GB13223-2011) | （表2）大气污染物特别排放限值,烟囱或烟道,燃煤锅炉 | FQ-02(2#脱硫出口FQ-02) | 烟尘 | 2021-01-11 | 2.9 | 2.87 | 2.0 | 1.97 | -0.9mg/m3 | 绝对误差不超过±5mg/m3
江北新区2021年1月废气比对监督监测 | 南京化学工业园热电有限公司 | 大气环境 | 热电联产 | 火电厂大气污染物排放标准(GB13223-2011) | （表2）大气污染物特别排放限值,烟囱或烟道,燃煤锅炉 | FQ-02(2#脱硫出口FQ-02) | 烟尘 | 2021-01-11 | 3.1 | 2.87 | 1.9 | 1.97 | -0.9mg/m3 | 绝对误差不超过±5mg/m3
江北新区2021年1月废气比对监督监测 | 南京化学工业园热电有限公司 | 大气环境 | 热电联产 | 火电厂大气污染物排放标准(GB13223-2011) | （表2）大气污染物特别排放限值,烟囱或烟道,燃煤锅炉 | FQ-02(2#脱硫出口FQ-02) | 二氧化硫 | 2021-01-11 | 16 | 23.33 | 27 | 27.17 | 3.84mg/m3 | 绝对误差不超过±17mg/m3
江北新区2021年1月废气比对监督监测 | 南京化学工业园热电有限公司 | 大气环境 | 热电联产 | 火电厂大气污染物排放标准(GB13223-2011) | （表2）大气污染物特别排放限值,烟囱或烟道,燃煤锅炉 | FQ-02(2#脱硫出口FQ-02) | 二氧化硫 | 2021-01-11 | 27 | 23.33 | 27 | 27.17 | 3.84mg/m3 | 绝对误差不超过±17mg/m3
江北新区2021年1月废气比对监督监测 | 南京化学工业园热电有限公司 | 大气环境 | 热电联产 | 火电厂大气污染物排放标准(GB13223-2011) | （表2）大气污染物特别排放限值,烟囱或烟道,燃煤锅炉 | FQ-02(2#脱硫出口FQ-02) | 二氧化硫 | 2021-01-11 | 34 | 23.33 | 27 | 27.17 | 3.84mg/m3 | 绝对误差不超过±17mg/m3
江北新区2021年1月废气比对监督监测 | 南京化学工业园热电有限公司 | 大气环境 | 热电联产 | 火电厂大气污染物排放标准(GB13223-2011) | （表2）大气污染物特别排放限值,烟囱或烟道,燃煤锅炉 | FQ-02(2#脱硫出口FQ-02) | 二氧化硫 | 2021-01-11 | 24 | 23.33 | 28 | 27.17 | 3.84mg/m3 | 绝对误差不超过±17mg/m3
江北新区2021年1月废气比对监督监测 | 南京化学工业园热电有限公司 | 大气环境 | 热电联产 | 火电厂大气污染物排放标准(GB13223-2011) | （表2）大气污染物特别排放限值,烟囱或烟道,燃煤锅炉 | FQ-02(2#脱硫出口FQ-02) | 二氧化硫 | 2021-01-11 | 23 | 23.33 | 27 | 27.17 | 3.84mg/m3 | 绝对误差不超过±17mg/m3
江北新区2021年1月废气比对监督监测 | 南京化学工业园热电有限公司 | 大气环境 | 热电联产 | 火电厂大气污染物排放标准(GB13223-2011) | （表2）大气污染物特别排放限值,烟囱或烟道,燃煤锅炉 | FQ-02(2#脱硫出口FQ-02) | 二氧化硫 | 2021-01-11 | 16 | 23.33 | 27 | 27.17 | 3.84mg/m3 | 绝对误差不超过±17mg/m3
江北新区2021年1月废气比对监督监测 | 南京化学工业园热电有限公司 | 大气环境 | 热电联产 | 火电厂大气污染物排放标准(GB13223-2011) | （表2）大气污染物特别排放限值,烟囱或烟道,燃煤锅炉 | FQ-02(2#脱硫出口FQ-02) | 氮氧化物 | 2021-01-11 | 32 | 33.33 | 26 | 28.33 | -5mg/m3 | 绝对误差不超过±12mg/m3
江北新区2021年1月废气比对监督监测 | 南京化学工业园热电有限公司 | 大气环境 | 热电联产 | 火电厂大气污染物排放标准(GB13223-2011) | （表2）大气污染物特别排放限值,烟囱或烟道,燃煤锅炉 | FQ-02(2#脱硫出口FQ-02) | 氮氧化物 | 2021-01-11 | 33 | 33.33 | 28 | 28.33 | -5mg/m3 | 绝对误差不超过±12mg/m3
江北新区2021年1月废气比对监督监测 | 南京化学工业园热电有限公司 | 大气环境 | 热电联产 | 火电厂大气污染物排放标准(GB13223-2011) | （表2）大气污染物特别排放限值,烟囱或烟道,燃煤锅炉 | FQ-02(2#脱硫出口FQ-02) | 氮氧化物 | 2021-01-11 | 37 | 33.33 | 32 | 28.33 | -5mg/m3 | 绝对误差不超过±12mg/m3
江北新区2021年1月废气比对监督监测 | 南京化学工业园热电有限公司 | 大气环境 | 热电联产 | 火电厂大气污染物排放标准(GB13223-2011) | （表2）大气污染物特别排放限值,烟囱或烟道,燃煤锅炉 | FQ-02(2#脱硫出口FQ-02) | 氮氧化物 | 2021-01-11 | 34 | 33.33 | 30 | 28.33 | -5mg/m3 | 绝对误差不超过±12mg/m3
江北新区2021年1月废气比对监督监测 | 南京化学工业园热电有限公司 | 大气环境 | 热电联产 | 火电厂大气污染物排放标准(GB13223-2011) | （表2）大气污染物特别排放限值,烟囱或烟道,燃煤锅炉 | FQ-02(2#脱硫出口FQ-02) | 氮氧化物 | 2021-01-11 | 33 | 33.33 | 29 | 28.33 | -5mg/m3 | 绝对误差不超过±12mg/m3
江北新区2021年1月废气比对监督监测 | 南京化学工业园热电有限公司 | 大气环境 | 热电联产 | 火电厂大气污染物排放标准(GB13223-2011) | （表2）大气污染物特别排放限值,烟囱或烟道,燃煤锅炉 | FQ-02(2#脱硫出口FQ-02) | 氮氧化物 | 2021-01-11 | 31 | 33.33 | 25 | 28.33 | -5mg/m3 | 绝对误差不超过±12mg/m3
江北新区2021年1月废气比对监督监测 | 南京化学工业园热电有限公司 | 大气环境 | 热电联产 | 火电厂大气污染物排放标准(GB13223-2011) | （表2）大气污染物特别排放限值,烟囱或烟道,燃煤锅炉 | FQ-02(2#脱硫出口FQ-02) | 温度 | 2021-01-11 | 50 | 51.33 | 49 | 49 | -2.33℃ | 绝对误差不超过±3℃
江北新区2021年1月废气比对监督监测 | 南京化学工业园热电有限公司 | 大气环境 | 热电联产 | 火电厂大气污染物排放标准(GB13223-2011) | （表2）大气污染物特别排放限值,烟囱或烟道,燃煤锅炉 | FQ-02(2#脱硫出口FQ-02) | 温度 | 2021-01-11 | 54 | 51.33 | 49 | 49 | -2.33℃ | 绝对误差不超过±3℃
江北新区2021年1月废气比对监督监测 | 南京化学工业园热电有限公司 | 大气环境 | 热电联产 | 火电厂大气污染物排放标准(GB13223-2011) | （表2）大气污染物特别排放限值,烟囱或烟道,燃煤锅炉 | FQ-02(2#脱硫出口FQ-02) | 温度 | 2021-01-11 | 50 | 51.33 | 49 | 49 | -2.33℃ | 绝对误差不超过±3℃
江北新区2021年1月废气比对监督监测 | 南京新奥环保技术有限公司 | 水环境 | 危险废物治理 | 危险废物焚烧污染控制标准(GB18484-2001) | （表3）危险废物焚烧炉大气污染物排放限值,不同焚烧容量时的最高允许排放浓度限值（mg/m3）≥2500(kg/h) | FQ-02-2017焚烧炉排口(FQ-02-2017) | 含氧量 | 2021-01-07 | 10 | 10.33 | 9.7 | 10.35 | 7.53% | 相对准确度≤15%
江北新区2021年1月废气比对监督监测 | 南京新奥环保技术有限公司 | 水环境 | 危险废物治理 | 危险废物焚烧污染控制标准(GB18484-2001) | （表3）危险废物焚烧炉大气污染物排放限值,不同焚烧容量时的最高允许排放浓度限值（mg/m3）≥2500(kg/h) | FQ-02-2017焚烧炉排口(FQ-02-2017) | 含氧量 | 2021-01-07 | 12 | 10.33 | 11.7 | 10.35 | 7.53% | 相对准确度≤15%
江北新区2021年1月废气比对监督监测 | 南京新奥环保技术有限公司 | 水环境 | 危险废物治理 | 危险废物焚烧污染控制标准(GB18484-2001) | （表3）危险废物焚烧炉大气污染物排放限值,不同焚烧容量时的最高允许排放浓度限值（mg/m3）≥2500(kg/h) | FQ-02-2017焚烧炉排口(FQ-02-2017) | 含氧量 | 2021-01-07 | 11 | 10.33 | 11.4 | 10.35 | 7.53% | 相对准确度≤15%
江北新区2021年1月废气比对监督监测 | 南京新奥环保技术有限公司 | 水环境 | 危险废物治理 | 危险废物焚烧污染控制标准(GB18484-2001) | （表3）危险废物焚烧炉大气污染物排放限值,不同焚烧容量时的最高允许排放浓度限值（mg/m3）≥2500(kg/h) | FQ-02-2017焚烧炉排口(FQ-02-2017) | 含氧量 | 2021-01-07 | 10 | 10.33 | 9.7 | 10.35 | 7.53% | 相对准确度≤15%
江北新区2021年1月废气比对监督监测 | 南京新奥环保技术有限公司 | 水环境 | 危险废物治理 | 危险废物焚烧污染控制标准(GB18484-2001) | （表3）危险废物焚烧炉大气污染物排放限值,不同焚烧容量时的最高允许排放浓度限值（mg/m3）≥2500(kg/h) | FQ-02-2017焚烧炉排口(FQ-02-2017) | 含氧量 | 2021-01-07 | 9 | 10.33 | 10.3 | 10.35 | 7.53% | 相对准确度≤15%
江北新区2021年1月废气比对监督监测 | 南京新奥环保技术有限公司 | 水环境 | 危险废物治理 | 危险废物焚烧污染控制标准(GB18484-2001) | （表3）危险废物焚烧炉大气污染物排放限值,不同焚烧容量时的最高允许排放浓度限值（mg/m3）≥2500(kg/h) | FQ-02-2017焚烧炉排口(FQ-02-2017) | 含氧量 | 2021-01-07 | 10 | 10.33 | 9.3 | 10.35 | 7.53% | 相对准确度≤15%
江北新区2021年1月废气比对监督监测 | 南京新奥环保技术有限公司 | 水环境 | 危险废物治理 | 危险废物焚烧污染控制标准(GB18484-2001) | （表3）危险废物焚烧炉大气污染物排放限值,不同焚烧容量时的最高允许排放浓度限值（mg/m3）≥2500(kg/h) | FQ-02-2017焚烧炉排口(FQ-02-2017) | 流速 | 2021-01-07 | 11.2 | 10.87 | 11.8 | 11.33 | 4.23% | 相对误差不超过±10%
江北新区2021年1月废气比对监督监测 | 南京新奥环保技术有限公司 | 水环境 | 危险废物治理 | 危险废物焚烧污染控制标准(GB18484-2001) | （表3）危险废物焚烧炉大气污染物排放限值,不同焚烧容量时的最高允许排放浓度限值（mg/m3）≥2500(kg/h) | FQ-02-2017焚烧炉排口(FQ-02-2017) | 流速 | 2021-01-07 | 11.1 | 10.87 | 11.1 | 11.33 | 4.23% | 相对误差不超过±10%
江北新区2021年1月废气比对监督监测 | 南京新奥环保技术有限公司 | 水环境 | 危险废物治理 | 危险废物焚烧污染控制标准(GB18484-2001) | （表3）危险废物焚烧炉大气污染物排放限值,不同焚烧容量时的最高允许排放浓度限值（mg/m3）≥2500(kg/h) | FQ-02-2017焚烧炉排口(FQ-02-2017) | 流速 | 2021-01-07 | 10.3 | 10.87 | 11.1 | 11.33 | 4.23% | 相对误差不超过±10%
江北新区2021年1月废气比对监督监测 | 南京新奥环保技术有限公司 | 水环境 | 危险废物治理 | 危险废物焚烧污染控制标准(GB18484-2001) | （表3）危险废物焚烧炉大气污染物排放限值,不同焚烧容量时的最高允许排放浓度限值（mg/m3）≥2500(kg/h) | FQ-02-2017焚烧炉排口(FQ-02-2017) | 湿度 | 2021-01-07 | 1.1 | 1.03 | 0.2 | 0.23 | -0.8% | 绝对误差不超过±1.5%
江北新区2021年1月废气比对监督监测 | 南京新奥环保技术有限公司 | 水环境 | 危险废物治理 | 危险废物焚烧污染控制标准(GB18484-2001) | （表3）危险废物焚烧炉大气污染物排放限值,不同焚烧容量时的最高允许排放浓度限值（mg/m3）≥2500(kg/h) | FQ-02-2017焚烧炉排口(FQ-02-2017) | 湿度 | 2021-01-07 | 1 | 1.03 | 0.2 | 0.23 | -0.8% | 绝对误差不超过±1.5%
江北新区2021年1月废气比对监督监测 | 南京新奥环保技术有限公司 | 水环境 | 危险废物治理 | 危险废物焚烧污染控制标准(GB18484-2001) | （表3）危险废物焚烧炉大气污染物排放限值,不同焚烧容量时的最高允许排放浓度限值（mg/m3）≥2500(kg/h) | FQ-02-2017焚烧炉排口(FQ-02-2017) | 湿度 | 2021-01-07 | 1 | 1.03 | 0.3 | 0.23 | -0.8% | 绝对误差不超过±1.5%
江北新区2021年1月废气比对监督监测 | 南京新奥环保技术有限公司 | 水环境 | 危险废物治理 | 危险废物焚烧污染控制标准(GB18484-2001) | （表3）危险废物焚烧炉大气污染物排放限值,不同焚烧容量时的最高允许排放浓度限值（mg/m3） | FQ-02-2017焚烧炉排口(FQ-02-2017) | 氮氧化物 | 2021-01-07 | <3 | 1.5 | 0 | 0 | -1.5mg/m3 | 绝对误差不超过±12mg/m3
江北新区2021年1月废气比对监督监测 | 南京新奥环保技术有限公司 | 水环境 | 危险废物治理 | 危险废物焚烧污染控制标准(GB18484-2001) | （表3）危险废物焚烧炉大气污染物排放限值,不同焚烧容量时的最高允许排放浓度限值（mg/m3） | FQ-02-2017焚烧炉排口(FQ-02-2017) | 氮氧化物 | 2021-01-07 | <3 | 1.5 | 0 | 0 | -1.5mg/m3 | 绝对误差不超过±12mg/m3
江北新区2021年1月废气比对监督监测 | 南京新奥环保技术有限公司 | 水环境 | 危险废物治理 | 危险废物焚烧污染控制标准(GB18484-2001) | （表3）危险废物焚烧炉大气污染物排放限值,不同焚烧容量时的最高允许排放浓度限值（mg/m3） | FQ-02-2017焚烧炉排口(FQ-02-2017) | 氮氧化物 | 2021-01-07 | <3 | 1.5 | 0 | 0 | -1.5mg/m3 | 绝对误差不超过±12mg/m3
江北新区2021年1月废气比对监督监测 | 南京新奥环保技术有限公司 | 水环境 | 危险废物治理 | 危险废物焚烧污染控制标准(GB18484-2001) | （表3）危险废物焚烧炉大气污染物排放限值,不同焚烧容量时的最高允许排放浓度限值（mg/m3） | FQ-02-2017焚烧炉排口(FQ-02-2017) | 氮氧化物 | 2021-01-07 | <3 | 1.5 | 0 | 0 | -1.5mg/m3 | 绝对误差不超过±12mg/m3
江北新区2021年1月废气比对监督监测 | 南京新奥环保技术有限公司 | 水环境 | 危险废物治理 | 危险废物焚烧污染控制标准(GB18484-2001) | （表3）危险废物焚烧炉大气污染物排放限值,不同焚烧容量时的最高允许排放浓度限值（mg/m3） | FQ-02-2017焚烧炉排口(FQ-02-2017) | 氮氧化物 | 2021-01-07 | <3 | 1.5 | 0 | 0 | -1.5mg/m3 | 绝对误差不超过±12mg/m3
江北新区2021年1月废气比对监督监测 | 南京新奥环保技术有限公司 | 水环境 | 危险废物治理 | 危险废物焚烧污染控制标准(GB18484-2001) | （表3）危险废物焚烧炉大气污染物排放限值,不同焚烧容量时的最高允许排放浓度限值（mg/m3） | FQ-02-2017焚烧炉排口(FQ-02-2017) | 氮氧化物 | 2021-01-07 | <3 | 1.5 | 0 | 0 | -1.5mg/m3 | 绝对误差不超过±12mg/m3
江北新区2021年1月废气比对监督监测 | 南京新奥环保技术有限公司 | 水环境 | 危险废物治理 | 危险废物焚烧污染控制标准(GB18484-2001) | （表3）危险废物焚烧炉大气污染物排放限值,不同焚烧容量时的最高允许排放浓度限值（mg/m3）≥2500(kg/h) | FQ-02-2017焚烧炉排口(FQ-02-2017) | 二氧化硫 | 2021-01-07 | <3 | 1.5 | 0 | 0 | -1.5mg/m3 | 绝对误差不超过±17mg/m3
江北新区2021年1月废气比对监督监测 | 南京新奥环保技术有限公司 | 水环境 | 危险废物治理 | 危险废物焚烧污染控制标准(GB18484-2001) | （表3）危险废物焚烧炉大气污染物排放限值,不同焚烧容量时的最高允许排放浓度限值（mg/m3）≥2500(kg/h) | FQ-02-2017焚烧炉排口(FQ-02-2017) | 二氧化硫 | 2021-01-07 | <3 | 1.5 | 0 | 0 | -1.5mg/m3 | 绝对误差不超过±17mg/m3
江北新区2021年1月废气比对监督监测 | 南京新奥环保技术有限公司 | 水环境 | 危险废物治理 | 危险废物焚烧污染控制标准(GB18484-2001) | （表3）危险废物焚烧炉大气污染物排放限值,不同焚烧容量时的最高允许排放浓度限值（mg/m3）≥2500(kg/h) | FQ-02-2017焚烧炉排口(FQ-02-2017) | 二氧化硫 | 2021-01-07 | <3 | 1.5 | 0 | 0 | -1.5mg/m3 | 绝对误差不超过±17mg/m3
江北新区2021年1月废气比对监督监测 | 南京新奥环保技术有限公司 | 水环境 | 危险废物治理 | 危险废物焚烧污染控制标准(GB18484-2001) | （表3）危险废物焚烧炉大气污染物排放限值,不同焚烧容量时的最高允许排放浓度限值（mg/m3）≥2500(kg/h) | FQ-02-2017焚烧炉排口(FQ-02-2017) | 二氧化硫 | 2021-01-07 | <3 | 1.5 | 0 | 0 | -1.5mg/m3 | 绝对误差不超过±17mg/m3
江北新区2021年1月废气比对监督监测 | 南京新奥环保技术有限公司 | 水环境 | 危险废物治理 | 危险废物焚烧污染控制标准(GB18484-2001) | （表3）危险废物焚烧炉大气污染物排放限值,不同焚烧容量时的最高允许排放浓度限值（mg/m3）≥2500(kg/h) | FQ-02-2017焚烧炉排口(FQ-02-2017) | 二氧化硫 | 2021-01-07 | <3 | 1.5 | 0 | 0 | -1.5mg/m3 | 绝对误差不超过±17mg/m3
江北新区2021年1月废气比对监督监测 | 南京新奥环保技术有限公司 | 水环境 | 危险废物治理 | 危险废物焚烧污染控制标准(GB18484-2001) | （表3）危险废物焚烧炉大气污染物排放限值,不同焚烧容量时的最高允许排放浓度限值（mg/m3）≥2500(kg/h) | FQ-02-2017焚烧炉排口(FQ-02-2017) | 二氧化硫 | 2021-01-07 | <3 | 1.5 | 0 | 0 | -1.5mg/m3 | 绝对误差不超过±17mg/m3
江北新区2021年1月废气比对监督监测 | 南京新奥环保技术有限公司 | 水环境 | 危险废物治理 | 危险废物焚烧污染控制标准(GB18484-2001) | （表3）危险废物焚烧炉大气污染物排放限值,不同焚烧容量时的最高允许排放浓度限值（mg/m3）≥2500(kg/h) | FQ-02-2017焚烧炉排口(FQ-02-2017) | 烟尘 | 2021-01-07 | 1.4 | 1.73 | 0 | 0 | -1.73mg/m3 | 绝对误差不超过±5mg/m3
江北新区2021年1月废气比对监督监测 | 南京新奥环保技术有限公司 | 水环境 | 危险废物治理 | 危险废物焚烧污染控制标准(GB18484-2001) | （表3）危险废物焚烧炉大气污染物排放限值,不同焚烧容量时的最高允许排放浓度限值（mg/m3）≥2500(kg/h) | FQ-02-2017焚烧炉排口(FQ-02-2017) | 烟尘 | 2021-01-07 | 2.1 | 1.73 | 0 | 0 | -1.73mg/m3 | 绝对误差不超过±5mg/m3
江北新区2021年1月废气比对监督监测 | 南京新奥环保技术有限公司 | 水环境 | 危险废物治理 | 危险废物焚烧污染控制标准(GB18484-2001) | （表3）危险废物焚烧炉大气污染物排放限值,不同焚烧容量时的最高允许排放浓度限值（mg/m3）≥2500(kg/h) | FQ-02-2017焚烧炉排口(FQ-02-2017) | 烟尘 | 2021-01-07 | 1.7 | 1.73 | 0 | 0 | -1.73mg/m3 | 绝对误差不超过±5mg/m3
江北新区2021年1月废气比对监督监测 | 南京新奥环保技术有限公司 | 水环境 | 危险废物治理 | 危险废物焚烧污染控制标准(GB18484-2001) | （表3）危险废物焚烧炉大气污染物排放限值,不同焚烧容量时的最高允许排放浓度限值（mg/m3）≥2500(kg/h) | FQ-02-2017焚烧炉排口(FQ-02-2017) | 温度 | 2021-01-07 | 14 | 14 | 13 | 13.33 | -0.67℃ | 绝对误差不超过±3℃
江北新区2021年1月废气比对监督监测 | 南京新奥环保技术有限公司 | 水环境 | 危险废物治理 | 危险废物焚烧污染控制标准(GB18484-2001) | （表3）危险废物焚烧炉大气污染物排放限值,不同焚烧容量时的最高允许排放浓度限值（mg/m3）≥2500(kg/h) | FQ-02-2017焚烧炉排口(FQ-02-2017) | 温度 | 2021-01-07 | 14 | 14 | 14 | 13.33 | -0.67℃ | 绝对误差不超过±3℃
江北新区2021年1月废气比对监督监测 | 南京新奥环保技术有限公司 | 水环境 | 危险废物治理 | 危险废物焚烧污染控制标准(GB18484-2001) | （表3）危险废物焚烧炉大气污染物排放限值,不同焚烧容量时的最高允许排放浓度限值（mg/m3）≥2500(kg/h) | FQ-02-2017焚烧炉排口(FQ-02-2017) | 温度 | 2021-01-07 | 14 | 14 | 13 | 13.33 | -0.67℃ | 绝对误差不超过±3℃
江北新区2021年1月废气比对监督监测 | 南京金陵化工厂有限责任公司 | 水环境 | 无机盐制造 | 大气污染物综合排放标准(GB16297-1996) | （表2）新污染源大气污染物排放限值（1997年1月1日起）,最高允许排放浓度,除碳黑尘、燃料尘、玻璃棉尘、石英粉尘、矿渣棉尘外其他,排气筒60m,二级,85 | FQ-01有组织废气排气筒(FQ-01有组织废气排气筒) | 颗粒物 | 2021-01-21 | 9.5 | 11.8 | 12.8 | 13.8 | 2mg/m3 | 绝对误差不超过±6mg/m3
江北新区2021年1月废气比对监督监测 | 南京金陵化工厂有限责任公司 | 水环境 | 无机盐制造 | 大气污染物综合排放标准(GB16297-1996) | （表2）新污染源大气污染物排放限值（1997年1月1日起）,最高允许排放浓度,除碳黑尘、燃料尘、玻璃棉尘、石英粉尘、矿渣棉尘外其他,排气筒60m,二级,85 | FQ-01有组织废气排气筒(FQ-01有组织废气排气筒) | 颗粒物 | 2021-01-21 | 13.2 | 11.8 | 14.8 | 13.8 | 2mg/m3 | 绝对误差不超过±6mg/m3
江北新区2021年1月废气比对监督监测 | 南京金陵化工厂有限责任公司 | 水环境 | 无机盐制造 | 大气污染物综合排放标准(GB16297-1996) | （表2）新污染源大气污染物排放限值（1997年1月1日起）,最高允许排放浓度,除碳黑尘、燃料尘、玻璃棉尘、石英粉尘、矿渣棉尘外其他,排气筒60m,二级,85 | FQ-01有组织废气排气筒(FQ-01有组织废气排气筒) | 颗粒物 | 2021-01-21 | 12.7 | 11.8 | 13.8 | 13.8 | 2mg/m3 | 绝对误差不超过±6mg/m3
江北新区2021年1月废气比对监督监测 | 华能南京热电有限公司 | 大气环境 | 热电联产 | 火电厂大气污染物排放标准(GB13223-2011) | （表2）大气污染物特别排放限值,烟囱或烟道,燃煤锅炉 | 3#燃煤锅炉尾部烟囱FQ-01-2016(3#燃煤锅炉尾部烟囱FQ-01-2016) | 含氧量 | 2021-01-05 | 6.4 | 6.53 | 6 | 6 | 10.54% | 相对准确度≤15%
江北新区2021年1月废气比对监督监测 | 华能南京热电有限公司 | 大气环境 | 热电联产 | 火电厂大气污染物排放标准(GB13223-2011) | （表2）大气污染物特别排放限值,烟囱或烟道,燃煤锅炉 | 3#燃煤锅炉尾部烟囱FQ-01-2016(3#燃煤锅炉尾部烟囱FQ-01-2016) | 含氧量 | 2021-01-05 | 6.7 | 6.53 | 6 | 6 | 10.54% | 相对准确度≤15%
江北新区2021年1月废气比对监督监测 | 华能南京热电有限公司 | 大气环境 | 热电联产 | 火电厂大气污染物排放标准(GB13223-2011) | （表2）大气污染物特别排放限值,烟囱或烟道,燃煤锅炉 | 3#燃煤锅炉尾部烟囱FQ-01-2016(3#燃煤锅炉尾部烟囱FQ-01-2016) | 含氧量 | 2021-01-05 | 6.4 | 6.53 | 6 | 6 | 10.54% | 相对准确度≤15%
江北新区2021年1月废气比对监督监测 | 华能南京热电有限公司 | 大气环境 | 热电联产 | 火电厂大气污染物排放标准(GB13223-2011) | （表2）大气污染物特别排放限值,烟囱或烟道,燃煤锅炉 | 3#燃煤锅炉尾部烟囱FQ-01-2016(3#燃煤锅炉尾部烟囱FQ-01-2016) | 含氧量 | 2021-01-05 | 6.7 | 6.53 | 6 | 6 | 10.54% | 相对准确度≤15%
江北新区2021年1月废气比对监督监测 | 华能南京热电有限公司 | 大气环境 | 热电联产 | 火电厂大气污染物排放标准(GB13223-2011) | （表2）大气污染物特别排放限值,烟囱或烟道,燃煤锅炉 | 3#燃煤锅炉尾部烟囱FQ-01-2016(3#燃煤锅炉尾部烟囱FQ-01-2016) | 含氧量 | 2021-01-05 | 6.4 | 6.53 | 6 | 6 | 10.54% | 相对准确度≤15%
江北新区2021年1月废气比对监督监测 | 华能南京热电有限公司 | 大气环境 | 热电联产 | 火电厂大气污染物排放标准(GB13223-2011) | （表2）大气污染物特别排放限值,烟囱或烟道,燃煤锅炉 | 3#燃煤锅炉尾部烟囱FQ-01-2016(3#燃煤锅炉尾部烟囱FQ-01-2016) | 含氧量 | 2021-01-05 | 6.6 | 6.53 | 6 | 6 | 10.54% | 相对准确度≤15%
江北新区2021年1月废气比对监督监测 | 华能南京热电有限公司 | 大气环境 | 热电联产 | 火电厂大气污染物排放标准(GB13223-2011) | （表2）大气污染物特别排放限值,烟囱或烟道,燃煤锅炉 | 3#燃煤锅炉尾部烟囱FQ-01-2016(3#燃煤锅炉尾部烟囱FQ-01-2016) | 流速 | 2021-01-05 | 7 | 7.47 | 7.6 | 7.63 | 2.14% | 相对误差不超过±12%
江北新区2021年1月废气比对监督监测 | 华能南京热电有限公司 | 大气环境 | 热电联产 | 火电厂大气污染物排放标准(GB13223-2011) | （表2）大气污染物特别排放限值,烟囱或烟道,燃煤锅炉 | 3#燃煤锅炉尾部烟囱FQ-01-2016(3#燃煤锅炉尾部烟囱FQ-01-2016) | 流速 | 2021-01-05 | 7.6 | 7.47 | 7.6 | 7.63 | 2.14% | 相对误差不超过±12%
江北新区2021年1月废气比对监督监测 | 华能南京热电有限公司 | 大气环境 | 热电联产 | 火电厂大气污染物排放标准(GB13223-2011) | （表2）大气污染物特别排放限值,烟囱或烟道,燃煤锅炉 | 3#燃煤锅炉尾部烟囱FQ-01-2016(3#燃煤锅炉尾部烟囱FQ-01-2016) | 流速 | 2021-01-05 | 7.8 | 7.47 | 7.7 | 7.63 | 2.14% | 相对误差不超过±12%
江北新区2021年1月废气比对监督监测 | 华能南京热电有限公司 | 大气环境 | 热电联产 | 火电厂大气污染物排放标准(GB13223-2011) | （表2）大气污染物特别排放限值,烟囱或烟道,燃煤锅炉 | 3#燃煤锅炉尾部烟囱FQ-01-2016(3#燃煤锅炉尾部烟囱FQ-01-2016) | 湿度 | 2021-01-05 | 13.5 | 13.5 | 12.6 | 12.67 | -6.15% | 相对误差不超过±25%
江北新区2021年1月废气比对监督监测 | 华能南京热电有限公司 | 大气环境 | 热电联产 | 火电厂大气污染物排放标准(GB13223-2011) | （表2）大气污染物特别排放限值,烟囱或烟道,燃煤锅炉 | 3#燃煤锅炉尾部烟囱FQ-01-2016(3#燃煤锅炉尾部烟囱FQ-01-2016) | 湿度 | 2021-01-05 | 13.5 | 13.5 | 13.2 | 12.67 | -6.15% | 相对误差不超过±25%
江北新区2021年1月废气比对监督监测 | 华能南京热电有限公司 | 大气环境 | 热电联产 | 火电厂大气污染物排放标准(GB13223-2011) | （表2）大气污染物特别排放限值,烟囱或烟道,燃煤锅炉 | 3#燃煤锅炉尾部烟囱FQ-01-2016(3#燃煤锅炉尾部烟囱FQ-01-2016) | 湿度 | 2021-01-05 | 13.5 | 13.5 | 12.2 | 12.67 | -6.15% | 相对误差不超过±25%
江北新区2021年1月废气比对监督监测 | 华能南京热电有限公司 | 大气环境 | 热电联产 | 火电厂大气污染物排放标准(GB13223-2011) | （表2）大气污染物特别排放限值,烟囱或烟道,燃煤锅炉 | 3#燃煤锅炉尾部烟囱FQ-01-2016(3#燃煤锅炉尾部烟囱FQ-01-2016) | 氮氧化物 | 2021-01-05 | 12 | 14.5 | 26 | 21.33 | 6.83mg/m3 | 绝对误差不超过±12mg/m3
江北新区2021年1月废气比对监督监测 | 华能南京热电有限公司 | 大气环境 | 热电联产 | 火电厂大气污染物排放标准(GB13223-2011) | （表2）大气污染物特别排放限值,烟囱或烟道,燃煤锅炉 | 3#燃煤锅炉尾部烟囱FQ-01-2016(3#燃煤锅炉尾部烟囱FQ-01-2016) | 氮氧化物 | 2021-01-05 | 16 | 14.5 | 20 | 21.33 | 6.83mg/m3 | 绝对误差不超过±12mg/m3
江北新区2021年1月废气比对监督监测 | 华能南京热电有限公司 | 大气环境 | 热电联产 | 火电厂大气污染物排放标准(GB13223-2011) | （表2）大气污染物特别排放限值,烟囱或烟道,燃煤锅炉 | 3#燃煤锅炉尾部烟囱FQ-01-2016(3#燃煤锅炉尾部烟囱FQ-01-2016) | 氮氧化物 | 2021-01-05 | 15 | 14.5 | 22 | 21.33 | 6.83mg/m3 | 绝对误差不超过±12mg/m3
江北新区2021年1月废气比对监督监测 | 华能南京热电有限公司 | 大气环境 | 热电联产 | 火电厂大气污染物排放标准(GB13223-2011) | （表2）大气污染物特别排放限值,烟囱或烟道,燃煤锅炉 | 3#燃煤锅炉尾部烟囱FQ-01-2016(3#燃煤锅炉尾部烟囱FQ-01-2016) | 氮氧化物 | 2021-01-05 | 16 | 14.5 | 21 | 21.33 | 6.83mg/m3 | 绝对误差不超过±12mg/m3
江北新区2021年1月废气比对监督监测 | 华能南京热电有限公司 | 大气环境 | 热电联产 | 火电厂大气污染物排放标准(GB13223-2011) | （表2）大气污染物特别排放限值,烟囱或烟道,燃煤锅炉 | 3#燃煤锅炉尾部烟囱FQ-01-2016(3#燃煤锅炉尾部烟囱FQ-01-2016) | 氮氧化物 | 2021-01-05 | 14 | 14.5 | 20 | 21.33 | 6.83mg/m3 | 绝对误差不超过±12mg/m3
江北新区2021年1月废气比对监督监测 | 华能南京热电有限公司 | 大气环境 | 热电联产 | 火电厂大气污染物排放标准(GB13223-2011) | （表2）大气污染物特别排放限值,烟囱或烟道,燃煤锅炉 | 3#燃煤锅炉尾部烟囱FQ-01-2016(3#燃煤锅炉尾部烟囱FQ-01-2016) | 氮氧化物 | 2021-01-05 | 14 | 14.5 | 19 | 21.33 | 6.83mg/m3 | 绝对误差不超过±12mg/m3
江北新区2021年1月废气比对监督监测 | 华能南京热电有限公司 | 大气环境 | 热电联产 | 火电厂大气污染物排放标准(GB13223-2011) | （表2）大气污染物特别排放限值,烟囱或烟道,燃煤锅炉 | 3#燃煤锅炉尾部烟囱FQ-01-2016(3#燃煤锅炉尾部烟囱FQ-01-2016) | 二氧化硫 | 2021-01-05 | <3 | 1.5 | 12 | 10 | 8.5mg/m3 | 绝对误差不超过±17mg/m3
江北新区2021年1月废气比对监督监测 | 华能南京热电有限公司 | 大气环境 | 热电联产 | 火电厂大气污染物排放标准(GB13223-2011) | （表2）大气污染物特别排放限值,烟囱或烟道,燃煤锅炉 | 3#燃煤锅炉尾部烟囱FQ-01-2016(3#燃煤锅炉尾部烟囱FQ-01-2016) | 二氧化硫 | 2021-01-05 | <3 | 1.5 | 8 | 10 | 8.5mg/m3 | 绝对误差不超过±17mg/m3
江北新区2021年1月废气比对监督监测 | 华能南京热电有限公司 | 大气环境 | 热电联产 | 火电厂大气污染物排放标准(GB13223-2011) | （表2）大气污染物特别排放限值,烟囱或烟道,燃煤锅炉 | 3#燃煤锅炉尾部烟囱FQ-01-2016(3#燃煤锅炉尾部烟囱FQ-01-2016) | 二氧化硫 | 2021-01-05 | <3 | 1.5 | 9 | 10 | 8.5mg/m3 | 绝对误差不超过±17mg/m3
江北新区2021年1月废气比对监督监测 | 华能南京热电有限公司 | 大气环境 | 热电联产 | 火电厂大气污染物排放标准(GB13223-2011) | （表2）大气污染物特别排放限值,烟囱或烟道,燃煤锅炉 | 3#燃煤锅炉尾部烟囱FQ-01-2016(3#燃煤锅炉尾部烟囱FQ-01-2016) | 二氧化硫 | 2021-01-05 | <3 | 1.5 | 10 | 10 | 8.5mg/m3 | 绝对误差不超过±17mg/m3
江北新区2021年1月废气比对监督监测 | 华能南京热电有限公司 | 大气环境 | 热电联产 | 火电厂大气污染物排放标准(GB13223-2011) | （表2）大气污染物特别排放限值,烟囱或烟道,燃煤锅炉 | 3#燃煤锅炉尾部烟囱FQ-01-2016(3#燃煤锅炉尾部烟囱FQ-01-2016) | 二氧化硫 | 2021-01-05 | <3 | 1.5 | 10 | 10 | 8.5mg/m3 | 绝对误差不超过±17mg/m3
江北新区2021年1月废气比对监督监测 | 华能南京热电有限公司 | 大气环境 | 热电联产 | 火电厂大气污染物排放标准(GB13223-2011) | （表2）大气污染物特别排放限值,烟囱或烟道,燃煤锅炉 | 3#燃煤锅炉尾部烟囱FQ-01-2016(3#燃煤锅炉尾部烟囱FQ-01-2016) | 二氧化硫 | 2021-01-05 | <3 | 1.5 | 11 | 10 | 8.5mg/m3 | 绝对误差不超过±17mg/m3
江北新区2021年1月废气比对监督监测 | 华能南京热电有限公司 | 大气环境 | 热电联产 | 火电厂大气污染物排放标准(GB13223-2011) | （表2）大气污染物特别排放限值,烟囱或烟道,燃煤锅炉 | 3#燃煤锅炉尾部烟囱FQ-01-2016(3#燃煤锅炉尾部烟囱FQ-01-2016) | 烟尘 | 2021-01-05 | 1.8 | 2.2 | 1 | 1 | -1.2mg/m3 | 绝对误差不超过±5mg/m3
江北新区2021年1月废气比对监督监测 | 华能南京热电有限公司 | 大气环境 | 热电联产 | 火电厂大气污染物排放标准(GB13223-2011) | （表2）大气污染物特别排放限值,烟囱或烟道,燃煤锅炉 | 3#燃煤锅炉尾部烟囱FQ-01-2016(3#燃煤锅炉尾部烟囱FQ-01-2016) | 烟尘 | 2021-01-05 | 2.3 | 2.2 | 1 | 1 | -1.2mg/m3 | 绝对误差不超过±5mg/m3
江北新区2021年1月废气比对监督监测 | 华能南京热电有限公司 | 大气环境 | 热电联产 | 火电厂大气污染物排放标准(GB13223-2011) | （表2）大气污染物特别排放限值,烟囱或烟道,燃煤锅炉 | 3#燃煤锅炉尾部烟囱FQ-01-2016(3#燃煤锅炉尾部烟囱FQ-01-2016) | 烟尘 | 2021-01-05 | 2.5 | 2.2 | 1 | 1 | -1.2mg/m3 | 绝对误差不超过±5mg/m3
江北新区2021年1月废气比对监督监测 | 华能南京热电有限公司 | 大气环境 | 热电联产 | 火电厂大气污染物排放标准(GB13223-2011) | （表2）大气污染物特别排放限值,烟囱或烟道,燃煤锅炉 | 3#燃煤锅炉尾部烟囱FQ-01-2016(3#燃煤锅炉尾部烟囱FQ-01-2016) | 温度 | 2021-01-05 | 54 | 54 | 54 | 53.67 | -0.33℃ | 绝对误差不超过±3℃
江北新区2021年1月废气比对监督监测 | 华能南京热电有限公司 | 大气环境 | 热电联产 | 火电厂大气污染物排放标准(GB13223-2011) | （表2）大气污染物特别排放限值,烟囱或烟道,燃煤锅炉 | 3#燃煤锅炉尾部烟囱FQ-01-2016(3#燃煤锅炉尾部烟囱FQ-01-2016) | 温度 | 2021-01-05 | 54 | 54 | 54 | 53.67 | -0.33℃ | 绝对误差不超过±3℃
江北新区2021年1月废气比对监督监测 | 华能南京热电有限公司 | 大气环境 | 热电联产 | 火电厂大气污染物排放标准(GB13223-2011) | （表2）大气污染物特别排放限值,烟囱或烟道,燃煤锅炉 | 3#燃煤锅炉尾部烟囱FQ-01-2016(3#燃煤锅炉尾部烟囱FQ-01-2016) | 温度 | 2021-01-05 | 54 | 54 | 53 | 53.67 | -0.33℃ | 绝对误差不超过±3℃
江北新区2021年1月废气比对监督监测 | 华能南京热电有限公司 | 大气环境 | 热电联产 | 火电厂大气污染物排放标准(GB13223-2011) | （表2）大气污染物特别排放限值,烟囱或烟道,燃煤锅炉 | 1号燃煤锅炉尾部烟囱FQ-01-2016(FQ-01-2016) | 含氧量 | 2021-01-05 | 5.3 | 5.33 | 5 | 5 | 7.8% | 相对准确度≤15%
江北新区2021年1月废气比对监督监测 | 华能南京热电有限公司 | 大气环境 | 热电联产 | 火电厂大气污染物排放标准(GB13223-2011) | （表2）大气污染物特别排放限值,烟囱或烟道,燃煤锅炉 | 1号燃煤锅炉尾部烟囱FQ-01-2016(FQ-01-2016) | 含氧量 | 2021-01-05 | 5.4 | 5.33 | 5 | 5 | 7.8% | 相对准确度≤15%
江北新区2021年1月废气比对监督监测 | 华能南京热电有限公司 | 大气环境 | 热电联产 | 火电厂大气污染物排放标准(GB13223-2011) | （表2）大气污染物特别排放限值,烟囱或烟道,燃煤锅炉 | 1号燃煤锅炉尾部烟囱FQ-01-2016(FQ-01-2016) | 含氧量 | 2021-01-05 | 5.4 | 5.33 | 5 | 5 | 7.8% | 相对准确度≤15%
江北新区2021年1月废气比对监督监测 | 华能南京热电有限公司 | 大气环境 | 热电联产 | 火电厂大气污染物排放标准(GB13223-2011) | （表2）大气污染物特别排放限值,烟囱或烟道,燃煤锅炉 | 1号燃煤锅炉尾部烟囱FQ-01-2016(FQ-01-2016) | 含氧量 | 2021-01-05 | 5.4 | 5.33 | 5 | 5 | 7.8% | 相对准确度≤15%
江北新区2021年1月废气比对监督监测 | 华能南京热电有限公司 | 大气环境 | 热电联产 | 火电厂大气污染物排放标准(GB13223-2011) | （表2）大气污染物特别排放限值,烟囱或烟道,燃煤锅炉 | 1号燃煤锅炉尾部烟囱FQ-01-2016(FQ-01-2016) | 含氧量 | 2021-01-05 | 5.3 | 5.33 | 5 | 5 | 7.8% | 相对准确度≤15%
江北新区2021年1月废气比对监督监测 | 华能南京热电有限公司 | 大气环境 | 热电联产 | 火电厂大气污染物排放标准(GB13223-2011) | （表2）大气污染物特别排放限值,烟囱或烟道,燃煤锅炉 | 1号燃煤锅炉尾部烟囱FQ-01-2016(FQ-01-2016) | 含氧量 | 2021-01-05 | 5.2 | 5.33 | 5 | 5 | 7.8% | 相对准确度≤15%
江北新区2021年1月废气比对监督监测 | 华能南京热电有限公司 | 大气环境 | 热电联产 | 火电厂大气污染物排放标准(GB13223-2011) | （表2）大气污染物特别排放限值,烟囱或烟道,燃煤锅炉 | 1号燃煤锅炉尾部烟囱FQ-01-2016(FQ-01-2016) | 流速 | 2021-01-05 | 6.6 | 6.63 | 6.5 | 6.47 | -2.41% | 相对误差不超过±12%
江北新区2021年1月废气比对监督监测 | 华能南京热电有限公司 | 大气环境 | 热电联产 | 火电厂大气污染物排放标准(GB13223-2011) | （表2）大气污染物特别排放限值,烟囱或烟道,燃煤锅炉 | 1号燃煤锅炉尾部烟囱FQ-01-2016(FQ-01-2016) | 流速 | 2021-01-05 | 6.6 | 6.63 | 6.7 | 6.47 | -2.41% | 相对误差不超过±12%
江北新区2021年1月废气比对监督监测 | 华能南京热电有限公司 | 大气环境 | 热电联产 | 火电厂大气污染物排放标准(GB13223-2011) | （表2）大气污染物特别排放限值,烟囱或烟道,燃煤锅炉 | 1号燃煤锅炉尾部烟囱FQ-01-2016(FQ-01-2016) | 流速 | 2021-01-05 | 6.7 | 6.63 | 6.2 | 6.47 | -2.41% | 相对误差不超过±12%
江北新区2021年1月废气比对监督监测 | 华能南京热电有限公司 | 大气环境 | 热电联产 | 火电厂大气污染物排放标准(GB13223-2011) | （表2）大气污染物特别排放限值,烟囱或烟道,燃煤锅炉 | 1号燃煤锅炉尾部烟囱FQ-01-2016(FQ-01-2016) | 湿度 | 2021-01-05 | 11.5 | 11.47 | 11.6 | 11.5 | 0.26% | 相对误差不超过±25%
江北新区2021年1月废气比对监督监测 | 华能南京热电有限公司 | 大气环境 | 热电联产 | 火电厂大气污染物排放标准(GB13223-2011) | （表2）大气污染物特别排放限值,烟囱或烟道,燃煤锅炉 | 1号燃煤锅炉尾部烟囱FQ-01-2016(FQ-01-2016) | 湿度 | 2021-01-05 | 11.5 | 11.47 | 11.5 | 11.5 | 0.26% | 相对误差不超过±25%
江北新区2021年1月废气比对监督监测 | 华能南京热电有限公司 | 大气环境 | 热电联产 | 火电厂大气污染物排放标准(GB13223-2011) | （表2）大气污染物特别排放限值,烟囱或烟道,燃煤锅炉 | 1号燃煤锅炉尾部烟囱FQ-01-2016(FQ-01-2016) | 湿度 | 2021-01-05 | 11.4 | 11.47 | 11.4 | 11.5 | 0.26% | 相对误差不超过±25%
江北新区2021年1月废气比对监督监测 | 华能南京热电有限公司 | 大气环境 | 热电联产 | 火电厂大气污染物排放标准(GB13223-2011) | （表2）大气污染物特别排放限值,烟囱或烟道,燃煤锅炉 | 1号燃煤锅炉尾部烟囱FQ-01-2016(FQ-01-2016) | 氮氧化物 | 2021-01-05 | 22 | 22 | 11 | 10.5 | -11.5mg/m3 | 绝对误差不超过±12mg/m3
江北新区2021年1月废气比对监督监测 | 华能南京热电有限公司 | 大气环境 | 热电联产 | 火电厂大气污染物排放标准(GB13223-2011) | （表2）大气污染物特别排放限值,烟囱或烟道,燃煤锅炉 | 1号燃煤锅炉尾部烟囱FQ-01-2016(FQ-01-2016) | 氮氧化物 | 2021-01-05 | 20 | 22 | 10 | 10.5 | -11.5mg/m3 | 绝对误差不超过±12mg/m3
江北新区2021年1月废气比对监督监测 | 华能南京热电有限公司 | 大气环境 | 热电联产 | 火电厂大气污染物排放标准(GB13223-2011) | （表2）大气污染物特别排放限值,烟囱或烟道,燃煤锅炉 | 1号燃煤锅炉尾部烟囱FQ-01-2016(FQ-01-2016) | 氮氧化物 | 2021-01-05 | 23 | 22 | 11 | 10.5 | -11.5mg/m3 | 绝对误差不超过±12mg/m3
江北新区2021年1月废气比对监督监测 | 华能南京热电有限公司 | 大气环境 | 热电联产 | 火电厂大气污染物排放标准(GB13223-2011) | （表2）大气污染物特别排放限值,烟囱或烟道,燃煤锅炉 | 1号燃煤锅炉尾部烟囱FQ-01-2016(FQ-01-2016) | 氮氧化物 | 2021-01-05 | 22 | 22 | 10 | 10.5 | -11.5mg/m3 | 绝对误差不超过±12mg/m3
江北新区2021年1月废气比对监督监测 | 华能南京热电有限公司 | 大气环境 | 热电联产 | 火电厂大气污染物排放标准(GB13223-2011) | （表2）大气污染物特别排放限值,烟囱或烟道,燃煤锅炉 | 1号燃煤锅炉尾部烟囱FQ-01-2016(FQ-01-2016) | 氮氧化物 | 2021-01-05 | 24 | 22 | 10 | 10.5 | -11.5mg/m3 | 绝对误差不超过±12mg/m3
江北新区2021年1月废气比对监督监测 | 华能南京热电有限公司 | 大气环境 | 热电联产 | 火电厂大气污染物排放标准(GB13223-2011) | （表2）大气污染物特别排放限值,烟囱或烟道,燃煤锅炉 | 1号燃煤锅炉尾部烟囱FQ-01-2016(FQ-01-2016) | 氮氧化物 | 2021-01-05 | 21 | 22 | 11 | 10.5 | -11.5mg/m3 | 绝对误差不超过±12mg/m3
江北新区2021年1月废气比对监督监测 | 华能南京热电有限公司 | 大气环境 | 热电联产 | 火电厂大气污染物排放标准(GB13223-2011) | （表2）大气污染物特别排放限值,烟囱或烟道,燃煤锅炉 | 1号燃煤锅炉尾部烟囱FQ-01-2016(FQ-01-2016) | 二氧化硫 | 2021-01-05 | <3 | 1.5 | 4 | 4.5 | 3mg/m3 | 绝对误差不超过±17mg/m3
江北新区2021年1月废气比对监督监测 | 华能南京热电有限公司 | 大气环境 | 热电联产 | 火电厂大气污染物排放标准(GB13223-2011) | （表2）大气污染物特别排放限值,烟囱或烟道,燃煤锅炉 | 1号燃煤锅炉尾部烟囱FQ-01-2016(FQ-01-2016) | 二氧化硫 | 2021-01-05 | <3 | 1.5 | 4 | 4.5 | 3mg/m3 | 绝对误差不超过±17mg/m3
江北新区2021年1月废气比对监督监测 | 华能南京热电有限公司 | 大气环境 | 热电联产 | 火电厂大气污染物排放标准(GB13223-2011) | （表2）大气污染物特别排放限值,烟囱或烟道,燃煤锅炉 | 1号燃煤锅炉尾部烟囱FQ-01-2016(FQ-01-2016) | 二氧化硫 | 2021-01-05 | <3 | 1.5 | 4 | 4.5 | 3mg/m3 | 绝对误差不超过±17mg/m3
江北新区2021年1月废气比对监督监测 | 华能南京热电有限公司 | 大气环境 | 热电联产 | 火电厂大气污染物排放标准(GB13223-2011) | （表2）大气污染物特别排放限值,烟囱或烟道,燃煤锅炉 | 1号燃煤锅炉尾部烟囱FQ-01-2016(FQ-01-2016) | 二氧化硫 | 2021-01-05 | <3 | 1.5 | 5 | 4.5 | 3mg/m3 | 绝对误差不超过±17mg/m3
江北新区2021年1月废气比对监督监测 | 华能南京热电有限公司 | 大气环境 | 热电联产 | 火电厂大气污染物排放标准(GB13223-2011) | （表2）大气污染物特别排放限值,烟囱或烟道,燃煤锅炉 | 1号燃煤锅炉尾部烟囱FQ-01-2016(FQ-01-2016) | 二氧化硫 | 2021-01-05 | <3 | 1.5 | 5 | 4.5 | 3mg/m3 | 绝对误差不超过±17mg/m3
江北新区2021年1月废气比对监督监测 | 华能南京热电有限公司 | 大气环境 | 热电联产 | 火电厂大气污染物排放标准(GB13223-2011) | （表2）大气污染物特别排放限值,烟囱或烟道,燃煤锅炉 | 1号燃煤锅炉尾部烟囱FQ-01-2016(FQ-01-2016) | 二氧化硫 | 2021-01-05 | <3 | 1.5 | 5 | 4.5 | 3mg/m3 | 绝对误差不超过±17mg/m3
江北新区2021年1月废气比对监督监测 | 华能南京热电有限公司 | 大气环境 | 热电联产 | 火电厂大气污染物排放标准(GB13223-2011) | （表2）大气污染物特别排放限值,烟囱或烟道,燃煤锅炉 | 1号燃煤锅炉尾部烟囱FQ-01-2016(FQ-01-2016) | 烟尘 | 2021-01-05 | 2.9 | 3.23 | 2 | 2 | -1.23mg/m3 | 绝对误差不超过±5mg/m3
江北新区2021年1月废气比对监督监测 | 华能南京热电有限公司 | 大气环境 | 热电联产 | 火电厂大气污染物排放标准(GB13223-2011) | （表2）大气污染物特别排放限值,烟囱或烟道,燃煤锅炉 | 1号燃煤锅炉尾部烟囱FQ-01-2016(FQ-01-2016) | 烟尘 | 2021-01-05 | 3.5 | 3.23 | 2 | 2 | -1.23mg/m3 | 绝对误差不超过±5mg/m3
江北新区2021年1月废气比对监督监测 | 华能南京热电有限公司 | 大气环境 | 热电联产 | 火电厂大气污染物排放标准(GB13223-2011) | （表2）大气污染物特别排放限值,烟囱或烟道,燃煤锅炉 | 1号燃煤锅炉尾部烟囱FQ-01-2016(FQ-01-2016) | 烟尘 | 2021-01-05 | 3.3 | 3.23 | 2 | 2 | -1.23mg/m3 | 绝对误差不超过±5mg/m3
江北新区2021年1月废气比对监督监测 | 华能南京热电有限公司 | 大气环境 | 热电联产 | 火电厂大气污染物排放标准(GB13223-2011) | （表2）大气污染物特别排放限值,烟囱或烟道,燃煤锅炉 | 1号燃煤锅炉尾部烟囱FQ-01-2016(FQ-01-2016) | 温度 | 2021-01-05 | 50 | 50.33 | 50 | 50.33 | 0℃ | 绝对误差不超过±3℃
江北新区2021年1月废气比对监督监测 | 华能南京热电有限公司 | 大气环境 | 热电联产 | 火电厂大气污染物排放标准(GB13223-2011) | （表2）大气污染物特别排放限值,烟囱或烟道,燃煤锅炉 | 1号燃煤锅炉尾部烟囱FQ-01-2016(FQ-01-2016) | 温度 | 2021-01-05 | 50 | 50.33 | 50 | 50.33 | 0℃ | 绝对误差不超过±3℃
江北新区2021年1月废气比对监督监测 | 华能南京热电有限公司 | 大气环境 | 热电联产 | 火电厂大气污染物排放标准(GB13223-2011) | （表2）大气污染物特别排放限值,烟囱或烟道,燃煤锅炉 | 1号燃煤锅炉尾部烟囱FQ-01-2016(FQ-01-2016) | 温度 | 2021-01-05 | 51 | 50.33 | 51 | 50.33 | 0℃ | 绝对误差不超过±3℃
江北新区2021年1月废气比对监督监测 | 南京福昌环保有限公司 | 水环境 | 危险废物治理 | 危险废物焚烧污染控制标准(GB18484-2001) | （表3）危险废物焚烧炉大气污染物排放限值,不同焚烧容量时的最高允许排放浓度限值（mg/m3） | FQ-01(FQ-01) | 含氧量 | 2021-01-14 | 10.8 | 10.83 | 11 | 10.92 | 2.5% | 相对准确度≤15%
江北新区2021年1月废气比对监督监测 | 南京福昌环保有限公司 | 水环境 | 危险废物治理 | 危险废物焚烧污染控制标准(GB18484-2001) | （表3）危险废物焚烧炉大气污染物排放限值,不同焚烧容量时的最高允许排放浓度限值（mg/m3） | FQ-01(FQ-01) | 含氧量 | 2021-01-14 | 10.9 | 10.83 | 11 | 10.92 | 2.5% | 相对准确度≤15%
江北新区2021年1月废气比对监督监测 | 南京福昌环保有限公司 | 水环境 | 危险废物治理 | 危险废物焚烧污染控制标准(GB18484-2001) | （表3）危险废物焚烧炉大气污染物排放限值,不同焚烧容量时的最高允许排放浓度限值（mg/m3） | FQ-01(FQ-01) | 含氧量 | 2021-01-14 | 10.9 | 10.83 | 10.9 | 10.92 | 2.5% | 相对准确度≤15%
江北新区2021年1月废气比对监督监测 | 南京福昌环保有限公司 | 水环境 | 危险废物治理 | 危险废物焚烧污染控制标准(GB18484-2001) | （表3）危险废物焚烧炉大气污染物排放限值,不同焚烧容量时的最高允许排放浓度限值（mg/m3） | FQ-01(FQ-01) | 含氧量 | 2021-01-14 | 10.8 | 10.83 | 11.1 | 10.92 | 2.5% | 相对准确度≤15%
江北新区2021年1月废气比对监督监测 | 南京福昌环保有限公司 | 水环境 | 危险废物治理 | 危险废物焚烧污染控制标准(GB18484-2001) | （表3）危险废物焚烧炉大气污染物排放限值,不同焚烧容量时的最高允许排放浓度限值（mg/m3） | FQ-01(FQ-01) | 含氧量 | 2021-01-14 | 10.8 | 10.83 | 10.9 | 10.92 | 2.5% | 相对准确度≤15%
江北新区2021年1月废气比对监督监测 | 南京福昌环保有限公司 | 水环境 | 危险废物治理 | 危险废物焚烧污染控制标准(GB18484-2001) | （表3）危险废物焚烧炉大气污染物排放限值,不同焚烧容量时的最高允许排放浓度限值（mg/m3） | FQ-01(FQ-01) | 含氧量 | 2021-01-14 | 10.8 | 10.83 | 10.6 | 10.92 | 2.5% | 相对准确度≤15%
江北新区2021年1月废气比对监督监测 | 南京福昌环保有限公司 | 水环境 | 危险废物治理 | 危险废物焚烧污染控制标准(GB18484-2001) | （表3）危险废物焚烧炉大气污染物排放限值,不同焚烧容量时的最高允许排放浓度限值（mg/m3） | FQ-01(FQ-01) | 流速 | 2021-01-14 | 8.8 | 8.8 | 9.5 | 9.5 | 7.95% | 相对误差不超过±12%
江北新区2021年1月废气比对监督监测 | 南京福昌环保有限公司 | 水环境 | 危险废物治理 | 危险废物焚烧污染控制标准(GB18484-2001) | （表3）危险废物焚烧炉大气污染物排放限值,不同焚烧容量时的最高允许排放浓度限值（mg/m3） | FQ-01(FQ-01) | 流速 | 2021-01-14 | 8.8 | 8.8 | 9.8 | 9.5 | 7.95% | 相对误差不超过±12%
江北新区2021年1月废气比对监督监测 | 南京福昌环保有限公司 | 水环境 | 危险废物治理 | 危险废物焚烧污染控制标准(GB18484-2001) | （表3）危险废物焚烧炉大气污染物排放限值,不同焚烧容量时的最高允许排放浓度限值（mg/m3） | FQ-01(FQ-01) | 流速 | 2021-01-14 | 8.8 | 8.8 | 9.2 | 9.5 | 7.95% | 相对误差不超过±12%
江北新区2021年1月废气比对监督监测 | 南京福昌环保有限公司 | 水环境 | 危险废物治理 | 危险废物焚烧污染控制标准(GB18484-2001) | （表3）危险废物焚烧炉大气污染物排放限值,不同焚烧容量时的最高允许排放浓度限值（mg/m3） | FQ-01(FQ-01) | 湿度 | 2021-01-14 | 6.9 | 6.9 | 7.2 | 7.13 | 3.33% | 相对误差不超过±25%
江北新区2021年1月废气比对监督监测 | 南京福昌环保有限公司 | 水环境 | 危险废物治理 | 危险废物焚烧污染控制标准(GB18484-2001) | （表3）危险废物焚烧炉大气污染物排放限值,不同焚烧容量时的最高允许排放浓度限值（mg/m3） | FQ-01(FQ-01) | 湿度 | 2021-01-14 | 6.9 | 6.9 | 7.1 | 7.13 | 3.33% | 相对误差不超过±25%
江北新区2021年1月废气比对监督监测 | 南京福昌环保有限公司 | 水环境 | 危险废物治理 | 危险废物焚烧污染控制标准(GB18484-2001) | （表3）危险废物焚烧炉大气污染物排放限值,不同焚烧容量时的最高允许排放浓度限值（mg/m3） | FQ-01(FQ-01) | 湿度 | 2021-01-14 | 6.9 | 6.9 | 7.1 | 7.13 | 3.33% | 相对误差不超过±25%
江北新区2021年1月废气比对监督监测 | 南京福昌环保有限公司 | 水环境 | 危险废物治理 | 危险废物焚烧污染控制标准(GB18484-2001) | （表3）危险废物焚烧炉大气污染物排放限值,不同焚烧容量时的最高允许排放浓度限值（mg/m3）≤300(kg/h) | FQ-01(FQ-01) | 烟尘 | 2021-01-14 | 15.3 | 13.4 | 13.2 | 13.2 | -0.2mg/m3 | 绝对误差不超过±6mg/m3
江北新区2021年1月废气比对监督监测 | 南京福昌环保有限公司 | 水环境 | 危险废物治理 | 危险废物焚烧污染控制标准(GB18484-2001) | （表3）危险废物焚烧炉大气污染物排放限值,不同焚烧容量时的最高允许排放浓度限值（mg/m3）≤300(kg/h) | FQ-01(FQ-01) | 烟尘 | 2021-01-14 | 10.1 | 13.4 | 13 | 13.2 | -0.2mg/m3 | 绝对误差不超过±6mg/m3
江北新区2021年1月废气比对监督监测 | 南京福昌环保有限公司 | 水环境 | 危险废物治理 | 危险废物焚烧污染控制标准(GB18484-2001) | （表3）危险废物焚烧炉大气污染物排放限值,不同焚烧容量时的最高允许排放浓度限值（mg/m3）≤300(kg/h) | FQ-01(FQ-01) | 烟尘 | 2021-01-14 | 14.8 | 13.4 | 13.4 | 13.2 | -0.2mg/m3 | 绝对误差不超过±6mg/m3
江北新区2021年1月废气比对监督监测 | 南京福昌环保有限公司 | 水环境 | 危险废物治理 | 危险废物焚烧污染控制标准(GB18484-2001) | （表3）危险废物焚烧炉大气污染物排放限值,不同焚烧容量时的最高允许排放浓度限值（mg/m3）≤300(kg/h) | FQ-01(FQ-01) | 氯化氢 | 2021-01-14 | 0.89 | 0.71 | 0.9 | 0.7 | 4.21% | 相对准确度≤15%
江北新区2021年1月废气比对监督监测 | 南京福昌环保有限公司 | 水环境 | 危险废物治理 | 危险废物焚烧污染控制标准(GB18484-2001) | （表3）危险废物焚烧炉大气污染物排放限值,不同焚烧容量时的最高允许排放浓度限值（mg/m3）≤300(kg/h) | FQ-01(FQ-01) | 氯化氢 | 2021-01-14 | 0.6 | 0.71 | 0.6 | 0.7 | 4.21% | 相对准确度≤15%
江北新区2021年1月废气比对监督监测 | 南京福昌环保有限公司 | 水环境 | 危险废物治理 | 危险废物焚烧污染控制标准(GB18484-2001) | （表3）危险废物焚烧炉大气污染物排放限值,不同焚烧容量时的最高允许排放浓度限值（mg/m3）≤300(kg/h) | FQ-01(FQ-01) | 氯化氢 | 2021-01-14 | 0.73 | 0.71 | 0.7 | 0.7 | 4.21% | 相对准确度≤15%
江北新区2021年1月废气比对监督监测 | 南京福昌环保有限公司 | 水环境 | 危险废物治理 | 危险废物焚烧污染控制标准(GB18484-2001) | （表3）危险废物焚烧炉大气污染物排放限值,不同焚烧容量时的最高允许排放浓度限值（mg/m3）≤300(kg/h) | FQ-01(FQ-01) | 氯化氢 | 2021-01-14 | 0.59 | 0.71 | 0.6 | 0.7 | 4.21% | 相对准确度≤15%
江北新区2021年1月废气比对监督监测 | 南京福昌环保有限公司 | 水环境 | 危险废物治理 | 危险废物焚烧污染控制标准(GB18484-2001) | （表3）危险废物焚烧炉大气污染物排放限值,不同焚烧容量时的最高允许排放浓度限值（mg/m3）≤300(kg/h) | FQ-01(FQ-01) | 氯化氢 | 2021-01-14 | 0.7 | 0.71 | 0.7 | 0.7 | 4.21% | 相对准确度≤15%
江北新区2021年1月废气比对监督监测 | 南京福昌环保有限公司 | 水环境 | 危险废物治理 | 危险废物焚烧污染控制标准(GB18484-2001) | （表3）危险废物焚烧炉大气污染物排放限值,不同焚烧容量时的最高允许排放浓度限值（mg/m3）≤300(kg/h) | FQ-01(FQ-01) | 氯化氢 | 2021-01-14 | 0.73 | 0.71 | 0.7 | 0.7 | 4.21% | 相对准确度≤15%
江北新区2021年1月废气比对监督监测 | 南京福昌环保有限公司 | 水环境 | 危险废物治理 | 危险废物焚烧污染控制标准(GB18484-2001) | （表3）危险废物焚烧炉大气污染物排放限值,不同焚烧容量时的最高允许排放浓度限值（mg/m3） | FQ-01(FQ-01) | 氮氧化物 | 2021-01-14 | 115 | 106.5 | 114 | 108.17 | 1.67mg/m3 | 绝对误差不超过±41mg/m3
江北新区2021年1月废气比对监督监测 | 南京福昌环保有限公司 | 水环境 | 危险废物治理 | 危险废物焚烧污染控制标准(GB18484-2001) | （表3）危险废物焚烧炉大气污染物排放限值,不同焚烧容量时的最高允许排放浓度限值（mg/m3） | FQ-01(FQ-01) | 氮氧化物 | 2021-01-14 | 107 | 106.5 | 114 | 108.17 | 1.67mg/m3 | 绝对误差不超过±41mg/m3
江北新区2021年1月废气比对监督监测 | 南京福昌环保有限公司 | 水环境 | 危险废物治理 | 危险废物焚烧污染控制标准(GB18484-2001) | （表3）危险废物焚烧炉大气污染物排放限值,不同焚烧容量时的最高允许排放浓度限值（mg/m3） | FQ-01(FQ-01) | 氮氧化物 | 2021-01-14 | 107 | 106.5 | 109 | 108.17 | 1.67mg/m3 | 绝对误差不超过±41mg/m3
江北新区2021年1月废气比对监督监测 | 南京福昌环保有限公司 | 水环境 | 危险废物治理 | 危险废物焚烧污染控制标准(GB18484-2001) | （表3）危险废物焚烧炉大气污染物排放限值,不同焚烧容量时的最高允许排放浓度限值（mg/m3） | FQ-01(FQ-01) | 氮氧化物 | 2021-01-14 | 115 | 106.5 | 115 | 108.17 | 1.67mg/m3 | 绝对误差不超过±41mg/m3
江北新区2021年1月废气比对监督监测 | 南京福昌环保有限公司 | 水环境 | 危险废物治理 | 危险废物焚烧污染控制标准(GB18484-2001) | （表3）危险废物焚烧炉大气污染物排放限值,不同焚烧容量时的最高允许排放浓度限值（mg/m3） | FQ-01(FQ-01) | 氮氧化物 | 2021-01-14 | 99 | 106.5 | 101 | 108.17 | 1.67mg/m3 | 绝对误差不超过±41mg/m3
江北新区2021年1月废气比对监督监测 | 南京福昌环保有限公司 | 水环境 | 危险废物治理 | 危险废物焚烧污染控制标准(GB18484-2001) | （表3）危险废物焚烧炉大气污染物排放限值,不同焚烧容量时的最高允许排放浓度限值（mg/m3） | FQ-01(FQ-01) | 氮氧化物 | 2021-01-14 | 96 | 106.5 | 96 | 108.17 | 1.67mg/m3 | 绝对误差不超过±41mg/m3
江北新区2021年1月废气比对监督监测 | 南京福昌环保有限公司 | 水环境 | 危险废物治理 | 危险废物焚烧污染控制标准(GB18484-2001) | （表3）危险废物焚烧炉大气污染物排放限值,不同焚烧容量时的最高允许排放浓度限值（mg/m3）≤300(kg/h) | FQ-01(FQ-01) | 二氧化硫 | 2021-01-14 | <3 | 1.5 | 5 | 4 | 2.5mg/m3 | 绝对误差不超过±17mg/m3
江北新区2021年1月废气比对监督监测 | 南京福昌环保有限公司 | 水环境 | 危险废物治理 | 危险废物焚烧污染控制标准(GB18484-2001) | （表3）危险废物焚烧炉大气污染物排放限值,不同焚烧容量时的最高允许排放浓度限值（mg/m3）≤300(kg/h) | FQ-01(FQ-01) | 二氧化硫 | 2021-01-14 | <3 | 1.5 | 4 | 4 | 2.5mg/m3 | 绝对误差不超过±17mg/m3
江北新区2021年1月废气比对监督监测 | 南京福昌环保有限公司 | 水环境 | 危险废物治理 | 危险废物焚烧污染控制标准(GB18484-2001) | （表3）危险废物焚烧炉大气污染物排放限值,不同焚烧容量时的最高允许排放浓度限值（mg/m3）≤300(kg/h) | FQ-01(FQ-01) | 二氧化硫 | 2021-01-14 | <3 | 1.5 | 4 | 4 | 2.5mg/m3 | 绝对误差不超过±17mg/m3
江北新区2021年1月废气比对监督监测 | 南京福昌环保有限公司 | 水环境 | 危险废物治理 | 危险废物焚烧污染控制标准(GB18484-2001) | （表3）危险废物焚烧炉大气污染物排放限值,不同焚烧容量时的最高允许排放浓度限值（mg/m3）≤300(kg/h) | FQ-01(FQ-01) | 二氧化硫 | 2021-01-14 | <3 | 1.5 | 4 | 4 | 2.5mg/m3 | 绝对误差不超过±17mg/m3
江北新区2021年1月废气比对监督监测 | 南京福昌环保有限公司 | 水环境 | 危险废物治理 | 危险废物焚烧污染控制标准(GB18484-2001) | （表3）危险废物焚烧炉大气污染物排放限值,不同焚烧容量时的最高允许排放浓度限值（mg/m3）≤300(kg/h) | FQ-01(FQ-01) | 二氧化硫 | 2021-01-14 | <3 | 1.5 | 3 | 4 | 2.5mg/m3 | 绝对误差不超过±17mg/m3
江北新区2021年1月废气比对监督监测 | 南京福昌环保有限公司 | 水环境 | 危险废物治理 | 危险废物焚烧污染控制标准(GB18484-2001) | （表3）危险废物焚烧炉大气污染物排放限值,不同焚烧容量时的最高允许排放浓度限值（mg/m3）≤300(kg/h) | FQ-01(FQ-01) | 二氧化硫 | 2021-01-14 | <3 | 1.5 | 4 | 4 | 2.5mg/m3 | 绝对误差不超过±17mg/m3
江北新区2021年1月废气比对监督监测 | 南京福昌环保有限公司 | 水环境 | 危险废物治理 | 危险废物焚烧污染控制标准(GB18484-2001) | （表3）危险废物焚烧炉大气污染物排放限值,不同焚烧容量时的最高允许排放浓度限值（mg/m3） | FQ-01(FQ-01) | 温度 | 2021-01-14 | 46 | 46 | 47 | 47 | 1℃ | 绝对误差不超过±3℃
江北新区2021年1月废气比对监督监测 | 南京福昌环保有限公司 | 水环境 | 危险废物治理 | 危险废物焚烧污染控制标准(GB18484-2001) | （表3）危险废物焚烧炉大气污染物排放限值,不同焚烧容量时的最高允许排放浓度限值（mg/m3） | FQ-01(FQ-01) | 温度 | 2021-01-14 | 46 | 46 | 47 | 47 | 1℃ | 绝对误差不超过±3℃
江北新区2021年1月废气比对监督监测 | 南京福昌环保有限公司 | 水环境 | 危险废物治理 | 危险废物焚烧污染控制标准(GB18484-2001) | （表3）危险废物焚烧炉大气污染物排放限值,不同焚烧容量时的最高允许排放浓度限值（mg/m3） | FQ-01(FQ-01) | 温度 | 2021-01-14 | 46 | 46 | 47 | 47 | 1℃ | 绝对误差不超过±3℃
江北新区2021年1月废气比对监督监测 | 南京钛白化工有限责任公司 | 水环境 | 工业颜料制造 | 大气污染物综合排放标准(GB16297-1996) | （表2）新污染源大气污染物排放限值（1997年1月1日起）,最高允许排放浓度,除碳黑尘、燃料尘、玻璃棉尘、石英粉尘、矿渣棉尘外其他,排气筒30m,二级,23 | FQ-09粗料粉碎排口(FQ-09) | 流速 | 2021-01-12 | 12.4 | 12.27 | 12 | 12.1 | -1.39% | 相对误差不超过±10%
江北新区2021年1月废气比对监督监测 | 南京钛白化工有限责任公司 | 水环境 | 工业颜料制造 | 大气污染物综合排放标准(GB16297-1996) | （表2）新污染源大气污染物排放限值（1997年1月1日起）,最高允许排放浓度,除碳黑尘、燃料尘、玻璃棉尘、石英粉尘、矿渣棉尘外其他,排气筒30m,二级,23 | FQ-09粗料粉碎排口(FQ-09) | 流速 | 2021-01-12 | 12.1 | 12.27 | 12.2 | 12.1 | -1.39% | 相对误差不超过±10%
江北新区2021年1月废气比对监督监测 | 南京钛白化工有限责任公司 | 水环境 | 工业颜料制造 | 大气污染物综合排放标准(GB16297-1996) | （表2）新污染源大气污染物排放限值（1997年1月1日起）,最高允许排放浓度,除碳黑尘、燃料尘、玻璃棉尘、石英粉尘、矿渣棉尘外其他,排气筒30m,二级,23 | FQ-09粗料粉碎排口(FQ-09) | 流速 | 2021-01-12 | 12.3 | 12.27 | 12.1 | 12.1 | -1.39% | 相对误差不超过±10%
江北新区2021年1月废气比对监督监测 | 南京钛白化工有限责任公司 | 水环境 | 工业颜料制造 | 大气污染物综合排放标准(GB16297-1996) | （表2）新污染源大气污染物排放限值（1997年1月1日起）,最高允许排放浓度,除碳黑尘、燃料尘、玻璃棉尘、石英粉尘、矿渣棉尘外其他,排气筒30m,二级,23 | FQ-09粗料粉碎排口(FQ-09) | 湿度 | 2021-01-12 | 2.3 | 2.3 | 2.4 | 2.4 | 0.1% | 绝对误差不超过±1.5%
江北新区2021年1月废气比对监督监测 | 南京钛白化工有限责任公司 | 水环境 | 工业颜料制造 | 大气污染物综合排放标准(GB16297-1996) | （表2）新污染源大气污染物排放限值（1997年1月1日起）,最高允许排放浓度,除碳黑尘、燃料尘、玻璃棉尘、石英粉尘、矿渣棉尘外其他,排气筒30m,二级,23 | FQ-09粗料粉碎排口(FQ-09) | 湿度 | 2021-01-12 | 2.3 | 2.3 | 2.4 | 2.4 | 0.1% | 绝对误差不超过±1.5%
江北新区2021年1月废气比对监督监测 | 南京钛白化工有限责任公司 | 水环境 | 工业颜料制造 | 大气污染物综合排放标准(GB16297-1996) | （表2）新污染源大气污染物排放限值（1997年1月1日起）,最高允许排放浓度,除碳黑尘、燃料尘、玻璃棉尘、石英粉尘、矿渣棉尘外其他,排气筒30m,二级,23 | FQ-09粗料粉碎排口(FQ-09) | 湿度 | 2021-01-12 | 2.3 | 2.3 | 2.4 | 2.4 | 0.1% | 绝对误差不超过±1.5%
江北新区2021年1月废气比对监督监测 | 南京钛白化工有限责任公司 | 水环境 | 工业颜料制造 | 大气污染物综合排放标准(GB16297-1996) | （表2）新污染源大气污染物排放限值（1997年1月1日起）,最高允许排放浓度,除碳黑尘、燃料尘、玻璃棉尘、石英粉尘、矿渣棉尘外其他,排气筒30m,二级,23 | FQ-09粗料粉碎排口(FQ-09) | 颗粒物 | 2021-01-12 | 1.6 | 1.67 | 0 | 0.07 | -1.6mg/m3 | 绝对误差不超过±5mg/m3
江北新区2021年1月废气比对监督监测 | 南京钛白化工有限责任公司 | 水环境 | 工业颜料制造 | 大气污染物综合排放标准(GB16297-1996) | （表2）新污染源大气污染物排放限值（1997年1月1日起）,最高允许排放浓度,除碳黑尘、燃料尘、玻璃棉尘、石英粉尘、矿渣棉尘外其他,排气筒30m,二级,23 | FQ-09粗料粉碎排口(FQ-09) | 颗粒物 | 2021-01-12 | 1.9 | 1.67 | 0.1 | 0.07 | -1.6mg/m3 | 绝对误差不超过±5mg/m3
江北新区2021年1月废气比对监督监测 | 南京钛白化工有限责任公司 | 水环境 | 工业颜料制造 | 大气污染物综合排放标准(GB16297-1996) | （表2）新污染源大气污染物排放限值（1997年1月1日起）,最高允许排放浓度,除碳黑尘、燃料尘、玻璃棉尘、石英粉尘、矿渣棉尘外其他,排气筒30m,二级,23 | FQ-09粗料粉碎排口(FQ-09) | 颗粒物 | 2021-01-12 | 1.5 | 1.67 | 0.1 | 0.07 | -1.6mg/m3 | 绝对误差不超过±5mg/m3
江北新区2021年1月废气比对监督监测 | 南京钛白化工有限责任公司 | 水环境 | 工业颜料制造 | 大气污染物综合排放标准(GB16297-1996) | （表2）新污染源大气污染物排放限值（1997年1月1日起）,最高允许排放浓度,除碳黑尘、燃料尘、玻璃棉尘、石英粉尘、矿渣棉尘外其他,排气筒30m,二级,23 | FQ-09粗料粉碎排口(FQ-09) | 温度 | 2021-01-12 | 25 | 24.33 | 26 | 26 | 1.67℃ | 绝对误差不超过±3℃
江北新区2021年1月废气比对监督监测 | 南京钛白化工有限责任公司 | 水环境 | 工业颜料制造 | 大气污染物综合排放标准(GB16297-1996) | （表2）新污染源大气污染物排放限值（1997年1月1日起）,最高允许排放浓度,除碳黑尘、燃料尘、玻璃棉尘、石英粉尘、矿渣棉尘外其他,排气筒30m,二级,23 | FQ-09粗料粉碎排口(FQ-09) | 温度 | 2021-01-12 | 25 | 24.33 | 27 | 26 | 1.67℃ | 绝对误差不超过±3℃
江北新区2021年1月废气比对监督监测 | 南京钛白化工有限责任公司 | 水环境 | 工业颜料制造 | 大气污染物综合排放标准(GB16297-1996) | （表2）新污染源大气污染物排放限值（1997年1月1日起）,最高允许排放浓度,除碳黑尘、燃料尘、玻璃棉尘、石英粉尘、矿渣棉尘外其他,排气筒30m,二级,23 | FQ-09粗料粉碎排口(FQ-09) | 温度 | 2021-01-12 | 23 | 24.33 | 25 | 26 | 1.67℃ | 绝对误差不超过±3℃
江北新区2021年1月废气比对监督监测 | 南京钛白化工有限责任公司 | 水环境 | 工业颜料制造 | 大气污染物综合排放标准(GB16297-1996) | （表2）新污染源大气污染物排放限值（1997年1月1日起）,最高允许排放浓度,除碳黑尘、燃料尘、玻璃棉尘、石英粉尘、矿渣棉尘外其他,排气筒30m,二级,23 | FQ-01磨矿尾气A(FQ-01) | 流速 | 2021-01-12 | 30.4 | 29.9 | 31.2 | 31.27 | 4.58% | 相对误差不超过±10%
江北新区2021年1月废气比对监督监测 | 南京钛白化工有限责任公司 | 水环境 | 工业颜料制造 | 大气污染物综合排放标准(GB16297-1996) | （表2）新污染源大气污染物排放限值（1997年1月1日起）,最高允许排放浓度,除碳黑尘、燃料尘、玻璃棉尘、石英粉尘、矿渣棉尘外其他,排气筒30m,二级,23 | FQ-01磨矿尾气A(FQ-01) | 流速 | 2021-01-12 | 29.6 | 29.9 | 31.4 | 31.27 | 4.58% | 相对误差不超过±10%
江北新区2021年1月废气比对监督监测 | 南京钛白化工有限责任公司 | 水环境 | 工业颜料制造 | 大气污染物综合排放标准(GB16297-1996) | （表2）新污染源大气污染物排放限值（1997年1月1日起）,最高允许排放浓度,除碳黑尘、燃料尘、玻璃棉尘、石英粉尘、矿渣棉尘外其他,排气筒30m,二级,23 | FQ-01磨矿尾气A(FQ-01) | 流速 | 2021-01-12 | 29.7 | 29.9 | 31.2 | 31.27 | 4.58% | 相对误差不超过±10%
江北新区2021年1月废气比对监督监测 | 南京钛白化工有限责任公司 | 水环境 | 工业颜料制造 | 大气污染物综合排放标准(GB16297-1996) | （表2）新污染源大气污染物排放限值（1997年1月1日起）,最高允许排放浓度,除碳黑尘、燃料尘、玻璃棉尘、石英粉尘、矿渣棉尘外其他,排气筒30m,二级,23 | FQ-01磨矿尾气A(FQ-01) | 湿度 | 2021-01-12 | 3.5 | 3.5 | 3.9 | 3.9 | 0.4% | 绝对误差不超过±1.5%
江北新区2021年1月废气比对监督监测 | 南京钛白化工有限责任公司 | 水环境 | 工业颜料制造 | 大气污染物综合排放标准(GB16297-1996) | （表2）新污染源大气污染物排放限值（1997年1月1日起）,最高允许排放浓度,除碳黑尘、燃料尘、玻璃棉尘、石英粉尘、矿渣棉尘外其他,排气筒30m,二级,23 | FQ-01磨矿尾气A(FQ-01) | 湿度 | 2021-01-12 | 3.5 | 3.5 | 3.9 | 3.9 | 0.4% | 绝对误差不超过±1.5%
江北新区2021年1月废气比对监督监测 | 南京钛白化工有限责任公司 | 水环境 | 工业颜料制造 | 大气污染物综合排放标准(GB16297-1996) | （表2）新污染源大气污染物排放限值（1997年1月1日起）,最高允许排放浓度,除碳黑尘、燃料尘、玻璃棉尘、石英粉尘、矿渣棉尘外其他,排气筒30m,二级,23 | FQ-01磨矿尾气A(FQ-01) | 湿度 | 2021-01-12 | 3.5 | 3.5 | 3.9 | 3.9 | 0.4% | 绝对误差不超过±1.5%
江北新区2021年1月废气比对监督监测 | 南京钛白化工有限责任公司 | 水环境 | 工业颜料制造 | 大气污染物综合排放标准(GB16297-1996) | （表2）新污染源大气污染物排放限值（1997年1月1日起）,最高允许排放浓度,除碳黑尘、燃料尘、玻璃棉尘、石英粉尘、矿渣棉尘外其他,排气筒30m,二级,23 | FQ-01磨矿尾气A(FQ-01) | 颗粒物 | 2021-01-12 | 6.9 | 8 | 6.1 | 8.13 | 0.13mg/m3 | 绝对误差不超过±5mg/m3
江北新区2021年1月废气比对监督监测 | 南京钛白化工有限责任公司 | 水环境 | 工业颜料制造 | 大气污染物综合排放标准(GB16297-1996) | （表2）新污染源大气污染物排放限值（1997年1月1日起）,最高允许排放浓度,除碳黑尘、燃料尘、玻璃棉尘、石英粉尘、矿渣棉尘外其他,排气筒30m,二级,23 | FQ-01磨矿尾气A(FQ-01) | 颗粒物 | 2021-01-12 | 5.5 | 8 | 6.1 | 8.13 | 0.13mg/m3 | 绝对误差不超过±5mg/m3
江北新区2021年1月废气比对监督监测 | 南京钛白化工有限责任公司 | 水环境 | 工业颜料制造 | 大气污染物综合排放标准(GB16297-1996) | （表2）新污染源大气污染物排放限值（1997年1月1日起）,最高允许排放浓度,除碳黑尘、燃料尘、玻璃棉尘、石英粉尘、矿渣棉尘外其他,排气筒30m,二级,23 | FQ-01磨矿尾气A(FQ-01) | 颗粒物 | 2021-01-12 | 11.6 | 8 | 12.2 | 8.13 | 0.13mg/m3 | 绝对误差不超过±5mg/m3
江北新区2021年1月废气比对监督监测 | 南京钛白化工有限责任公司 | 水环境 | 工业颜料制造 | 大气污染物综合排放标准(GB16297-1996) | （表2）新污染源大气污染物排放限值（1997年1月1日起）,最高允许排放浓度,除碳黑尘、燃料尘、玻璃棉尘、石英粉尘、矿渣棉尘外其他,排气筒30m,二级,23 | FQ-01磨矿尾气A(FQ-01) | 温度 | 2021-01-12 | 23 | 22.33 | 22 | 22.33 | 0℃ | 绝对误差不超过±3℃
江北新区2021年1月废气比对监督监测 | 南京钛白化工有限责任公司 | 水环境 | 工业颜料制造 | 大气污染物综合排放标准(GB16297-1996) | （表2）新污染源大气污染物排放限值（1997年1月1日起）,最高允许排放浓度,除碳黑尘、燃料尘、玻璃棉尘、石英粉尘、矿渣棉尘外其他,排气筒30m,二级,23 | FQ-01磨矿尾气A(FQ-01) | 温度 | 2021-01-12 | 23 | 22.33 | 22 | 22.33 | 0℃ | 绝对误差不超过±3℃
江北新区2021年1月废气比对监督监测 | 南京钛白化工有限责任公司 | 水环境 | 工业颜料制造 | 大气污染物综合排放标准(GB16297-1996) | （表2）新污染源大气污染物排放限值（1997年1月1日起）,最高允许排放浓度,除碳黑尘、燃料尘、玻璃棉尘、石英粉尘、矿渣棉尘外其他,排气筒30m,二级,23 | FQ-01磨矿尾气A(FQ-01) | 温度 | 2021-01-12 | 21 | 22.33 | 23 | 22.33 | 0℃ | 绝对误差不超过±3℃
江北新区2021年1月废气比对监督监测 | 南京钛白化工有限责任公司 | 水环境 | 工业颜料制造 | 大气污染物综合排放标准(GB16297-1996) | （表2）新污染源大气污染物排放限值（1997年1月1日起）,最高允许排放浓度,除碳黑尘、燃料尘、玻璃棉尘、石英粉尘、矿渣棉尘外其他,排气筒30m,二级,23 | FQ-03磨矿尾气C(FQ-03) | 流速 | 2021-01-12 | 32 | 31.77 | 30.5 | 30.37 | -4.41% | 相对误差不超过±10%
江北新区2021年1月废气比对监督监测 | 南京钛白化工有限责任公司 | 水环境 | 工业颜料制造 | 大气污染物综合排放标准(GB16297-1996) | （表2）新污染源大气污染物排放限值（1997年1月1日起）,最高允许排放浓度,除碳黑尘、燃料尘、玻璃棉尘、石英粉尘、矿渣棉尘外其他,排气筒30m,二级,23 | FQ-03磨矿尾气C(FQ-03) | 流速 | 2021-01-12 | 31.9 | 31.77 | 30.8 | 30.37 | -4.41% | 相对误差不超过±10%
江北新区2021年1月废气比对监督监测 | 南京钛白化工有限责任公司 | 水环境 | 工业颜料制造 | 大气污染物综合排放标准(GB16297-1996) | （表2）新污染源大气污染物排放限值（1997年1月1日起）,最高允许排放浓度,除碳黑尘、燃料尘、玻璃棉尘、石英粉尘、矿渣棉尘外其他,排气筒30m,二级,23 | FQ-03磨矿尾气C(FQ-03) | 流速 | 2021-01-12 | 31.4 | 31.77 | 29.8 | 30.37 | -4.41% | 相对误差不超过±10%
江北新区2021年1月废气比对监督监测 | 南京钛白化工有限责任公司 | 水环境 | 工业颜料制造 | 大气污染物综合排放标准(GB16297-1996) | （表2）新污染源大气污染物排放限值（1997年1月1日起）,最高允许排放浓度,除碳黑尘、燃料尘、玻璃棉尘、石英粉尘、矿渣棉尘外其他,排气筒30m,二级,23 | FQ-03磨矿尾气C(FQ-03) | 湿度 | 2021-01-12 | 2.1 | 2.1 | 2.1 | 2.1 | 0% | 绝对误差不超过±1.5%
江北新区2021年1月废气比对监督监测 | 南京钛白化工有限责任公司 | 水环境 | 工业颜料制造 | 大气污染物综合排放标准(GB16297-1996) | （表2）新污染源大气污染物排放限值（1997年1月1日起）,最高允许排放浓度,除碳黑尘、燃料尘、玻璃棉尘、石英粉尘、矿渣棉尘外其他,排气筒30m,二级,23 | FQ-03磨矿尾气C(FQ-03) | 湿度 | 2021-01-12 | 2.1 | 2.1 | 2.1 | 2.1 | 0% | 绝对误差不超过±1.5%
江北新区2021年1月废气比对监督监测 | 南京钛白化工有限责任公司 | 水环境 | 工业颜料制造 | 大气污染物综合排放标准(GB16297-1996) | （表2）新污染源大气污染物排放限值（1997年1月1日起）,最高允许排放浓度,除碳黑尘、燃料尘、玻璃棉尘、石英粉尘、矿渣棉尘外其他,排气筒30m,二级,23 | FQ-03磨矿尾气C(FQ-03) | 湿度 | 2021-01-12 | 2.1 | 2.1 | 2.1 | 2.1 | 0% | 绝对误差不超过±1.5%
江北新区2021年1月废气比对监督监测 | 南京钛白化工有限责任公司 | 水环境 | 工业颜料制造 | 大气污染物综合排放标准(GB16297-1996) | （表2）新污染源大气污染物排放限值（1997年1月1日起）,最高允许排放浓度,除碳黑尘、燃料尘、玻璃棉尘、石英粉尘、矿渣棉尘外其他,排气筒30m,二级,23 | FQ-03磨矿尾气C(FQ-03) | 颗粒物 | 2021-01-12 | 2.2 | 2.37 | 0.2 | 0.23 | -2.14mg/m3 | 绝对误差不超过±5mg/m3
江北新区2021年1月废气比对监督监测 | 南京钛白化工有限责任公司 | 水环境 | 工业颜料制造 | 大气污染物综合排放标准(GB16297-1996) | （表2）新污染源大气污染物排放限值（1997年1月1日起）,最高允许排放浓度,除碳黑尘、燃料尘、玻璃棉尘、石英粉尘、矿渣棉尘外其他,排气筒30m,二级,23 | FQ-03磨矿尾气C(FQ-03) | 颗粒物 | 2021-01-12 | 3 | 2.37 | 0.2 | 0.23 | -2.14mg/m3 | 绝对误差不超过±5mg/m3
江北新区2021年1月废气比对监督监测 | 南京钛白化工有限责任公司 | 水环境 | 工业颜料制造 | 大气污染物综合排放标准(GB16297-1996) | （表2）新污染源大气污染物排放限值（1997年1月1日起）,最高允许排放浓度,除碳黑尘、燃料尘、玻璃棉尘、石英粉尘、矿渣棉尘外其他,排气筒30m,二级,23 | FQ-03磨矿尾气C(FQ-03) | 颗粒物 | 2021-01-12 | 1.9 | 2.37 | 0.3 | 0.23 | -2.14mg/m3 | 绝对误差不超过±5mg/m3
江北新区2021年1月废气比对监督监测 | 南京钛白化工有限责任公司 | 水环境 | 工业颜料制造 | 大气污染物综合排放标准(GB16297-1996) | （表2）新污染源大气污染物排放限值（1997年1月1日起）,最高允许排放浓度,除碳黑尘、燃料尘、玻璃棉尘、石英粉尘、矿渣棉尘外其他,排气筒30m,二级,23 | FQ-03磨矿尾气C(FQ-03) | 温度 | 2021-01-12 | 16 | 16.67 | 16 | 16.67 | 0℃ | 绝对误差不超过±3℃
江北新区2021年1月废气比对监督监测 | 南京钛白化工有限责任公司 | 水环境 | 工业颜料制造 | 大气污染物综合排放标准(GB16297-1996) | （表2）新污染源大气污染物排放限值（1997年1月1日起）,最高允许排放浓度,除碳黑尘、燃料尘、玻璃棉尘、石英粉尘、矿渣棉尘外其他,排气筒30m,二级,23 | FQ-03磨矿尾气C(FQ-03) | 温度 | 2021-01-12 | 17 | 16.67 | 17 | 16.67 | 0℃ | 绝对误差不超过±3℃
江北新区2021年1月废气比对监督监测 | 南京钛白化工有限责任公司 | 水环境 | 工业颜料制造 | 大气污染物综合排放标准(GB16297-1996) | （表2）新污染源大气污染物排放限值（1997年1月1日起）,最高允许排放浓度,除碳黑尘、燃料尘、玻璃棉尘、石英粉尘、矿渣棉尘外其他,排气筒30m,二级,23 | FQ-03磨矿尾气C(FQ-03) | 温度 | 2021-01-12 | 17 | 16.67 | 17 | 16.67 | 0℃ | 绝对误差不超过±3℃
江北新区2021年1月废气比对监督监测 | 南京钛白化工有限责任公司 | 水环境 | 工业颜料制造 | 大气污染物综合排放标准(GB16297-1996) | （表2）新污染源大气污染物排放限值（1997年1月1日起）,最高允许排放浓度,除碳黑尘、燃料尘、玻璃棉尘、石英粉尘、矿渣棉尘外其他,排气筒30m,二级,23 | FQ-02磨矿尾气B(FQ-02) | 流速 | 2021-01-12 | 25.9 | 25.9 | 27.3 | 27.47 | 6.06% | 相对误差不超过±10%
江北新区2021年1月废气比对监督监测 | 南京钛白化工有限责任公司 | 水环境 | 工业颜料制造 | 大气污染物综合排放标准(GB16297-1996) | （表2）新污染源大气污染物排放限值（1997年1月1日起）,最高允许排放浓度,除碳黑尘、燃料尘、玻璃棉尘、石英粉尘、矿渣棉尘外其他,排气筒30m,二级,23 | FQ-02磨矿尾气B(FQ-02) | 流速 | 2021-01-12 | 25.9 | 25.9 | 27.5 | 27.47 | 6.06% | 相对误差不超过±10%
江北新区2021年1月废气比对监督监测 | 南京钛白化工有限责任公司 | 水环境 | 工业颜料制造 | 大气污染物综合排放标准(GB16297-1996) | （表2）新污染源大气污染物排放限值（1997年1月1日起）,最高允许排放浓度,除碳黑尘、燃料尘、玻璃棉尘、石英粉尘、矿渣棉尘外其他,排气筒30m,二级,23 | FQ-02磨矿尾气B(FQ-02) | 流速 | 2021-01-12 | 25.9 | 25.9 | 27.6 | 27.47 | 6.06% | 相对误差不超过±10%
江北新区2021年1月废气比对监督监测 | 南京钛白化工有限责任公司 | 水环境 | 工业颜料制造 | 大气污染物综合排放标准(GB16297-1996) | （表2）新污染源大气污染物排放限值（1997年1月1日起）,最高允许排放浓度,除碳黑尘、燃料尘、玻璃棉尘、石英粉尘、矿渣棉尘外其他,排气筒30m,二级,23 | FQ-02磨矿尾气B(FQ-02) | 湿度 | 2021-01-12 | 2 | 2.17 | 2.6 | 2.6 | 0.43% | 绝对误差不超过±1.5%
江北新区2021年1月废气比对监督监测 | 南京钛白化工有限责任公司 | 水环境 | 工业颜料制造 | 大气污染物综合排放标准(GB16297-1996) | （表2）新污染源大气污染物排放限值（1997年1月1日起）,最高允许排放浓度,除碳黑尘、燃料尘、玻璃棉尘、石英粉尘、矿渣棉尘外其他,排气筒30m,二级,23 | FQ-02磨矿尾气B(FQ-02) | 湿度 | 2021-01-12 | 2.2 | 2.17 | 2.6 | 2.6 | 0.43% | 绝对误差不超过±1.5%
江北新区2021年1月废气比对监督监测 | 南京钛白化工有限责任公司 | 水环境 | 工业颜料制造 | 大气污染物综合排放标准(GB16297-1996) | （表2）新污染源大气污染物排放限值（1997年1月1日起）,最高允许排放浓度,除碳黑尘、燃料尘、玻璃棉尘、石英粉尘、矿渣棉尘外其他,排气筒30m,二级,23 | FQ-02磨矿尾气B(FQ-02) | 湿度 | 2021-01-12 | 2.3 | 2.17 | 2.6 | 2.6 | 0.43% | 绝对误差不超过±1.5%
江北新区2021年1月废气比对监督监测 | 南京钛白化工有限责任公司 | 水环境 | 工业颜料制造 | 大气污染物综合排放标准(GB16297-1996) | （表2）新污染源大气污染物排放限值（1997年1月1日起）,最高允许排放浓度,除碳黑尘、燃料尘、玻璃棉尘、石英粉尘、矿渣棉尘外其他,排气筒30m,二级,23 | FQ-02磨矿尾气B(FQ-02) | 颗粒物 | 2021-01-12 | 4.2 | 3.9 | 4.6 | 4.67 | 0.77mg/m3 | 绝对误差不超过±5mg/m3
江北新区2021年1月废气比对监督监测 | 南京钛白化工有限责任公司 | 水环境 | 工业颜料制造 | 大气污染物综合排放标准(GB16297-1996) | （表2）新污染源大气污染物排放限值（1997年1月1日起）,最高允许排放浓度,除碳黑尘、燃料尘、玻璃棉尘、石英粉尘、矿渣棉尘外其他,排气筒30m,二级,23 | FQ-02磨矿尾气B(FQ-02) | 颗粒物 | 2021-01-12 | 4 | 3.9 | 4.7 | 4.67 | 0.77mg/m3 | 绝对误差不超过±5mg/m3
江北新区2021年1月废气比对监督监测 | 南京钛白化工有限责任公司 | 水环境 | 工业颜料制造 | 大气污染物综合排放标准(GB16297-1996) | （表2）新污染源大气污染物排放限值（1997年1月1日起）,最高允许排放浓度,除碳黑尘、燃料尘、玻璃棉尘、石英粉尘、矿渣棉尘外其他,排气筒30m,二级,23 | FQ-02磨矿尾气B(FQ-02) | 颗粒物 | 2021-01-12 | 3.5 | 3.9 | 4.7 | 4.67 | 0.77mg/m3 | 绝对误差不超过±5mg/m3
江北新区2021年1月废气比对监督监测 | 南京钛白化工有限责任公司 | 水环境 | 工业颜料制造 | 大气污染物综合排放标准(GB16297-1996) | （表2）新污染源大气污染物排放限值（1997年1月1日起）,最高允许排放浓度,除碳黑尘、燃料尘、玻璃棉尘、石英粉尘、矿渣棉尘外其他,排气筒30m,二级,23 | FQ-02磨矿尾气B(FQ-02) | 温度 | 2021-01-12 | 21 | 21 | 20 | 20 | -1℃ | 绝对误差不超过±3℃
江北新区2021年1月废气比对监督监测 | 南京钛白化工有限责任公司 | 水环境 | 工业颜料制造 | 大气污染物综合排放标准(GB16297-1996) | （表2）新污染源大气污染物排放限值（1997年1月1日起）,最高允许排放浓度,除碳黑尘、燃料尘、玻璃棉尘、石英粉尘、矿渣棉尘外其他,排气筒30m,二级,23 | FQ-02磨矿尾气B(FQ-02) | 温度 | 2021-01-12 | 21 | 21 | 20 | 20 | -1℃ | 绝对误差不超过±3℃
江北新区2021年1月废气比对监督监测 | 南京钛白化工有限责任公司 | 水环境 | 工业颜料制造 | 大气污染物综合排放标准(GB16297-1996) | （表2）新污染源大气污染物排放限值（1997年1月1日起）,最高允许排放浓度,除碳黑尘、燃料尘、玻璃棉尘、石英粉尘、矿渣棉尘外其他,排气筒30m,二级,23 | FQ-02磨矿尾气B(FQ-02) | 温度 | 2021-01-12 | 21 | 21 | 20 | 20 | -1℃ | 绝对误差不超过±3℃
江北新区2021年1月废气比对监督监测 | 南京钛白化工有限责任公司 | 水环境 | 工业颜料制造 | 大气污染物综合排放标准(GB16297-1996) | （表2）新污染源大气污染物排放限值（1997年1月1日起）,最高允许排放浓度,除碳黑尘、燃料尘、玻璃棉尘、石英粉尘、矿渣棉尘外其他,排气筒30m,二级,23 | FQ-12气流粉碎排口(FQ-12) | 流速 | 2021-01-12 | 48.7 | 49.23 | 48.5 | 48.47 | -1.54% | 相对误差不超过±10%
江北新区2021年1月废气比对监督监测 | 南京钛白化工有限责任公司 | 水环境 | 工业颜料制造 | 大气污染物综合排放标准(GB16297-1996) | （表2）新污染源大气污染物排放限值（1997年1月1日起）,最高允许排放浓度,除碳黑尘、燃料尘、玻璃棉尘、石英粉尘、矿渣棉尘外其他,排气筒30m,二级,23 | FQ-12气流粉碎排口(FQ-12) | 流速 | 2021-01-12 | 49.1 | 49.23 | 48.4 | 48.47 | -1.54% | 相对误差不超过±10%
江北新区2021年1月废气比对监督监测 | 南京钛白化工有限责任公司 | 水环境 | 工业颜料制造 | 大气污染物综合排放标准(GB16297-1996) | （表2）新污染源大气污染物排放限值（1997年1月1日起）,最高允许排放浓度,除碳黑尘、燃料尘、玻璃棉尘、石英粉尘、矿渣棉尘外其他,排气筒30m,二级,23 | FQ-12气流粉碎排口(FQ-12) | 流速 | 2021-01-12 | 49.9 | 49.23 | 48.5 | 48.47 | -1.54% | 相对误差不超过±10%
江北新区2021年1月废气比对监督监测 | 南京钛白化工有限责任公司 | 水环境 | 工业颜料制造 | 大气污染物综合排放标准(GB16297-1996) | （表2）新污染源大气污染物排放限值（1997年1月1日起）,最高允许排放浓度,除碳黑尘、燃料尘、玻璃棉尘、石英粉尘、矿渣棉尘外其他,排气筒30m,二级,23 | FQ-12气流粉碎排口(FQ-12) | 湿度 | 2021-01-12 | 2 | 2 | 2 | 2 | 0% | 绝对误差不超过±1.5%
江北新区2021年1月废气比对监督监测 | 南京钛白化工有限责任公司 | 水环境 | 工业颜料制造 | 大气污染物综合排放标准(GB16297-1996) | （表2）新污染源大气污染物排放限值（1997年1月1日起）,最高允许排放浓度,除碳黑尘、燃料尘、玻璃棉尘、石英粉尘、矿渣棉尘外其他,排气筒30m,二级,23 | FQ-12气流粉碎排口(FQ-12) | 湿度 | 2021-01-12 | 2 | 2 | 2 | 2 | 0% | 绝对误差不超过±1.5%
江北新区2021年1月废气比对监督监测 | 南京钛白化工有限责任公司 | 水环境 | 工业颜料制造 | 大气污染物综合排放标准(GB16297-1996) | （表2）新污染源大气污染物排放限值（1997年1月1日起）,最高允许排放浓度,除碳黑尘、燃料尘、玻璃棉尘、石英粉尘、矿渣棉尘外其他,排气筒30m,二级,23 | FQ-12气流粉碎排口(FQ-12) | 湿度 | 2021-01-12 | 2 | 2 | 2 | 2 | 0% | 绝对误差不超过±1.5%
江北新区2021年1月废气比对监督监测 | 南京钛白化工有限责任公司 | 水环境 | 工业颜料制造 | 大气污染物综合排放标准(GB16297-1996) | （表2）新污染源大气污染物排放限值（1997年1月1日起）,最高允许排放浓度,除碳黑尘、燃料尘、玻璃棉尘、石英粉尘、矿渣棉尘外其他,排气筒30m,二级,23 | FQ-12气流粉碎排口(FQ-12) | 颗粒物 | 2021-01-12 | 2.4 | 2.33 | 0.1 | 0.1 | -2.23mg/m3 | 绝对误差不超过±5mg/m3
江北新区2021年1月废气比对监督监测 | 南京钛白化工有限责任公司 | 水环境 | 工业颜料制造 | 大气污染物综合排放标准(GB16297-1996) | （表2）新污染源大气污染物排放限值（1997年1月1日起）,最高允许排放浓度,除碳黑尘、燃料尘、玻璃棉尘、石英粉尘、矿渣棉尘外其他,排气筒30m,二级,23 | FQ-12气流粉碎排口(FQ-12) | 颗粒物 | 2021-01-12 | 1.8 | 2.33 | 0.1 | 0.1 | -2.23mg/m3 | 绝对误差不超过±5mg/m3
江北新区2021年1月废气比对监督监测 | 南京钛白化工有限责任公司 | 水环境 | 工业颜料制造 | 大气污染物综合排放标准(GB16297-1996) | （表2）新污染源大气污染物排放限值（1997年1月1日起）,最高允许排放浓度,除碳黑尘、燃料尘、玻璃棉尘、石英粉尘、矿渣棉尘外其他,排气筒30m,二级,23 | FQ-12气流粉碎排口(FQ-12) | 颗粒物 | 2021-01-12 | 2.8 | 2.33 | 0.1 | 0.1 | -2.23mg/m3 | 绝对误差不超过±5mg/m3
江北新区2021年1月废气比对监督监测 | 南京钛白化工有限责任公司 | 水环境 | 工业颜料制造 | 大气污染物综合排放标准(GB16297-1996) | （表2）新污染源大气污染物排放限值（1997年1月1日起）,最高允许排放浓度,除碳黑尘、燃料尘、玻璃棉尘、石英粉尘、矿渣棉尘外其他,排气筒30m,二级,23 | FQ-12气流粉碎排口(FQ-12) | 温度 | 2021-01-12 | 35 | 35 | 36 | 34.33 | -0.67℃ | 绝对误差不超过±3℃
江北新区2021年1月废气比对监督监测 | 南京钛白化工有限责任公司 | 水环境 | 工业颜料制造 | 大气污染物综合排放标准(GB16297-1996) | （表2）新污染源大气污染物排放限值（1997年1月1日起）,最高允许排放浓度,除碳黑尘、燃料尘、玻璃棉尘、石英粉尘、矿渣棉尘外其他,排气筒30m,二级,23 | FQ-12气流粉碎排口(FQ-12) | 温度 | 2021-01-12 | 35 | 35 | 35 | 34.33 | -0.67℃ | 绝对误差不超过±3℃
江北新区2021年1月废气比对监督监测 | 南京钛白化工有限责任公司 | 水环境 | 工业颜料制造 | 大气污染物综合排放标准(GB16297-1996) | （表2）新污染源大气污染物排放限值（1997年1月1日起）,最高允许排放浓度,除碳黑尘、燃料尘、玻璃棉尘、石英粉尘、矿渣棉尘外其他,排气筒30m,二级,23 | FQ-12气流粉碎排口(FQ-12) | 温度 | 2021-01-12 | 35 | 35 | 32 | 34.33 | -0.67℃ | 绝对误差不超过±3℃
江北新区2021年1月废气比对监督监测 | 南京钛白化工有限责任公司 | 水环境 | 工业颜料制造 | 工业炉窑大气污染物排放标准(GB9078-1996) | （表2）1997年1月1日起新建、改建、扩建的各种工业炉窑大气排放标准,其他炉窑,标准级别二 | FQ-08回转窑尾气B(FQ-08) | 含氧量 | 2021-01-13 | 16.8 | 16.8 | 17.6 | 17.68 | 6.57% | 相对准确度≤15%
江北新区2021年1月废气比对监督监测 | 南京钛白化工有限责任公司 | 水环境 | 工业颜料制造 | 工业炉窑大气污染物排放标准(GB9078-1996) | （表2）1997年1月1日起新建、改建、扩建的各种工业炉窑大气排放标准,其他炉窑,标准级别二 | FQ-08回转窑尾气B(FQ-08) | 含氧量 | 2021-01-13 | 17 | 16.8 | 17.7 | 17.68 | 6.57% | 相对准确度≤15%
江北新区2021年1月废气比对监督监测 | 南京钛白化工有限责任公司 | 水环境 | 工业颜料制造 | 工业炉窑大气污染物排放标准(GB9078-1996) | （表2）1997年1月1日起新建、改建、扩建的各种工业炉窑大气排放标准,其他炉窑,标准级别二 | FQ-08回转窑尾气B(FQ-08) | 含氧量 | 2021-01-13 | 16.9 | 16.8 | 17.7 | 17.68 | 6.57% | 相对准确度≤15%
江北新区2021年1月废气比对监督监测 | 南京钛白化工有限责任公司 | 水环境 | 工业颜料制造 | 工业炉窑大气污染物排放标准(GB9078-1996) | （表2）1997年1月1日起新建、改建、扩建的各种工业炉窑大气排放标准,其他炉窑,标准级别二 | FQ-08回转窑尾气B(FQ-08) | 含氧量 | 2021-01-13 | 16.4 | 16.8 | 17.7 | 17.68 | 6.57% | 相对准确度≤15%
江北新区2021年1月废气比对监督监测 | 南京钛白化工有限责任公司 | 水环境 | 工业颜料制造 | 工业炉窑大气污染物排放标准(GB9078-1996) | （表2）1997年1月1日起新建、改建、扩建的各种工业炉窑大气排放标准,其他炉窑,标准级别二 | FQ-08回转窑尾气B(FQ-08) | 含氧量 | 2021-01-13 | 16.8 | 16.8 | 17.7 | 17.68 | 6.57% | 相对准确度≤15%
江北新区2021年1月废气比对监督监测 | 南京钛白化工有限责任公司 | 水环境 | 工业颜料制造 | 工业炉窑大气污染物排放标准(GB9078-1996) | （表2）1997年1月1日起新建、改建、扩建的各种工业炉窑大气排放标准,其他炉窑,标准级别二 | FQ-08回转窑尾气B(FQ-08) | 含氧量 | 2021-01-13 | 16.9 | 16.8 | 17.7 | 17.68 | 6.57% | 相对准确度≤15%
江北新区2021年1月废气比对监督监测 | 南京钛白化工有限责任公司 | 水环境 | 工业颜料制造 | 工业炉窑大气污染物排放标准(GB9078-1996) | （表2）1997年1月1日起新建、改建、扩建的各种工业炉窑大气排放标准,其他炉窑,标准级别二 | FQ-08回转窑尾气B(FQ-08) | 流速 | 2021-01-13 | 7.8 | 7.43 | 7.1 | 6.87 | -7.54% | 相对误差不超过±12%
江北新区2021年1月废气比对监督监测 | 南京钛白化工有限责任公司 | 水环境 | 工业颜料制造 | 工业炉窑大气污染物排放标准(GB9078-1996) | （表2）1997年1月1日起新建、改建、扩建的各种工业炉窑大气排放标准,其他炉窑,标准级别二 | FQ-08回转窑尾气B(FQ-08) | 流速 | 2021-01-13 | 7.3 | 7.43 | 7.1 | 6.87 | -7.54% | 相对误差不超过±12%
江北新区2021年1月废气比对监督监测 | 南京钛白化工有限责任公司 | 水环境 | 工业颜料制造 | 工业炉窑大气污染物排放标准(GB9078-1996) | （表2）1997年1月1日起新建、改建、扩建的各种工业炉窑大气排放标准,其他炉窑,标准级别二 | FQ-08回转窑尾气B(FQ-08) | 流速 | 2021-01-13 | 7.2 | 7.43 | 6.4 | 6.87 | -7.54% | 相对误差不超过±12%
江北新区2021年1月废气比对监督监测 | 南京钛白化工有限责任公司 | 水环境 | 工业颜料制造 | 工业炉窑大气污染物排放标准(GB9078-1996) | （表2）1997年1月1日起新建、改建、扩建的各种工业炉窑大气排放标准,其他炉窑,标准级别二 | FQ-08回转窑尾气B(FQ-08) | 湿度 | 2021-01-13 | 22.5 | 22.03 | 20.5 | 20.87 | -5.27% | 相对误差不超过±25%
江北新区2021年1月废气比对监督监测 | 南京钛白化工有限责任公司 | 水环境 | 工业颜料制造 | 工业炉窑大气污染物排放标准(GB9078-1996) | （表2）1997年1月1日起新建、改建、扩建的各种工业炉窑大气排放标准,其他炉窑,标准级别二 | FQ-08回转窑尾气B(FQ-08) | 湿度 | 2021-01-13 | 21.1 | 22.03 | 21.2 | 20.87 | -5.27% | 相对误差不超过±25%
江北新区2021年1月废气比对监督监测 | 南京钛白化工有限责任公司 | 水环境 | 工业颜料制造 | 工业炉窑大气污染物排放标准(GB9078-1996) | （表2）1997年1月1日起新建、改建、扩建的各种工业炉窑大气排放标准,其他炉窑,标准级别二 | FQ-08回转窑尾气B(FQ-08) | 湿度 | 2021-01-13 | 22.5 | 22.03 | 20.9 | 20.87 | -5.27% | 相对误差不超过±25%
江北新区2021年1月废气比对监督监测 | 南京钛白化工有限责任公司 | 水环境 | 工业颜料制造 | 工业炉窑大气污染物排放标准(GB9078-1996) | （表4）各种工业炉窑有害污染物最高排放浓度,1997年1月1日起新、改、扩建的工业炉窑,有色金属冶炼,标准级别二 | FQ-08回转窑尾气B(FQ-08) | 二氧化硫 | 2021-01-13 | <3 | 1.5 | 0 | 0 | -1.5mg/m3 | 绝对误差不超过±17mg/m3
江北新区2021年1月废气比对监督监测 | 南京钛白化工有限责任公司 | 水环境 | 工业颜料制造 | 工业炉窑大气污染物排放标准(GB9078-1996) | （表4）各种工业炉窑有害污染物最高排放浓度,1997年1月1日起新、改、扩建的工业炉窑,有色金属冶炼,标准级别二 | FQ-08回转窑尾气B(FQ-08) | 二氧化硫 | 2021-01-13 | <3 | 1.5 | 0 | 0 | -1.5mg/m3 | 绝对误差不超过±17mg/m3
江北新区2021年1月废气比对监督监测 | 南京钛白化工有限责任公司 | 水环境 | 工业颜料制造 | 工业炉窑大气污染物排放标准(GB9078-1996) | （表4）各种工业炉窑有害污染物最高排放浓度,1997年1月1日起新、改、扩建的工业炉窑,有色金属冶炼,标准级别二 | FQ-08回转窑尾气B(FQ-08) | 二氧化硫 | 2021-01-13 | <3 | 1.5 | 0 | 0 | -1.5mg/m3 | 绝对误差不超过±17mg/m3
江北新区2021年1月废气比对监督监测 | 南京钛白化工有限责任公司 | 水环境 | 工业颜料制造 | 工业炉窑大气污染物排放标准(GB9078-1996) | （表4）各种工业炉窑有害污染物最高排放浓度,1997年1月1日起新、改、扩建的工业炉窑,有色金属冶炼,标准级别二 | FQ-08回转窑尾气B(FQ-08) | 二氧化硫 | 2021-01-13 | <3 | 1.5 | 0 | 0 | -1.5mg/m3 | 绝对误差不超过±17mg/m3
江北新区2021年1月废气比对监督监测 | 南京钛白化工有限责任公司 | 水环境 | 工业颜料制造 | 工业炉窑大气污染物排放标准(GB9078-1996) | （表4）各种工业炉窑有害污染物最高排放浓度,1997年1月1日起新、改、扩建的工业炉窑,有色金属冶炼,标准级别二 | FQ-08回转窑尾气B(FQ-08) | 二氧化硫 | 2021-01-13 | <3 | 1.5 | 0 | 0 | -1.5mg/m3 | 绝对误差不超过±17mg/m3
江北新区2021年1月废气比对监督监测 | 南京钛白化工有限责任公司 | 水环境 | 工业颜料制造 | 工业炉窑大气污染物排放标准(GB9078-1996) | （表4）各种工业炉窑有害污染物最高排放浓度,1997年1月1日起新、改、扩建的工业炉窑,有色金属冶炼,标准级别二 | FQ-08回转窑尾气B(FQ-08) | 二氧化硫 | 2021-01-13 | <3 | 1.5 | 0 | 0 | -1.5mg/m3 | 绝对误差不超过±17mg/m3
江北新区2021年1月废气比对监督监测 | 南京钛白化工有限责任公司 | 水环境 | 工业颜料制造 | 工业炉窑大气污染物排放标准(GB9078-1996) | （表2）1997年1月1日起新建、改建、扩建的各种工业炉窑大气排放标准,其他炉窑,标准级别二 | FQ-08回转窑尾气B(FQ-08) | 烟尘 | 2021-01-13 | 2.8 | 2.57 | 0.2 | 0.2 | -2.37mg/m3 | 绝对误差不超过±5mg/m3
江北新区2021年1月废气比对监督监测 | 南京钛白化工有限责任公司 | 水环境 | 工业颜料制造 | 工业炉窑大气污染物排放标准(GB9078-1996) | （表2）1997年1月1日起新建、改建、扩建的各种工业炉窑大气排放标准,其他炉窑,标准级别二 | FQ-08回转窑尾气B(FQ-08) | 烟尘 | 2021-01-13 | 3 | 2.57 | 0.2 | 0.2 | -2.37mg/m3 | 绝对误差不超过±5mg/m3
江北新区2021年1月废气比对监督监测 | 南京钛白化工有限责任公司 | 水环境 | 工业颜料制造 | 工业炉窑大气污染物排放标准(GB9078-1996) | （表2）1997年1月1日起新建、改建、扩建的各种工业炉窑大气排放标准,其他炉窑,标准级别二 | FQ-08回转窑尾气B(FQ-08) | 烟尘 | 2021-01-13 | 1.9 | 2.57 | 0.2 | 0.2 | -2.37mg/m3 | 绝对误差不超过±5mg/m3
江北新区2021年1月废气比对监督监测 | 南京钛白化工有限责任公司 | 水环境 | 工业颜料制造 | /(1) | 废气 | FQ-08回转窑尾气B(FQ-08) | 氮氧化物 | 2021-01-13 | 22 | 22.83 | 16 | 15 | -7.83mg/m3 | 绝对误差不超过±12mg/m3
江北新区2021年1月废气比对监督监测 | 南京钛白化工有限责任公司 | 水环境 | 工业颜料制造 | /(1) | 废气 | FQ-08回转窑尾气B(FQ-08) | 氮氧化物 | 2021-01-13 | 21 | 22.83 | 17 | 15 | -7.83mg/m3 | 绝对误差不超过±12mg/m3
江北新区2021年1月废气比对监督监测 | 南京钛白化工有限责任公司 | 水环境 | 工业颜料制造 | /(1) | 废气 | FQ-08回转窑尾气B(FQ-08) | 氮氧化物 | 2021-01-13 | 22 | 22.83 | 14 | 15 | -7.83mg/m3 | 绝对误差不超过±12mg/m3
江北新区2021年1月废气比对监督监测 | 南京钛白化工有限责任公司 | 水环境 | 工业颜料制造 | /(1) | 废气 | FQ-08回转窑尾气B(FQ-08) | 氮氧化物 | 2021-01-13 | 27 | 22.83 | 15 | 15 | -7.83mg/m3 | 绝对误差不超过±12mg/m3
江北新区2021年1月废气比对监督监测 | 南京钛白化工有限责任公司 | 水环境 | 工业颜料制造 | /(1) | 废气 | FQ-08回转窑尾气B(FQ-08) | 氮氧化物 | 2021-01-13 | 23 | 22.83 | 14 | 15 | -7.83mg/m3 | 绝对误差不超过±12mg/m3
江北新区2021年1月废气比对监督监测 | 南京钛白化工有限责任公司 | 水环境 | 工业颜料制造 | /(1) | 废气 | FQ-08回转窑尾气B(FQ-08) | 氮氧化物 | 2021-01-13 | 22 | 22.83 | 14 | 15 | -7.83mg/m3 | 绝对误差不超过±12mg/m3
江北新区2021年1月废气比对监督监测 | 南京钛白化工有限责任公司 | 水环境 | 工业颜料制造 | 工业炉窑大气污染物排放标准(GB9078-1996) | （表2）1997年1月1日起新建、改建、扩建的各种工业炉窑大气排放标准,其他炉窑,标准级别二 | FQ-08回转窑尾气B(FQ-08) | 温度 | 2021-01-13 | 62 | 62 | 62 | 62 | 0℃ | 绝对误差不超过±3℃
江北新区2021年1月废气比对监督监测 | 南京钛白化工有限责任公司 | 水环境 | 工业颜料制造 | 工业炉窑大气污染物排放标准(GB9078-1996) | （表2）1997年1月1日起新建、改建、扩建的各种工业炉窑大气排放标准,其他炉窑,标准级别二 | FQ-08回转窑尾气B(FQ-08) | 温度 | 2021-01-13 | 62 | 62 | 62 | 62 | 0℃ | 绝对误差不超过±3℃
江北新区2021年1月废气比对监督监测 | 南京钛白化工有限责任公司 | 水环境 | 工业颜料制造 | 工业炉窑大气污染物排放标准(GB9078-1996) | （表2）1997年1月1日起新建、改建、扩建的各种工业炉窑大气排放标准,其他炉窑,标准级别二 | FQ-08回转窑尾气B(FQ-08) | 温度 | 2021-01-13 | 62 | 62 | 62 | 62 | 0℃ | 绝对误差不超过±3℃
江北新区2021年1月废气比对监督监测 | 南京钛白化工有限责任公司 | 水环境 | 工业颜料制造 | 工业炉窑大气污染物排放标准(GB9078-1996) | （表2）1997年1月1日起新建、改建、扩建的各种工业炉窑大气排放标准,其他炉窑,标准级别二 | FQ-07回转窑尾气A(FQ-07) | 含氧量 | 2021-01-13 | 16.1 | 16.33 | 14.9 | 15.02 | 9.57% | 相对准确度≤15%
江北新区2021年1月废气比对监督监测 | 南京钛白化工有限责任公司 | 水环境 | 工业颜料制造 | 工业炉窑大气污染物排放标准(GB9078-1996) | （表2）1997年1月1日起新建、改建、扩建的各种工业炉窑大气排放标准,其他炉窑,标准级别二 | FQ-07回转窑尾气A(FQ-07) | 含氧量 | 2021-01-13 | 15.8 | 16.33 | 14.9 | 15.02 | 9.57% | 相对准确度≤15%
江北新区2021年1月废气比对监督监测 | 南京钛白化工有限责任公司 | 水环境 | 工业颜料制造 | 工业炉窑大气污染物排放标准(GB9078-1996) | （表2）1997年1月1日起新建、改建、扩建的各种工业炉窑大气排放标准,其他炉窑,标准级别二 | FQ-07回转窑尾气A(FQ-07) | 含氧量 | 2021-01-13 | 16.4 | 16.33 | 15.1 | 15.02 | 9.57% | 相对准确度≤15%
江北新区2021年1月废气比对监督监测 | 南京钛白化工有限责任公司 | 水环境 | 工业颜料制造 | 工业炉窑大气污染物排放标准(GB9078-1996) | （表2）1997年1月1日起新建、改建、扩建的各种工业炉窑大气排放标准,其他炉窑,标准级别二 | FQ-07回转窑尾气A(FQ-07) | 含氧量 | 2021-01-13 | 16.5 | 16.33 | 15 | 15.02 | 9.57% | 相对准确度≤15%
江北新区2021年1月废气比对监督监测 | 南京钛白化工有限责任公司 | 水环境 | 工业颜料制造 | 工业炉窑大气污染物排放标准(GB9078-1996) | （表2）1997年1月1日起新建、改建、扩建的各种工业炉窑大气排放标准,其他炉窑,标准级别二 | FQ-07回转窑尾气A(FQ-07) | 含氧量 | 2021-01-13 | 16.7 | 16.33 | 15.2 | 15.02 | 9.57% | 相对准确度≤15%
江北新区2021年1月废气比对监督监测 | 南京钛白化工有限责任公司 | 水环境 | 工业颜料制造 | 工业炉窑大气污染物排放标准(GB9078-1996) | （表2）1997年1月1日起新建、改建、扩建的各种工业炉窑大气排放标准,其他炉窑,标准级别二 | FQ-07回转窑尾气A(FQ-07) | 含氧量 | 2021-01-13 | 16.5 | 16.33 | 15 | 15.02 | 9.57% | 相对准确度≤15%
江北新区2021年1月废气比对监督监测 | 南京钛白化工有限责任公司 | 水环境 | 工业颜料制造 | 工业炉窑大气污染物排放标准(GB9078-1996) | （表2）1997年1月1日起新建、改建、扩建的各种工业炉窑大气排放标准,其他炉窑,标准级别二 | FQ-07回转窑尾气A(FQ-07) | 流速 | 2021-01-13 | 7.4 | 7.83 | 7.3 | 7.07 | -9.71% | 相对误差不超过±12%
江北新区2021年1月废气比对监督监测 | 南京钛白化工有限责任公司 | 水环境 | 工业颜料制造 | 工业炉窑大气污染物排放标准(GB9078-1996) | （表2）1997年1月1日起新建、改建、扩建的各种工业炉窑大气排放标准,其他炉窑,标准级别二 | FQ-07回转窑尾气A(FQ-07) | 流速 | 2021-01-13 | 7.6 | 7.83 | 6.9 | 7.07 | -9.71% | 相对误差不超过±12%
江北新区2021年1月废气比对监督监测 | 南京钛白化工有限责任公司 | 水环境 | 工业颜料制造 | 工业炉窑大气污染物排放标准(GB9078-1996) | （表2）1997年1月1日起新建、改建、扩建的各种工业炉窑大气排放标准,其他炉窑,标准级别二 | FQ-07回转窑尾气A(FQ-07) | 流速 | 2021-01-13 | 8.5 | 7.83 | 7 | 7.07 | -9.71% | 相对误差不超过±12%
江北新区2021年1月废气比对监督监测 | 南京钛白化工有限责任公司 | 水环境 | 工业颜料制造 | 工业炉窑大气污染物排放标准(GB9078-1996) | （表2）1997年1月1日起新建、改建、扩建的各种工业炉窑大气排放标准,其他炉窑,标准级别二 | FQ-07回转窑尾气A(FQ-07) | 湿度 | 2021-01-13 | 14.9 | 14.9 | 16.6 | 16.63 | 11.61% | 相对误差不超过±25%
江北新区2021年1月废气比对监督监测 | 南京钛白化工有限责任公司 | 水环境 | 工业颜料制造 | 工业炉窑大气污染物排放标准(GB9078-1996) | （表2）1997年1月1日起新建、改建、扩建的各种工业炉窑大气排放标准,其他炉窑,标准级别二 | FQ-07回转窑尾气A(FQ-07) | 湿度 | 2021-01-13 | 14.9 | 14.9 | 16.5 | 16.63 | 11.61% | 相对误差不超过±25%
江北新区2021年1月废气比对监督监测 | 南京钛白化工有限责任公司 | 水环境 | 工业颜料制造 | 工业炉窑大气污染物排放标准(GB9078-1996) | （表2）1997年1月1日起新建、改建、扩建的各种工业炉窑大气排放标准,其他炉窑,标准级别二 | FQ-07回转窑尾气A(FQ-07) | 湿度 | 2021-01-13 | 14.9 | 14.9 | 16.8 | 16.63 | 11.61% | 相对误差不超过±25%
江北新区2021年1月废气比对监督监测 | 南京钛白化工有限责任公司 | 水环境 | 工业颜料制造 | 工业炉窑大气污染物排放标准(GB9078-1996) | （表4）各种工业炉窑有害污染物最高排放浓度,1997年1月1日起新、改、扩建的工业炉窑,有色金属冶炼,标准级别二 | FQ-07回转窑尾气A(FQ-07) | 二氧化硫 | 2021-01-13 | <3 | 1.5 | 0 | 0 | -1.5mg/m3 | 绝对误差不超过±17mg/m3
江北新区2021年1月废气比对监督监测 | 南京钛白化工有限责任公司 | 水环境 | 工业颜料制造 | 工业炉窑大气污染物排放标准(GB9078-1996) | （表4）各种工业炉窑有害污染物最高排放浓度,1997年1月1日起新、改、扩建的工业炉窑,有色金属冶炼,标准级别二 | FQ-07回转窑尾气A(FQ-07) | 二氧化硫 | 2021-01-13 | <3 | 1.5 | 0 | 0 | -1.5mg/m3 | 绝对误差不超过±17mg/m3
江北新区2021年1月废气比对监督监测 | 南京钛白化工有限责任公司 | 水环境 | 工业颜料制造 | 工业炉窑大气污染物排放标准(GB9078-1996) | （表4）各种工业炉窑有害污染物最高排放浓度,1997年1月1日起新、改、扩建的工业炉窑,有色金属冶炼,标准级别二 | FQ-07回转窑尾气A(FQ-07) | 二氧化硫 | 2021-01-13 | <3 | 1.5 | 0 | 0 | -1.5mg/m3 | 绝对误差不超过±17mg/m3
江北新区2021年1月废气比对监督监测 | 南京钛白化工有限责任公司 | 水环境 | 工业颜料制造 | 工业炉窑大气污染物排放标准(GB9078-1996) | （表4）各种工业炉窑有害污染物最高排放浓度,1997年1月1日起新、改、扩建的工业炉窑,有色金属冶炼,标准级别二 | FQ-07回转窑尾气A(FQ-07) | 二氧化硫 | 2021-01-13 | <3 | 1.5 | 0 | 0 | -1.5mg/m3 | 绝对误差不超过±17mg/m3
江北新区2021年1月废气比对监督监测 | 南京钛白化工有限责任公司 | 水环境 | 工业颜料制造 | 工业炉窑大气污染物排放标准(GB9078-1996) | （表4）各种工业炉窑有害污染物最高排放浓度,1997年1月1日起新、改、扩建的工业炉窑,有色金属冶炼,标准级别二 | FQ-07回转窑尾气A(FQ-07) | 二氧化硫 | 2021-01-13 | <3 | 1.5 | 0 | 0 | -1.5mg/m3 | 绝对误差不超过±17mg/m3
江北新区2021年1月废气比对监督监测 | 南京钛白化工有限责任公司 | 水环境 | 工业颜料制造 | 工业炉窑大气污染物排放标准(GB9078-1996) | （表4）各种工业炉窑有害污染物最高排放浓度,1997年1月1日起新、改、扩建的工业炉窑,有色金属冶炼,标准级别二 | FQ-07回转窑尾气A(FQ-07) | 二氧化硫 | 2021-01-13 | <3 | 1.5 | 0 | 0 | -1.5mg/m3 | 绝对误差不超过±17mg/m3
江北新区2021年1月废气比对监督监测 | 南京钛白化工有限责任公司 | 水环境 | 工业颜料制造 | 工业炉窑大气污染物排放标准(GB9078-1996) | （表2）1997年1月1日起新建、改建、扩建的各种工业炉窑大气排放标准,其他炉窑,标准级别二 | FQ-07回转窑尾气A(FQ-07) | 烟尘 | 2021-01-13 | 2.5 | 2.67 | 0.1 | 0.07 | -2.6mg/m3 | 绝对误差不超过±5mg/m3
江北新区2021年1月废气比对监督监测 | 南京钛白化工有限责任公司 | 水环境 | 工业颜料制造 | 工业炉窑大气污染物排放标准(GB9078-1996) | （表2）1997年1月1日起新建、改建、扩建的各种工业炉窑大气排放标准,其他炉窑,标准级别二 | FQ-07回转窑尾气A(FQ-07) | 烟尘 | 2021-01-13 | 2.4 | 2.67 | 0 | 0.07 | -2.6mg/m3 | 绝对误差不超过±5mg/m3
江北新区2021年1月废气比对监督监测 | 南京钛白化工有限责任公司 | 水环境 | 工业颜料制造 | 工业炉窑大气污染物排放标准(GB9078-1996) | （表2）1997年1月1日起新建、改建、扩建的各种工业炉窑大气排放标准,其他炉窑,标准级别二 | FQ-07回转窑尾气A(FQ-07) | 烟尘 | 2021-01-13 | 3.1 | 2.67 | 0.1 | 0.07 | -2.6mg/m3 | 绝对误差不超过±5mg/m3
江北新区2021年1月废气比对监督监测 | 南京钛白化工有限责任公司 | 水环境 | 工业颜料制造 | /(1) | 废气 | FQ-07回转窑尾气A(FQ-07) | 氮氧化物 | 2021-01-13 | 21 | 23.83 | 14 | 13.83 | -10mg/m3 | 绝对误差不超过±12mg/m3
江北新区2021年1月废气比对监督监测 | 南京钛白化工有限责任公司 | 水环境 | 工业颜料制造 | /(1) | 废气 | FQ-07回转窑尾气A(FQ-07) | 氮氧化物 | 2021-01-13 | 20 | 23.83 | 14 | 13.83 | -10mg/m3 | 绝对误差不超过±12mg/m3
江北新区2021年1月废气比对监督监测 | 南京钛白化工有限责任公司 | 水环境 | 工业颜料制造 | /(1) | 废气 | FQ-07回转窑尾气A(FQ-07) | 氮氧化物 | 2021-01-13 | 24 | 23.83 | 14 | 13.83 | -10mg/m3 | 绝对误差不超过±12mg/m3
江北新区2021年1月废气比对监督监测 | 南京钛白化工有限责任公司 | 水环境 | 工业颜料制造 | /(1) | 废气 | FQ-07回转窑尾气A(FQ-07) | 氮氧化物 | 2021-01-13 | 27 | 23.83 | 14 | 13.83 | -10mg/m3 | 绝对误差不超过±12mg/m3
江北新区2021年1月废气比对监督监测 | 南京钛白化工有限责任公司 | 水环境 | 工业颜料制造 | /(1) | 废气 | FQ-07回转窑尾气A(FQ-07) | 氮氧化物 | 2021-01-13 | 26 | 23.83 | 13 | 13.83 | -10mg/m3 | 绝对误差不超过±12mg/m3
江北新区2021年1月废气比对监督监测 | 南京钛白化工有限责任公司 | 水环境 | 工业颜料制造 | /(1) | 废气 | FQ-07回转窑尾气A(FQ-07) | 氮氧化物 | 2021-01-13 | 25 | 23.83 | 14 | 13.83 | -10mg/m3 | 绝对误差不超过±12mg/m3
江北新区2021年1月废气比对监督监测 | 南京钛白化工有限责任公司 | 水环境 | 工业颜料制造 | 工业炉窑大气污染物排放标准(GB9078-1996) | （表2）1997年1月1日起新建、改建、扩建的各种工业炉窑大气排放标准,其他炉窑,标准级别二 | FQ-07回转窑尾气A(FQ-07) | 温度 | 2021-01-13 | 56 | 56 | 56 | 56.33 | 0.33℃ | 绝对误差不超过±3℃
江北新区2021年1月废气比对监督监测 | 南京钛白化工有限责任公司 | 水环境 | 工业颜料制造 | 工业炉窑大气污染物排放标准(GB9078-1996) | （表2）1997年1月1日起新建、改建、扩建的各种工业炉窑大气排放标准,其他炉窑,标准级别二 | FQ-07回转窑尾气A(FQ-07) | 温度 | 2021-01-13 | 56 | 56 | 56 | 56.33 | 0.33℃ | 绝对误差不超过±3℃
江北新区2021年1月废气比对监督监测 | 南京钛白化工有限责任公司 | 水环境 | 工业颜料制造 | 工业炉窑大气污染物排放标准(GB9078-1996) | （表2）1997年1月1日起新建、改建、扩建的各种工业炉窑大气排放标准,其他炉窑,标准级别二 | FQ-07回转窑尾气A(FQ-07) | 温度 | 2021-01-13 | 56 | 56 | 57 | 56.33 | 0.33℃ | 绝对误差不超过±3℃
江北新区2021年1月废气比对监督监测 | 南京金陵塑胶化工有限公司 | 水环境 | 初级形态塑料及合成树脂制造 | 合成树脂工业污染物排放标准(GB31572-2015) | （表5）大气污染物特别排放限值,非焚烧类有机废气排放口,所有合成树脂 | FQ-02废气排放口(FQ-02) | 流速 | 2021-01-05 | 9.1 | 9 | 9.1 | 9.1 | 1.11% | 相对误差不超过±12%
江北新区2021年1月废气比对监督监测 | 南京金陵塑胶化工有限公司 | 水环境 | 初级形态塑料及合成树脂制造 | 合成树脂工业污染物排放标准(GB31572-2015) | （表5）大气污染物特别排放限值,非焚烧类有机废气排放口,所有合成树脂 | FQ-02废气排放口(FQ-02) | 流速 | 2021-01-05 | 8.7 | 9 | 9.1 | 9.1 | 1.11% | 相对误差不超过±12%
江北新区2021年1月废气比对监督监测 | 南京金陵塑胶化工有限公司 | 水环境 | 初级形态塑料及合成树脂制造 | 合成树脂工业污染物排放标准(GB31572-2015) | （表5）大气污染物特别排放限值,非焚烧类有机废气排放口,所有合成树脂 | FQ-02废气排放口(FQ-02) | 流速 | 2021-01-05 | 9.2 | 9 | 9.1 | 9.1 | 1.11% | 相对误差不超过±12%
江北新区2021年1月废气比对监督监测 | 南京金陵塑胶化工有限公司 | 水环境 | 初级形态塑料及合成树脂制造 | 合成树脂工业污染物排放标准(GB31572-2015) | （表5）大气污染物特别排放限值,非焚烧类有机废气排放口,所有合成树脂 | FQ-02废气排放口(FQ-02) | 湿度 | 2021-01-05 | 2.9 | 2.9 | 2.9 | 2.9 | 0% | 绝对误差不超过±1.5%
江北新区2021年1月废气比对监督监测 | 南京金陵塑胶化工有限公司 | 水环境 | 初级形态塑料及合成树脂制造 | 合成树脂工业污染物排放标准(GB31572-2015) | （表5）大气污染物特别排放限值,非焚烧类有机废气排放口,所有合成树脂 | FQ-02废气排放口(FQ-02) | 湿度 | 2021-01-05 | 2.9 | 2.9 | 2.9 | 2.9 | 0% | 绝对误差不超过±1.5%
江北新区2021年1月废气比对监督监测 | 南京金陵塑胶化工有限公司 | 水环境 | 初级形态塑料及合成树脂制造 | 合成树脂工业污染物排放标准(GB31572-2015) | （表5）大气污染物特别排放限值,非焚烧类有机废气排放口,所有合成树脂 | FQ-02废气排放口(FQ-02) | 湿度 | 2021-01-05 | 2.9 | 2.9 | 2.9 | 2.9 | 0% | 绝对误差不超过±1.5%
江北新区2021年1月废气比对监督监测 | 南京金陵塑胶化工有限公司 | 水环境 | 初级形态塑料及合成树脂制造 | 合成树脂工业污染物排放标准(GB31572-2015) | （表5）大气污染物特别排放限值,非焚烧类有机废气排放口,所有合成树脂 | FQ-02废气排放口(FQ-02) | 颗粒物 | 2021-01-05 | 3.1 | 2.67 | 1.8 | 1.8 | -0.87mg/m3 | 绝对误差不超过±5mg/m3
江北新区2021年1月废气比对监督监测 | 南京金陵塑胶化工有限公司 | 水环境 | 初级形态塑料及合成树脂制造 | 合成树脂工业污染物排放标准(GB31572-2015) | （表5）大气污染物特别排放限值,非焚烧类有机废气排放口,所有合成树脂 | FQ-02废气排放口(FQ-02) | 颗粒物 | 2021-01-05 | 2.3 | 2.67 | 1.8 | 1.8 | -0.87mg/m3 | 绝对误差不超过±5mg/m3
江北新区2021年1月废气比对监督监测 | 南京金陵塑胶化工有限公司 | 水环境 | 初级形态塑料及合成树脂制造 | 合成树脂工业污染物排放标准(GB31572-2015) | （表5）大气污染物特别排放限值,非焚烧类有机废气排放口,所有合成树脂 | FQ-02废气排放口(FQ-02) | 颗粒物 | 2021-01-05 | 2.6 | 2.67 | 1.8 | 1.8 | -0.87mg/m3 | 绝对误差不超过±5mg/m3
江北新区2021年1月废气比对监督监测 | 南京金陵塑胶化工有限公司 | 水环境 | 初级形态塑料及合成树脂制造 | 合成树脂工业污染物排放标准(GB31572-2015) | （表5）大气污染物特别排放限值,非焚烧类有机废气排放口,所有合成树脂 | FQ-02废气排放口(FQ-02) | 温度 | 2021-01-05 | 10 | 10 | 11 | 10.33 | 0.33℃ | 绝对误差不超过±3℃
江北新区2021年1月废气比对监督监测 | 南京金陵塑胶化工有限公司 | 水环境 | 初级形态塑料及合成树脂制造 | 合成树脂工业污染物排放标准(GB31572-2015) | （表5）大气污染物特别排放限值,非焚烧类有机废气排放口,所有合成树脂 | FQ-02废气排放口(FQ-02) | 温度 | 2021-01-05 | 10 | 10 | 10 | 10.33 | 0.33℃ | 绝对误差不超过±3℃
江北新区2021年1月废气比对监督监测 | 南京金陵塑胶化工有限公司 | 水环境 | 初级形态塑料及合成树脂制造 | 合成树脂工业污染物排放标准(GB31572-2015) | （表5）大气污染物特别排放限值,非焚烧类有机废气排放口,所有合成树脂 | FQ-02废气排放口(FQ-02) | 温度 | 2021-01-05 | 10 | 10 | 10 | 10.33 | 0.33℃ | 绝对误差不超过±3℃
江北新区2021年1月废气比对监督监测 | 南京鲸轮制药有限公司 | 水环境 | 化学药品原料药制造 | 大气污染物综合排放标准(GB16297-1996) | （表2）新污染源大气污染物排放限值（1997年1月1日起）,最高允许排放浓度,通用,排气筒30m,二级,1.4 | FQ-04左咪车间排气筒(FQ-004) | 流速 | 2021-01-13 | 2.6 | 2.73 | 2.9 | 2.8 | 2.56% | 相对误差不超过±12%
江北新区2021年1月废气比对监督监测 | 南京鲸轮制药有限公司 | 水环境 | 化学药品原料药制造 | 大气污染物综合排放标准(GB16297-1996) | （表2）新污染源大气污染物排放限值（1997年1月1日起）,最高允许排放浓度,通用,排气筒30m,二级,1.4 | FQ-04左咪车间排气筒(FQ-004) | 流速 | 2021-01-13 | 2.8 | 2.73 | 2.9 | 2.8 | 2.56% | 相对误差不超过±12%
江北新区2021年1月废气比对监督监测 | 南京鲸轮制药有限公司 | 水环境 | 化学药品原料药制造 | 大气污染物综合排放标准(GB16297-1996) | （表2）新污染源大气污染物排放限值（1997年1月1日起）,最高允许排放浓度,通用,排气筒30m,二级,1.4 | FQ-04左咪车间排气筒(FQ-004) | 流速 | 2021-01-13 | 2.8 | 2.73 | 2.6 | 2.8 | 2.56% | 相对误差不超过±12%
江北新区2021年1月废气比对监督监测 | 南京鲸轮制药有限公司 | 水环境 | 化学药品原料药制造 | 大气污染物综合排放标准(GB16297-1996) | （表2）新污染源大气污染物排放限值（1997年1月1日起）,最高允许排放浓度,通用,排气筒30m,二级,1.4 | FQ-04左咪车间排气筒(FQ-004) | 湿度 | 2021-01-13 | 2.8 | 2.7 | 2.4 | 2.37 | -0.33% | 绝对误差不超过±1.5%
江北新区2021年1月废气比对监督监测 | 南京鲸轮制药有限公司 | 水环境 | 化学药品原料药制造 | 大气污染物综合排放标准(GB16297-1996) | （表2）新污染源大气污染物排放限值（1997年1月1日起）,最高允许排放浓度,通用,排气筒30m,二级,1.4 | FQ-04左咪车间排气筒(FQ-004) | 湿度 | 2021-01-13 | 2.7 | 2.7 | 2.4 | 2.37 | -0.33% | 绝对误差不超过±1.5%
江北新区2021年1月废气比对监督监测 | 南京鲸轮制药有限公司 | 水环境 | 化学药品原料药制造 | 大气污染物综合排放标准(GB16297-1996) | （表2）新污染源大气污染物排放限值（1997年1月1日起）,最高允许排放浓度,通用,排气筒30m,二级,1.4 | FQ-04左咪车间排气筒(FQ-004) | 湿度 | 2021-01-13 | 2.6 | 2.7 | 2.3 | 2.37 | -0.33% | 绝对误差不超过±1.5%
江北新区2021年1月废气比对监督监测 | 南京鲸轮制药有限公司 | 水环境 | 化学药品原料药制造 | 大气污染物综合排放标准(GB16297-1996) | （表2）新污染源大气污染物排放限值（1997年1月1日起）,最高允许排放浓度,通用,排气筒30m,二级,1.4 | FQ-04左咪车间排气筒(FQ-004) | 氯化氢 | 2021-01-13 | 3.85 | 3.79 | 3.97 | 3.97 | 7.34% | 相对准确度≤15%
江北新区2021年1月废气比对监督监测 | 南京鲸轮制药有限公司 | 水环境 | 化学药品原料药制造 | 大气污染物综合排放标准(GB16297-1996) | （表2）新污染源大气污染物排放限值（1997年1月1日起）,最高允许排放浓度,通用,排气筒30m,二级,1.4 | FQ-04左咪车间排气筒(FQ-004) | 氯化氢 | 2021-01-13 | 3.64 | 3.79 | 3.98 | 3.97 | 7.34% | 相对准确度≤15%
江北新区2021年1月废气比对监督监测 | 南京鲸轮制药有限公司 | 水环境 | 化学药品原料药制造 | 大气污染物综合排放标准(GB16297-1996) | （表2）新污染源大气污染物排放限值（1997年1月1日起）,最高允许排放浓度,通用,排气筒30m,二级,1.4 | FQ-04左咪车间排气筒(FQ-004) | 氯化氢 | 2021-01-13 | 3.88 | 3.79 | 3.97 | 3.97 | 7.34% | 相对准确度≤15%
江北新区2021年1月废气比对监督监测 | 南京鲸轮制药有限公司 | 水环境 | 化学药品原料药制造 | 大气污染物综合排放标准(GB16297-1996) | （表2）新污染源大气污染物排放限值（1997年1月1日起）,最高允许排放浓度,通用,排气筒30m,二级,1.4 | FQ-04左咪车间排气筒(FQ-004) | 氯化氢 | 2021-01-13 | 3.8 | 3.79 | 3.97 | 3.97 | 7.34% | 相对准确度≤15%
江北新区2021年1月废气比对监督监测 | 南京鲸轮制药有限公司 | 水环境 | 化学药品原料药制造 | 大气污染物综合排放标准(GB16297-1996) | （表2）新污染源大气污染物排放限值（1997年1月1日起）,最高允许排放浓度,通用,排气筒30m,二级,1.4 | FQ-04左咪车间排气筒(FQ-004) | 氯化氢 | 2021-01-13 | 3.72 | 3.79 | 3.97 | 3.97 | 7.34% | 相对准确度≤15%
江北新区2021年1月废气比对监督监测 | 南京鲸轮制药有限公司 | 水环境 | 化学药品原料药制造 | 大气污染物综合排放标准(GB16297-1996) | （表2）新污染源大气污染物排放限值（1997年1月1日起）,最高允许排放浓度,通用,排气筒30m,二级,1.4 | FQ-04左咪车间排气筒(FQ-004) | 氯化氢 | 2021-01-13 | 3.84 | 3.79 | 3.98 | 3.97 | 7.34% | 相对准确度≤15%
江北新区2021年1月废气比对监督监测 | 南京鲸轮制药有限公司 | 水环境 | 化学药品原料药制造 | 大气污染物综合排放标准(GB16297-1996) | （表2）新污染源大气污染物排放限值（1997年1月1日起）,最高允许排放浓度,除碳黑尘、燃料尘、玻璃棉尘、石英粉尘、矿渣棉尘外其他,排气筒30m,二级,23 | FQ-04左咪车间排气筒(FQ-004) | 颗粒物 | 2021-01-13 | 20.6 | 21.77 | 22.4 | 23.3 | 7.03% | 相对误差不超过±30%
江北新区2021年1月废气比对监督监测 | 南京鲸轮制药有限公司 | 水环境 | 化学药品原料药制造 | 大气污染物综合排放标准(GB16297-1996) | （表2）新污染源大气污染物排放限值（1997年1月1日起）,最高允许排放浓度,除碳黑尘、燃料尘、玻璃棉尘、石英粉尘、矿渣棉尘外其他,排气筒30m,二级,23 | FQ-04左咪车间排气筒(FQ-004) | 颗粒物 | 2021-01-13 | 21.7 | 21.77 | 23.3 | 23.3 | 7.03% | 相对误差不超过±30%
江北新区2021年1月废气比对监督监测 | 南京鲸轮制药有限公司 | 水环境 | 化学药品原料药制造 | 大气污染物综合排放标准(GB16297-1996) | （表2）新污染源大气污染物排放限值（1997年1月1日起）,最高允许排放浓度,除碳黑尘、燃料尘、玻璃棉尘、石英粉尘、矿渣棉尘外其他,排气筒30m,二级,23 | FQ-04左咪车间排气筒(FQ-004) | 颗粒物 | 2021-01-13 | 23 | 21.77 | 24.2 | 23.3 | 7.03% | 相对误差不超过±30%
江北新区2021年1月废气比对监督监测 | 南京鲸轮制药有限公司 | 水环境 | 化学药品原料药制造 | 大气污染物综合排放标准(GB16297-1996) | （表2）新污染源大气污染物排放限值（1997年1月1日起）,最高允许排放浓度,通用,排气筒30m,二级,1.4 | FQ-04左咪车间排气筒(FQ-004) | 温度 | 2021-01-13 | 13 | 13 | 14 | 14 | 1℃ | 绝对误差不超过±3℃
江北新区2021年1月废气比对监督监测 | 南京鲸轮制药有限公司 | 水环境 | 化学药品原料药制造 | 大气污染物综合排放标准(GB16297-1996) | （表2）新污染源大气污染物排放限值（1997年1月1日起）,最高允许排放浓度,通用,排气筒30m,二级,1.4 | FQ-04左咪车间排气筒(FQ-004) | 温度 | 2021-01-13 | 12 | 13 | 13 | 14 | 1℃ | 绝对误差不超过±3℃
江北新区2021年1月废气比对监督监测 | 南京鲸轮制药有限公司 | 水环境 | 化学药品原料药制造 | 大气污染物综合排放标准(GB16297-1996) | （表2）新污染源大气污染物排放限值（1997年1月1日起）,最高允许排放浓度,通用,排气筒30m,二级,1.4 | FQ-04左咪车间排气筒(FQ-004) | 温度 | 2021-01-13 | 14 | 13 | 15 | 14 | 1℃ | 绝对误差不超过±3℃
江北新区2021年1月废气比对监督监测 | 南京源港精细化工有限公司 | 水环境 | 有机化学原料制造 | 锅炉大气污染物排放标准(GB13271-2014) | （表3）大气污染物特别排放限值,烟囱或烟道,燃油锅炉 | FQ-01导热油排放口(FQ-01) | 含氧量 | 2021-01-15 | 8.2 | 8.6 | 9 | 9.33 | 12.69% | 相对准确度≤15%
江北新区2021年1月废气比对监督监测 | 南京源港精细化工有限公司 | 水环境 | 有机化学原料制造 | 锅炉大气污染物排放标准(GB13271-2014) | （表3）大气污染物特别排放限值,烟囱或烟道,燃油锅炉 | FQ-01导热油排放口(FQ-01) | 含氧量 | 2021-01-15 | 8.4 | 8.6 | 9 | 9.33 | 12.69% | 相对准确度≤15%
江北新区2021年1月废气比对监督监测 | 南京源港精细化工有限公司 | 水环境 | 有机化学原料制造 | 锅炉大气污染物排放标准(GB13271-2014) | （表3）大气污染物特别排放限值,烟囱或烟道,燃油锅炉 | FQ-01导热油排放口(FQ-01) | 含氧量 | 2021-01-15 | 8.4 | 8.6 | 9 | 9.33 | 12.69% | 相对准确度≤15%
江北新区2021年1月废气比对监督监测 | 南京源港精细化工有限公司 | 水环境 | 有机化学原料制造 | 锅炉大气污染物排放标准(GB13271-2014) | （表3）大气污染物特别排放限值,烟囱或烟道,燃油锅炉 | FQ-01导热油排放口(FQ-01) | 含氧量 | 2021-01-15 | 8.8 | 8.6 | 9 | 9.33 | 12.69% | 相对准确度≤15%
江北新区2021年1月废气比对监督监测 | 南京源港精细化工有限公司 | 水环境 | 有机化学原料制造 | 锅炉大气污染物排放标准(GB13271-2014) | （表3）大气污染物特别排放限值,烟囱或烟道,燃油锅炉 | FQ-01导热油排放口(FQ-01) | 含氧量 | 2021-01-15 | 8.9 | 8.6 | 10 | 9.33 | 12.69% | 相对准确度≤15%
江北新区2021年1月废气比对监督监测 | 南京源港精细化工有限公司 | 水环境 | 有机化学原料制造 | 锅炉大气污染物排放标准(GB13271-2014) | （表3）大气污染物特别排放限值,烟囱或烟道,燃油锅炉 | FQ-01导热油排放口(FQ-01) | 含氧量 | 2021-01-15 | 8.9 | 8.6 | 10 | 9.33 | 12.69% | 相对准确度≤15%
江北新区2021年1月废气比对监督监测 | 南京源港精细化工有限公司 | 水环境 | 有机化学原料制造 | 锅炉大气污染物排放标准(GB13271-2014) | （表3）大气污染物特别排放限值,烟囱或烟道,燃油锅炉 | FQ-01导热油排放口(FQ-01) | 流速 | 2021-01-15 | 2.7 | 2.23 | 2 | 2 | -10.31% | 相对误差不超过±12%
江北新区2021年1月废气比对监督监测 | 南京源港精细化工有限公司 | 水环境 | 有机化学原料制造 | 锅炉大气污染物排放标准(GB13271-2014) | （表3）大气污染物特别排放限值,烟囱或烟道,燃油锅炉 | FQ-01导热油排放口(FQ-01) | 流速 | 2021-01-15 | 2.1 | 2.23 | 2 | 2 | -10.31% | 相对误差不超过±12%
江北新区2021年1月废气比对监督监测 | 南京源港精细化工有限公司 | 水环境 | 有机化学原料制造 | 锅炉大气污染物排放标准(GB13271-2014) | （表3）大气污染物特别排放限值,烟囱或烟道,燃油锅炉 | FQ-01导热油排放口(FQ-01) | 流速 | 2021-01-15 | 1.9 | 2.23 | 2 | 2 | -10.31% | 相对误差不超过±12%
江北新区2021年1月废气比对监督监测 | 南京源港精细化工有限公司 | 水环境 | 有机化学原料制造 | 锅炉大气污染物排放标准(GB13271-2014) | （表3）大气污染物特别排放限值,烟囱或烟道,燃油锅炉 | FQ-01导热油排放口(FQ-01) | 湿度 | 2021-01-15 | 1.3 | 1.6 | 2.9 | 2.33 | 0.73% | 绝对误差不超过±1.5%
江北新区2021年1月废气比对监督监测 | 南京源港精细化工有限公司 | 水环境 | 有机化学原料制造 | 锅炉大气污染物排放标准(GB13271-2014) | （表3）大气污染物特别排放限值,烟囱或烟道,燃油锅炉 | FQ-01导热油排放口(FQ-01) | 湿度 | 2021-01-15 | 1.3 | 1.6 | 2.1 | 2.33 | 0.73% | 绝对误差不超过±1.5%
江北新区2021年1月废气比对监督监测 | 南京源港精细化工有限公司 | 水环境 | 有机化学原料制造 | 锅炉大气污染物排放标准(GB13271-2014) | （表3）大气污染物特别排放限值,烟囱或烟道,燃油锅炉 | FQ-01导热油排放口(FQ-01) | 湿度 | 2021-01-15 | 2.2 | 1.6 | 2 | 2.33 | 0.73% | 绝对误差不超过±1.5%
江北新区2021年1月废气比对监督监测 | 南京源港精细化工有限公司 | 水环境 | 有机化学原料制造 | 锅炉大气污染物排放标准(GB13271-2014) | （表3）大气污染物特别排放限值,烟囱或烟道,燃油锅炉 | FQ-01导热油排放口(FQ-01) | 颗粒物 | 2021-01-15 | 6.3 | 6.17 | 7.9 | 7.57 | 1.4mg/m3 | 绝对误差不超过±5mg/m3
江北新区2021年1月废气比对监督监测 | 南京源港精细化工有限公司 | 水环境 | 有机化学原料制造 | 锅炉大气污染物排放标准(GB13271-2014) | （表3）大气污染物特别排放限值,烟囱或烟道,燃油锅炉 | FQ-01导热油排放口(FQ-01) | 颗粒物 | 2021-01-15 | 6.7 | 6.17 | 7.8 | 7.57 | 1.4mg/m3 | 绝对误差不超过±5mg/m3
江北新区2021年1月废气比对监督监测 | 南京源港精细化工有限公司 | 水环境 | 有机化学原料制造 | 锅炉大气污染物排放标准(GB13271-2014) | （表3）大气污染物特别排放限值,烟囱或烟道,燃油锅炉 | FQ-01导热油排放口(FQ-01) | 颗粒物 | 2021-01-15 | 5.5 | 6.17 | 7 | 7.57 | 1.4mg/m3 | 绝对误差不超过±5mg/m3
江北新区2021年1月废气比对监督监测 | 南京源港精细化工有限公司 | 水环境 | 有机化学原料制造 | 锅炉大气污染物排放标准(GB13271-2014) | （表3）大气污染物特别排放限值,烟囱或烟道,燃油锅炉 | FQ-01导热油排放口(FQ-01) | 氮氧化物 | 2021-01-15 | 100 | 107.5 | 55 | 79.67 | -27.83mg/m3 | 绝对误差不超过±41mg/m3
江北新区2021年1月废气比对监督监测 | 南京源港精细化工有限公司 | 水环境 | 有机化学原料制造 | 锅炉大气污染物排放标准(GB13271-2014) | （表3）大气污染物特别排放限值,烟囱或烟道,燃油锅炉 | FQ-01导热油排放口(FQ-01) | 氮氧化物 | 2021-01-15 | 107 | 107.5 | 70 | 79.67 | -27.83mg/m3 | 绝对误差不超过±41mg/m3
江北新区2021年1月废气比对监督监测 | 南京源港精细化工有限公司 | 水环境 | 有机化学原料制造 | 锅炉大气污染物排放标准(GB13271-2014) | （表3）大气污染物特别排放限值,烟囱或烟道,燃油锅炉 | FQ-01导热油排放口(FQ-01) | 氮氧化物 | 2021-01-15 | 96 | 107.5 | 105 | 79.67 | -27.83mg/m3 | 绝对误差不超过±41mg/m3
江北新区2021年1月废气比对监督监测 | 南京源港精细化工有限公司 | 水环境 | 有机化学原料制造 | 锅炉大气污染物排放标准(GB13271-2014) | （表3）大气污染物特别排放限值,烟囱或烟道,燃油锅炉 | FQ-01导热油排放口(FQ-01) | 氮氧化物 | 2021-01-15 | 96 | 107.5 | 104 | 79.67 | -27.83mg/m3 | 绝对误差不超过±41mg/m3
江北新区2021年1月废气比对监督监测 | 南京源港精细化工有限公司 | 水环境 | 有机化学原料制造 | 锅炉大气污染物排放标准(GB13271-2014) | （表3）大气污染物特别排放限值,烟囱或烟道,燃油锅炉 | FQ-01导热油排放口(FQ-01) | 氮氧化物 | 2021-01-15 | 129 | 107.5 | 73 | 79.67 | -27.83mg/m3 | 绝对误差不超过±41mg/m3
江北新区2021年1月废气比对监督监测 | 南京源港精细化工有限公司 | 水环境 | 有机化学原料制造 | 锅炉大气污染物排放标准(GB13271-2014) | （表3）大气污染物特别排放限值,烟囱或烟道,燃油锅炉 | FQ-01导热油排放口(FQ-01) | 氮氧化物 | 2021-01-15 | 117 | 107.5 | 71 | 79.67 | -27.83mg/m3 | 绝对误差不超过±41mg/m3
江北新区2021年1月废气比对监督监测 | 南京源港精细化工有限公司 | 水环境 | 有机化学原料制造 | 锅炉大气污染物排放标准(GB13271-2014) | （表3）大气污染物特别排放限值,烟囱或烟道,燃油锅炉 | FQ-01导热油排放口(FQ-01) | 二氧化硫 | 2021-01-15 | 37 | 40.5 | 14 | 26.33 | -14.17mg/m3 | 绝对误差不超过±17mg/m3
江北新区2021年1月废气比对监督监测 | 南京源港精细化工有限公司 | 水环境 | 有机化学原料制造 | 锅炉大气污染物排放标准(GB13271-2014) | （表3）大气污染物特别排放限值,烟囱或烟道,燃油锅炉 | FQ-01导热油排放口(FQ-01) | 二氧化硫 | 2021-01-15 | 45 | 40.5 | 15 | 26.33 | -14.17mg/m3 | 绝对误差不超过±17mg/m3
江北新区2021年1月废气比对监督监测 | 南京源港精细化工有限公司 | 水环境 | 有机化学原料制造 | 锅炉大气污染物排放标准(GB13271-2014) | （表3）大气污染物特别排放限值,烟囱或烟道,燃油锅炉 | FQ-01导热油排放口(FQ-01) | 二氧化硫 | 2021-01-15 | 53 | 40.5 | 15 | 26.33 | -14.17mg/m3 | 绝对误差不超过±17mg/m3
江北新区2021年1月废气比对监督监测 | 南京源港精细化工有限公司 | 水环境 | 有机化学原料制造 | 锅炉大气污染物排放标准(GB13271-2014) | （表3）大气污染物特别排放限值,烟囱或烟道,燃油锅炉 | FQ-01导热油排放口(FQ-01) | 二氧化硫 | 2021-01-15 | 66 | 40.5 | 28 | 26.33 | -14.17mg/m3 | 绝对误差不超过±17mg/m3
江北新区2021年1月废气比对监督监测 | 南京源港精细化工有限公司 | 水环境 | 有机化学原料制造 | 锅炉大气污染物排放标准(GB13271-2014) | （表3）大气污染物特别排放限值,烟囱或烟道,燃油锅炉 | FQ-01导热油排放口(FQ-01) | 二氧化硫 | 2021-01-15 | 20 | 40.5 | 43 | 26.33 | -14.17mg/m3 | 绝对误差不超过±17mg/m3
江北新区2021年1月废气比对监督监测 | 南京源港精细化工有限公司 | 水环境 | 有机化学原料制造 | 锅炉大气污染物排放标准(GB13271-2014) | （表3）大气污染物特别排放限值,烟囱或烟道,燃油锅炉 | FQ-01导热油排放口(FQ-01) | 二氧化硫 | 2021-01-15 | 22 | 40.5 | 43 | 26.33 | -14.17mg/m3 | 绝对误差不超过±17mg/m3
江北新区2021年1月废气比对监督监测 | 南京源港精细化工有限公司 | 水环境 | 有机化学原料制造 | 锅炉大气污染物排放标准(GB13271-2014) | （表3）大气污染物特别排放限值,烟囱或烟道,燃油锅炉 | FQ-01导热油排放口(FQ-01) | 温度 | 2021-01-15 | 252 | 252 | 252 | 253.33 | 1.33℃ | 绝对误差不超过±3℃
江北新区2021年1月废气比对监督监测 | 南京源港精细化工有限公司 | 水环境 | 有机化学原料制造 | 锅炉大气污染物排放标准(GB13271-2014) | （表3）大气污染物特别排放限值,烟囱或烟道,燃油锅炉 | FQ-01导热油排放口(FQ-01) | 温度 | 2021-01-15 | 252 | 252 | 254 | 253.33 | 1.33℃ | 绝对误差不超过±3℃
江北新区2021年1月废气比对监督监测 | 南京源港精细化工有限公司 | 水环境 | 有机化学原料制造 | 锅炉大气污染物排放标准(GB13271-2014) | （表3）大气污染物特别排放限值,烟囱或烟道,燃油锅炉 | FQ-01导热油排放口(FQ-01) | 温度 | 2021-01-15 | 252 | 252 | 254 | 253.33 | 1.33℃ | 绝对误差不超过±3℃
江北新区2021年1月废气比对监督监测 | 南京源港精细化工有限公司 | 水环境 | 有机化学原料制造 | 合成树脂工业污染物排放标准(GB31572-2015) | （表5）大气污染物特别排放限值,焚烧类有机废气排放口,有机硅树脂 | FQ-03树脂造粒排口(FQ-03) | 颗粒物 | 2021-01-15 | 5.4 | 6.37 | 6.9 | 6.87 | 0.5mg/m3 | 绝对误差不超过±5mg/m3
江北新区2021年1月废气比对监督监测 | 南京源港精细化工有限公司 | 水环境 | 有机化学原料制造 | 合成树脂工业污染物排放标准(GB31572-2015) | （表5）大气污染物特别排放限值,焚烧类有机废气排放口,有机硅树脂 | FQ-03树脂造粒排口(FQ-03) | 颗粒物 | 2021-01-15 | 7.5 | 6.37 | 6.8 | 6.87 | 0.5mg/m3 | 绝对误差不超过±5mg/m3
江北新区2021年1月废气比对监督监测 | 南京源港精细化工有限公司 | 水环境 | 有机化学原料制造 | 合成树脂工业污染物排放标准(GB31572-2015) | （表5）大气污染物特别排放限值,焚烧类有机废气排放口,有机硅树脂 | FQ-03树脂造粒排口(FQ-03) | 颗粒物 | 2021-01-15 | 6.2 | 6.37 | 6.9 | 6.87 | 0.5mg/m3 | 绝对误差不超过±5mg/m3
江北新区2021年1月废气比对监督监测 | 华能国际电力股份有限公司南京电厂 | 大气环境 | 火力发电 | 火电厂大气污染物排放标准(GB13223-2011) | （表2）大气污染物特别排放限值,烟囱或烟道,燃煤锅炉 | FQ-01(排气筒) | 含氧量 | 2021-01-05 | 5.2 | 5.35 | 5 | 5 | 9.52% | 相对准确度≤15%
江北新区2021年1月废气比对监督监测 | 华能国际电力股份有限公司南京电厂 | 大气环境 | 火力发电 | 火电厂大气污染物排放标准(GB13223-2011) | （表2）大气污染物特别排放限值,烟囱或烟道,燃煤锅炉 | FQ-01(排气筒) | 含氧量 | 2021-01-05 | 5.6 | 5.35 | 5 | 5 | 9.52% | 相对准确度≤15%
江北新区2021年1月废气比对监督监测 | 华能国际电力股份有限公司南京电厂 | 大气环境 | 火力发电 | 火电厂大气污染物排放标准(GB13223-2011) | （表2）大气污染物特别排放限值,烟囱或烟道,燃煤锅炉 | FQ-01(排气筒) | 含氧量 | 2021-01-05 | 5.4 | 5.35 | 5 | 5 | 9.52% | 相对准确度≤15%
江北新区2021年1月废气比对监督监测 | 华能国际电力股份有限公司南京电厂 | 大气环境 | 火力发电 | 火电厂大气污染物排放标准(GB13223-2011) | （表2）大气污染物特别排放限值,烟囱或烟道,燃煤锅炉 | FQ-01(排气筒) | 含氧量 | 2021-01-05 | 5.4 | 5.35 | 5 | 5 | 9.52% | 相对准确度≤15%
江北新区2021年1月废气比对监督监测 | 华能国际电力股份有限公司南京电厂 | 大气环境 | 火力发电 | 火电厂大气污染物排放标准(GB13223-2011) | （表2）大气污染物特别排放限值,烟囱或烟道,燃煤锅炉 | FQ-01(排气筒) | 含氧量 | 2021-01-05 | 5.2 | 5.35 | 5 | 5 | 9.52% | 相对准确度≤15%
江北新区2021年1月废气比对监督监测 | 华能国际电力股份有限公司南京电厂 | 大气环境 | 火力发电 | 火电厂大气污染物排放标准(GB13223-2011) | （表2）大气污染物特别排放限值,烟囱或烟道,燃煤锅炉 | FQ-01(排气筒) | 含氧量 | 2021-01-05 | 5.3 | 5.35 | 5 | 5 | 9.52% | 相对准确度≤15%
江北新区2021年1月废气比对监督监测 | 华能国际电力股份有限公司南京电厂 | 大气环境 | 火力发电 | 火电厂大气污染物排放标准(GB13223-2011) | （表2）大气污染物特别排放限值,烟囱或烟道,燃煤锅炉 | FQ-01(排气筒) | 流速 | 2021-01-05 | 19.8 | 20.77 | 20.8 | 20.73 | -0.19% | 相对误差不超过±10%
江北新区2021年1月废气比对监督监测 | 华能国际电力股份有限公司南京电厂 | 大气环境 | 火力发电 | 火电厂大气污染物排放标准(GB13223-2011) | （表2）大气污染物特别排放限值,烟囱或烟道,燃煤锅炉 | FQ-01(排气筒) | 流速 | 2021-01-05 | 19.9 | 20.77 | 20.6 | 20.73 | -0.19% | 相对误差不超过±10%
江北新区2021年1月废气比对监督监测 | 华能国际电力股份有限公司南京电厂 | 大气环境 | 火力发电 | 火电厂大气污染物排放标准(GB13223-2011) | （表2）大气污染物特别排放限值,烟囱或烟道,燃煤锅炉 | FQ-01(排气筒) | 流速 | 2021-01-05 | 22.6 | 20.77 | 20.8 | 20.73 | -0.19% | 相对误差不超过±10%
江北新区2021年1月废气比对监督监测 | 华能国际电力股份有限公司南京电厂 | 大气环境 | 火力发电 | 火电厂大气污染物排放标准(GB13223-2011) | （表2）大气污染物特别排放限值,烟囱或烟道,燃煤锅炉 | FQ-01(排气筒) | 湿度 | 2021-01-05 | 14 | 14 | 16 | 16.13 | 15.21% | 相对误差不超过±25%
江北新区2021年1月废气比对监督监测 | 华能国际电力股份有限公司南京电厂 | 大气环境 | 火力发电 | 火电厂大气污染物排放标准(GB13223-2011) | （表2）大气污染物特别排放限值,烟囱或烟道,燃煤锅炉 | FQ-01(排气筒) | 湿度 | 2021-01-05 | 14 | 14 | 16.2 | 16.13 | 15.21% | 相对误差不超过±25%
江北新区2021年1月废气比对监督监测 | 华能国际电力股份有限公司南京电厂 | 大气环境 | 火力发电 | 火电厂大气污染物排放标准(GB13223-2011) | （表2）大气污染物特别排放限值,烟囱或烟道,燃煤锅炉 | FQ-01(排气筒) | 湿度 | 2021-01-05 | 14 | 14 | 16.2 | 16.13 | 15.21% | 相对误差不超过±25%
江北新区2021年1月废气比对监督监测 | 华能国际电力股份有限公司南京电厂 | 大气环境 | 火力发电 | 火电厂大气污染物排放标准(GB13223-2011) | （表2）大气污染物特别排放限值,烟囱或烟道,燃煤锅炉 | FQ-01(排气筒) | 氮氧化物 | 2021-01-05 | 39 | 38 | 35 | 31.33 | -6.67mg/m3 | 绝对误差不超过±12mg/m3
江北新区2021年1月废气比对监督监测 | 华能国际电力股份有限公司南京电厂 | 大气环境 | 火力发电 | 火电厂大气污染物排放标准(GB13223-2011) | （表2）大气污染物特别排放限值,烟囱或烟道,燃煤锅炉 | FQ-01(排气筒) | 氮氧化物 | 2021-01-05 | 36 | 38 | 32 | 31.33 | -6.67mg/m3 | 绝对误差不超过±12mg/m3
江北新区2021年1月废气比对监督监测 | 华能国际电力股份有限公司南京电厂 | 大气环境 | 火力发电 | 火电厂大气污染物排放标准(GB13223-2011) | （表2）大气污染物特别排放限值,烟囱或烟道,燃煤锅炉 | FQ-01(排气筒) | 氮氧化物 | 2021-01-05 | 32 | 38 | 36 | 31.33 | -6.67mg/m3 | 绝对误差不超过±12mg/m3
江北新区2021年1月废气比对监督监测 | 华能国际电力股份有限公司南京电厂 | 大气环境 | 火力发电 | 火电厂大气污染物排放标准(GB13223-2011) | （表2）大气污染物特别排放限值,烟囱或烟道,燃煤锅炉 | FQ-01(排气筒) | 氮氧化物 | 2021-01-05 | 39 | 38 | 28 | 31.33 | -6.67mg/m3 | 绝对误差不超过±12mg/m3
江北新区2021年1月废气比对监督监测 | 华能国际电力股份有限公司南京电厂 | 大气环境 | 火力发电 | 火电厂大气污染物排放标准(GB13223-2011) | （表2）大气污染物特别排放限值,烟囱或烟道,燃煤锅炉 | FQ-01(排气筒) | 氮氧化物 | 2021-01-05 | 42 | 38 | 28 | 31.33 | -6.67mg/m3 | 绝对误差不超过±12mg/m3
江北新区2021年1月废气比对监督监测 | 华能国际电力股份有限公司南京电厂 | 大气环境 | 火力发电 | 火电厂大气污染物排放标准(GB13223-2011) | （表2）大气污染物特别排放限值,烟囱或烟道,燃煤锅炉 | FQ-01(排气筒) | 氮氧化物 | 2021-01-05 | 40 | 38 | 29 | 31.33 | -6.67mg/m3 | 绝对误差不超过±12mg/m3
江北新区2021年1月废气比对监督监测 | 华能国际电力股份有限公司南京电厂 | 大气环境 | 火力发电 | 火电厂大气污染物排放标准(GB13223-2011) | （表2）大气污染物特别排放限值,烟囱或烟道,燃煤锅炉 | FQ-01(排气筒) | 二氧化硫 | 2021-01-05 | 3 | 6.42 | 13 | 16 | 9.58mg/m3 | 绝对误差不超过±17mg/m3
江北新区2021年1月废气比对监督监测 | 华能国际电力股份有限公司南京电厂 | 大气环境 | 火力发电 | 火电厂大气污染物排放标准(GB13223-2011) | （表2）大气污染物特别排放限值,烟囱或烟道,燃煤锅炉 | FQ-01(排气筒) | 二氧化硫 | 2021-01-05 | 9 | 6.42 | 17 | 16 | 9.58mg/m3 | 绝对误差不超过±17mg/m3
江北新区2021年1月废气比对监督监测 | 华能国际电力股份有限公司南京电厂 | 大气环境 | 火力发电 | 火电厂大气污染物排放标准(GB13223-2011) | （表2）大气污染物特别排放限值,烟囱或烟道,燃煤锅炉 | FQ-01(排气筒) | 二氧化硫 | 2021-01-05 | <3 | 6.42 | 16 | 16 | 9.58mg/m3 | 绝对误差不超过±17mg/m3
江北新区2021年1月废气比对监督监测 | 华能国际电力股份有限公司南京电厂 | 大气环境 | 火力发电 | 火电厂大气污染物排放标准(GB13223-2011) | （表2）大气污染物特别排放限值,烟囱或烟道,燃煤锅炉 | FQ-01(排气筒) | 二氧化硫 | 2021-01-05 | 22 | 6.42 | 17 | 16 | 9.58mg/m3 | 绝对误差不超过±17mg/m3
江北新区2021年1月废气比对监督监测 | 华能国际电力股份有限公司南京电厂 | 大气环境 | 火力发电 | 火电厂大气污染物排放标准(GB13223-2011) | （表2）大气污染物特别排放限值,烟囱或烟道,燃煤锅炉 | FQ-01(排气筒) | 二氧化硫 | 2021-01-05 | <3 | 6.42 | 18 | 16 | 9.58mg/m3 | 绝对误差不超过±17mg/m3
江北新区2021年1月废气比对监督监测 | 华能国际电力股份有限公司南京电厂 | 大气环境 | 火力发电 | 火电厂大气污染物排放标准(GB13223-2011) | （表2）大气污染物特别排放限值,烟囱或烟道,燃煤锅炉 | FQ-01(排气筒) | 二氧化硫 | 2021-01-05 | <3 | 6.42 | 15 | 16 | 9.58mg/m3 | 绝对误差不超过±17mg/m3
江北新区2021年1月废气比对监督监测 | 华能国际电力股份有限公司南京电厂 | 大气环境 | 火力发电 | 火电厂大气污染物排放标准(GB13223-2011) | （表2）大气污染物特别排放限值,烟囱或烟道,燃煤锅炉 | FQ-01(排气筒) | 烟尘 | 2021-01-05 | 2.6 | 2.83 | 1.2 | 1.77 | -1.06mg/m3 | 绝对误差不超过±5mg/m3
江北新区2021年1月废气比对监督监测 | 华能国际电力股份有限公司南京电厂 | 大气环境 | 火力发电 | 火电厂大气污染物排放标准(GB13223-2011) | （表2）大气污染物特别排放限值,烟囱或烟道,燃煤锅炉 | FQ-01(排气筒) | 烟尘 | 2021-01-05 | 3.2 | 2.83 | 2.2 | 1.77 | -1.06mg/m3 | 绝对误差不超过±5mg/m3
江北新区2021年1月废气比对监督监测 | 华能国际电力股份有限公司南京电厂 | 大气环境 | 火力发电 | 火电厂大气污染物排放标准(GB13223-2011) | （表2）大气污染物特别排放限值,烟囱或烟道,燃煤锅炉 | FQ-01(排气筒) | 烟尘 | 2021-01-05 | 2.7 | 2.83 | 1.9 | 1.77 | -1.06mg/m3 | 绝对误差不超过±5mg/m3
江北新区2021年1月废气比对监督监测 | 华能国际电力股份有限公司南京电厂 | 大气环境 | 火力发电 | 火电厂大气污染物排放标准(GB13223-2011) | （表2）大气污染物特别排放限值,烟囱或烟道,燃煤锅炉 | FQ-01(排气筒) | 温度 | 2021-01-05 | 53 | 53 | 56 | 55.67 | 2.67℃ | 绝对误差不超过±3℃
江北新区2021年1月废气比对监督监测 | 华能国际电力股份有限公司南京电厂 | 大气环境 | 火力发电 | 火电厂大气污染物排放标准(GB13223-2011) | （表2）大气污染物特别排放限值,烟囱或烟道,燃煤锅炉 | FQ-01(排气筒) | 温度 | 2021-01-05 | 53 | 53 | 55 | 55.67 | 2.67℃ | 绝对误差不超过±3℃
江北新区2021年1月废气比对监督监测 | 华能国际电力股份有限公司南京电厂 | 大气环境 | 火力发电 | 火电厂大气污染物排放标准(GB13223-2011) | （表2）大气污染物特别排放限值,烟囱或烟道,燃煤锅炉 | FQ-01(排气筒) | 温度 | 2021-01-05 | 53 | 53 | 56 | 55.67 | 2.67℃ | 绝对误差不超过±3℃
江北新区2021年1月废气比对监督监测 | 华能国际电力股份有限公司南京电厂 | 大气环境 | 火力发电 | 火电厂大气污染物排放标准(GB13223-2011) | （表2）大气污染物特别排放限值,烟囱或烟道,燃煤锅炉 | #2机组排口FQ-02(#2机组排口) | 含氧量 | 2021-01-05 | 6.8 | 6.85 | 7 | 7.05 | 9.63% | 相对准确度≤15%
江北新区2021年1月废气比对监督监测 | 华能国际电力股份有限公司南京电厂 | 大气环境 | 火力发电 | 火电厂大气污染物排放标准(GB13223-2011) | （表2）大气污染物特别排放限值,烟囱或烟道,燃煤锅炉 | #2机组排口FQ-02(#2机组排口) | 含氧量 | 2021-01-05 | 6.3 | 6.85 | 7 | 7.05 | 9.63% | 相对准确度≤15%
江北新区2021年1月废气比对监督监测 | 华能国际电力股份有限公司南京电厂 | 大气环境 | 火力发电 | 火电厂大气污染物排放标准(GB13223-2011) | （表2）大气污染物特别排放限值,烟囱或烟道,燃煤锅炉 | #2机组排口FQ-02(#2机组排口) | 含氧量 | 2021-01-05 | 6.5 | 6.85 | 7 | 7.05 | 9.63% | 相对准确度≤15%
江北新区2021年1月废气比对监督监测 | 华能国际电力股份有限公司南京电厂 | 大气环境 | 火力发电 | 火电厂大气污染物排放标准(GB13223-2011) | （表2）大气污染物特别排放限值,烟囱或烟道,燃煤锅炉 | #2机组排口FQ-02(#2机组排口) | 含氧量 | 2021-01-05 | 7.4 | 6.85 | 7.3 | 7.05 | 9.63% | 相对准确度≤15%
江北新区2021年1月废气比对监督监测 | 华能国际电力股份有限公司南京电厂 | 大气环境 | 火力发电 | 火电厂大气污染物排放标准(GB13223-2011) | （表2）大气污染物特别排放限值,烟囱或烟道,燃煤锅炉 | #2机组排口FQ-02(#2机组排口) | 含氧量 | 2021-01-05 | 6.6 | 6.85 | 7 | 7.05 | 9.63% | 相对准确度≤15%
江北新区2021年1月废气比对监督监测 | 华能国际电力股份有限公司南京电厂 | 大气环境 | 火力发电 | 火电厂大气污染物排放标准(GB13223-2011) | （表2）大气污染物特别排放限值,烟囱或烟道,燃煤锅炉 | #2机组排口FQ-02(#2机组排口) | 含氧量 | 2021-01-05 | 7.5 | 6.85 | 7 | 7.05 | 9.63% | 相对准确度≤15%
江北新区2021年1月废气比对监督监测 | 华能国际电力股份有限公司南京电厂 | 大气环境 | 火力发电 | 火电厂大气污染物排放标准(GB13223-2011) | （表2）大气污染物特别排放限值,烟囱或烟道,燃煤锅炉 | #2机组排口FQ-02(#2机组排口) | 流速 | 2021-01-05 | 18.4 | 18.23 | 18.2 | 18.07 | -0.88% | 相对误差不超过±10%
江北新区2021年1月废气比对监督监测 | 华能国际电力股份有限公司南京电厂 | 大气环境 | 火力发电 | 火电厂大气污染物排放标准(GB13223-2011) | （表2）大气污染物特别排放限值,烟囱或烟道,燃煤锅炉 | #2机组排口FQ-02(#2机组排口) | 流速 | 2021-01-05 | 18 | 18.23 | 17.9 | 18.07 | -0.88% | 相对误差不超过±10%
江北新区2021年1月废气比对监督监测 | 华能国际电力股份有限公司南京电厂 | 大气环境 | 火力发电 | 火电厂大气污染物排放标准(GB13223-2011) | （表2）大气污染物特别排放限值,烟囱或烟道,燃煤锅炉 | #2机组排口FQ-02(#2机组排口) | 流速 | 2021-01-05 | 18.3 | 18.23 | 18.1 | 18.07 | -0.88% | 相对误差不超过±10%
江北新区2021年1月废气比对监督监测 | 华能国际电力股份有限公司南京电厂 | 大气环境 | 火力发电 | 火电厂大气污染物排放标准(GB13223-2011) | （表2）大气污染物特别排放限值,烟囱或烟道,燃煤锅炉 | #2机组排口FQ-02(#2机组排口) | 湿度 | 2021-01-05 | 11 | 10.83 | 10.8 | 10.77 | -0.55% | 相对误差不超过±25%
江北新区2021年1月废气比对监督监测 | 华能国际电力股份有限公司南京电厂 | 大气环境 | 火力发电 | 火电厂大气污染物排放标准(GB13223-2011) | （表2）大气污染物特别排放限值,烟囱或烟道,燃煤锅炉 | #2机组排口FQ-02(#2机组排口) | 湿度 | 2021-01-05 | 10.3 | 10.83 | 10.7 | 10.77 | -0.55% | 相对误差不超过±25%
江北新区2021年1月废气比对监督监测 | 华能国际电力股份有限公司南京电厂 | 大气环境 | 火力发电 | 火电厂大气污染物排放标准(GB13223-2011) | （表2）大气污染物特别排放限值,烟囱或烟道,燃煤锅炉 | #2机组排口FQ-02(#2机组排口) | 湿度 | 2021-01-05 | 11.2 | 10.83 | 10.8 | 10.77 | -0.55% | 相对误差不超过±25%
江北新区2021年1月废气比对监督监测 | 华能国际电力股份有限公司南京电厂 | 大气环境 | 火力发电 | 火电厂大气污染物排放标准(GB13223-2011) | （表2）大气污染物特别排放限值,烟囱或烟道,燃煤锅炉 | #2机组排口FQ-02(#2机组排口) | 氮氧化物 | 2021-01-05 | 23 | 24.17 | 25 | 29 | 4.83mg/m3 | 绝对误差不超过±12mg/m3
江北新区2021年1月废气比对监督监测 | 华能国际电力股份有限公司南京电厂 | 大气环境 | 火力发电 | 火电厂大气污染物排放标准(GB13223-2011) | （表2）大气污染物特别排放限值,烟囱或烟道,燃煤锅炉 | #2机组排口FQ-02(#2机组排口) | 氮氧化物 | 2021-01-05 | 21 | 24.17 | 35 | 29 | 4.83mg/m3 | 绝对误差不超过±12mg/m3
江北新区2021年1月废气比对监督监测 | 华能国际电力股份有限公司南京电厂 | 大气环境 | 火力发电 | 火电厂大气污染物排放标准(GB13223-2011) | （表2）大气污染物特别排放限值,烟囱或烟道,燃煤锅炉 | #2机组排口FQ-02(#2机组排口) | 氮氧化物 | 2021-01-05 | 24 | 24.17 | 28 | 29 | 4.83mg/m3 | 绝对误差不超过±12mg/m3
江北新区2021年1月废气比对监督监测 | 华能国际电力股份有限公司南京电厂 | 大气环境 | 火力发电 | 火电厂大气污染物排放标准(GB13223-2011) | （表2）大气污染物特别排放限值,烟囱或烟道,燃煤锅炉 | #2机组排口FQ-02(#2机组排口) | 氮氧化物 | 2021-01-05 | 21 | 24.17 | 27 | 29 | 4.83mg/m3 | 绝对误差不超过±12mg/m3
江北新区2021年1月废气比对监督监测 | 华能国际电力股份有限公司南京电厂 | 大气环境 | 火力发电 | 火电厂大气污染物排放标准(GB13223-2011) | （表2）大气污染物特别排放限值,烟囱或烟道,燃煤锅炉 | #2机组排口FQ-02(#2机组排口) | 氮氧化物 | 2021-01-05 | 27 | 24.17 | 28 | 29 | 4.83mg/m3 | 绝对误差不超过±12mg/m3
江北新区2021年1月废气比对监督监测 | 华能国际电力股份有限公司南京电厂 | 大气环境 | 火力发电 | 火电厂大气污染物排放标准(GB13223-2011) | （表2）大气污染物特别排放限值,烟囱或烟道,燃煤锅炉 | #2机组排口FQ-02(#2机组排口) | 氮氧化物 | 2021-01-05 | 29 | 24.17 | 31 | 29 | 4.83mg/m3 | 绝对误差不超过±12mg/m3
江北新区2021年1月废气比对监督监测 | 华能国际电力股份有限公司南京电厂 | 大气环境 | 火力发电 | 火电厂大气污染物排放标准(GB13223-2011) | （表2）大气污染物特别排放限值,烟囱或烟道,燃煤锅炉 | #2机组排口FQ-02(#2机组排口) | 烟尘 | 2021-01-05 | 2.1 | 2.53 | 1 | 1.03 | -1.5mg/m3 | 绝对误差不超过±5mg/m3
江北新区2021年1月废气比对监督监测 | 华能国际电力股份有限公司南京电厂 | 大气环境 | 火力发电 | 火电厂大气污染物排放标准(GB13223-2011) | （表2）大气污染物特别排放限值,烟囱或烟道,燃煤锅炉 | #2机组排口FQ-02(#2机组排口) | 烟尘 | 2021-01-05 | 3 | 2.53 | 1.1 | 1.03 | -1.5mg/m3 | 绝对误差不超过±5mg/m3
江北新区2021年1月废气比对监督监测 | 华能国际电力股份有限公司南京电厂 | 大气环境 | 火力发电 | 火电厂大气污染物排放标准(GB13223-2011) | （表2）大气污染物特别排放限值,烟囱或烟道,燃煤锅炉 | #2机组排口FQ-02(#2机组排口) | 烟尘 | 2021-01-05 | 2.5 | 2.53 | 1 | 1.03 | -1.5mg/m3 | 绝对误差不超过±5mg/m3
江北新区2021年1月废气比对监督监测 | 华能国际电力股份有限公司南京电厂 | 大气环境 | 火力发电 | 火电厂大气污染物排放标准(GB13223-2011) | （表2）大气污染物特别排放限值,烟囱或烟道,燃煤锅炉 | #2机组排口FQ-02(#2机组排口) | 二氧化硫 | 2021-01-05 | <3 | 3.58 | 8 | 7.17 | 3.59mg/m3 | 绝对误差不超过±17mg/m3
江北新区2021年1月废气比对监督监测 | 华能国际电力股份有限公司南京电厂 | 大气环境 | 火力发电 | 火电厂大气污染物排放标准(GB13223-2011) | （表2）大气污染物特别排放限值,烟囱或烟道,燃煤锅炉 | #2机组排口FQ-02(#2机组排口) | 二氧化硫 | 2021-01-05 | <3 | 3.58 | 10 | 7.17 | 3.59mg/m3 | 绝对误差不超过±17mg/m3
江北新区2021年1月废气比对监督监测 | 华能国际电力股份有限公司南京电厂 | 大气环境 | 火力发电 | 火电厂大气污染物排放标准(GB13223-2011) | （表2）大气污染物特别排放限值,烟囱或烟道,燃煤锅炉 | #2机组排口FQ-02(#2机组排口) | 二氧化硫 | 2021-01-05 | <3 | 3.58 | 6 | 7.17 | 3.59mg/m3 | 绝对误差不超过±17mg/m3
江北新区2021年1月废气比对监督监测 | 华能国际电力股份有限公司南京电厂 | 大气环境 | 火力发电 | 火电厂大气污染物排放标准(GB13223-2011) | （表2）大气污染物特别排放限值,烟囱或烟道,燃煤锅炉 | #2机组排口FQ-02(#2机组排口) | 二氧化硫 | 2021-01-05 | 3 | 3.58 | 5 | 7.17 | 3.59mg/m3 | 绝对误差不超过±17mg/m3
江北新区2021年1月废气比对监督监测 | 华能国际电力股份有限公司南京电厂 | 大气环境 | 火力发电 | 火电厂大气污染物排放标准(GB13223-2011) | （表2）大气污染物特别排放限值,烟囱或烟道,燃煤锅炉 | #2机组排口FQ-02(#2机组排口) | 二氧化硫 | 2021-01-05 | 3 | 3.58 | 6 | 7.17 | 3.59mg/m3 | 绝对误差不超过±17mg/m3
江北新区2021年1月废气比对监督监测 | 华能国际电力股份有限公司南京电厂 | 大气环境 | 火力发电 | 火电厂大气污染物排放标准(GB13223-2011) | （表2）大气污染物特别排放限值,烟囱或烟道,燃煤锅炉 | #2机组排口FQ-02(#2机组排口) | 二氧化硫 | 2021-01-05 | 11 | 3.58 | 8 | 7.17 | 3.59mg/m3 | 绝对误差不超过±17mg/m3
江北新区2021年1月废气比对监督监测 | 华能国际电力股份有限公司南京电厂 | 大气环境 | 火力发电 | 火电厂大气污染物排放标准(GB13223-2011) | （表2）大气污染物特别排放限值,烟囱或烟道,燃煤锅炉 | #2机组排口FQ-02(#2机组排口) | 温度 | 2021-01-05 | 50 | 50.33 | 49 | 49.33 | -1℃ | 绝对误差不超过±3℃
江北新区2021年1月废气比对监督监测 | 华能国际电力股份有限公司南京电厂 | 大气环境 | 火力发电 | 火电厂大气污染物排放标准(GB13223-2011) | （表2）大气污染物特别排放限值,烟囱或烟道,燃煤锅炉 | #2机组排口FQ-02(#2机组排口) | 温度 | 2021-01-05 | 50 | 50.33 | 50 | 49.33 | -1℃ | 绝对误差不超过±3℃
江北新区2021年1月废气比对监督监测 | 华能国际电力股份有限公司南京电厂 | 大气环境 | 火力发电 | 火电厂大气污染物排放标准(GB13223-2011) | （表2）大气污染物特别排放限值,烟囱或烟道,燃煤锅炉 | #2机组排口FQ-02(#2机组排口) | 温度 | 2021-01-05 | 51 | 50.33 | 49 | 49.33 | -1℃ | 绝对误差不超过±3℃

## 废水比对
任务名称 | 企业名称 | 名录类别 | 行业类别 | 执行标准名称 | 执行标准条目名称 | 监测点 | 监测项目 | 监测日期 | 样品类型 | 手动监测值 | 自动监测值 | 比对结果 | 技术要求
江北新区2021年1月废水比对监督监测 | 南京红宝丽醇胺化学有限公司 | 水环境 | 有机化学原料制造 | 《南京江北新区新材料科技园企业污水排放管理规定（2020年版）》（宁新区新科办发〔2020〕73号）(宁新区新科办发〔2020〕73号) | 第二类污染物接管标准 | 总排 | 氨氮（NH3-N） | 2021-01-13 | 实际样 | 16.0 | 15.4 | -3.75% | 相对误差不超过±15%
江北新区2021年1月废水比对监督监测 | 南京红宝丽醇胺化学有限公司 | 水环境 | 有机化学原料制造 | 《南京江北新区新材料科技园企业污水排放管理规定（2020年版）》（宁新区新科办发〔2020〕73号）(宁新区新科办发〔2020〕73号) | 第二类污染物接管标准 | 总排 | 氨氮（NH3-N） | 2021-01-13 | 实际样 | 14.4 | 15.0 | 4.17% | 相对误差不超过±15%
江北新区2021年1月废水比对监督监测 | 南京红宝丽醇胺化学有限公司 | 水环境 | 有机化学原料制造 | 《南京江北新区新材料科技园企业污水排放管理规定（2020年版）》（宁新区新科办发〔2020〕73号）(宁新区新科办发〔2020〕73号) | 第二类污染物接管标准 | 总排 | 氨氮（NH3-N） | 2021-01-13 | 实际样 | 14.9 | 15.4 | 3.36% | 相对误差不超过±15%
江北新区2021年1月废水比对监督监测 | 南京红宝丽醇胺化学有限公司 | 水环境 | 有机化学原料制造 | 《南京江北新区新材料科技园企业污水排放管理规定（2020年版）》（宁新区新科办发〔2020〕73号）(宁新区新科办发〔2020〕73号) | 第二类污染物接管标准 | 总排 | 氨氮（NH3-N） | 2021-01-13 | 标准样 | 50.0 | 47.8 | -4.4% | 相对误差不超过±10%
江北新区2021年1月废水比对监督监测 | 南京红宝丽醇胺化学有限公司 | 水环境 | 有机化学原料制造 | 《南京江北新区新材料科技园企业污水排放管理规定（2020年版）》（宁新区新科办发〔2020〕73号）(宁新区新科办发〔2020〕73号) | 第二类污染物接管标准 | 总排 | 化学需氧量 | 2021-01-13 | 实际样 | 160 | 166 | 3.75% | 相对误差不超过±15%
江北新区2021年1月废水比对监督监测 | 南京红宝丽醇胺化学有限公司 | 水环境 | 有机化学原料制造 | 《南京江北新区新材料科技园企业污水排放管理规定（2020年版）》（宁新区新科办发〔2020〕73号）(宁新区新科办发〔2020〕73号) | 第二类污染物接管标准 | 总排 | 化学需氧量 | 2021-01-13 | 实际样 | 160 | 165 | 3.13% | 相对误差不超过±15%
江北新区2021年1月废水比对监督监测 | 南京红宝丽醇胺化学有限公司 | 水环境 | 有机化学原料制造 | 《南京江北新区新材料科技园企业污水排放管理规定（2020年版）》（宁新区新科办发〔2020〕73号）(宁新区新科办发〔2020〕73号) | 第二类污染物接管标准 | 总排 | 化学需氧量 | 2021-01-13 | 实际样 | 168 | 172 | 2.38% | 相对误差不超过±15%
江北新区2021年1月废水比对监督监测 | 南京红宝丽醇胺化学有限公司 | 水环境 | 有机化学原料制造 | 《南京江北新区新材料科技园企业污水排放管理规定（2020年版）》（宁新区新科办发〔2020〕73号）(宁新区新科办发〔2020〕73号) | 第二类污染物接管标准 | 总排 | 化学需氧量 | 2021-01-13 | 标准样 | 500 | 479 | -4.2% | 相对误差不超过±10%
江北新区2021年1月废水比对监督监测 | 南京红宝丽醇胺化学有限公司 | 水环境 | 有机化学原料制造 | 《南京江北新区新材料科技园企业污水排放管理规定（2020年版）》（宁新区新科办发〔2020〕73号）(宁新区新科办发〔2020〕73号) | 第二类污染物接管标准 | 总排 | pH值 | 2021-01-13 | 实际样 | 7.69 | 7.30 | -0.39pH | 绝对误差不超过±0.5pH
江北新区2021年1月废水比对监督监测 | 南京钛白化工有限责任公司 | 水环境 | 工业颜料制造 | 化学工业主要水污染物排放标准(DB32/939—2006) | 第二类污染物（指标）最高允许排放值 | 废水总排口 | 总磷（以P计） | 2021-01-13 | 实际样 | 0.20 | 0.21 | 0.01mg/L | 绝对误差不超过±0.04mg/L
江北新区2021年1月废水比对监督监测 | 南京钛白化工有限责任公司 | 水环境 | 工业颜料制造 | 化学工业主要水污染物排放标准(DB32/939—2006) | 第二类污染物（指标）最高允许排放值 | 废水总排口 | 总磷（以P计） | 2021-01-13 | 实际样 | 0.20 | 0.21 | 0.01mg/L | 绝对误差不超过±0.04mg/L
江北新区2021年1月废水比对监督监测 | 南京钛白化工有限责任公司 | 水环境 | 工业颜料制造 | 化学工业主要水污染物排放标准(DB32/939—2006) | 第二类污染物（指标）最高允许排放值 | 废水总排口 | 总磷（以P计） | 2021-01-13 | 实际样 | 0.20 | 0.22 | 0.02mg/L | 绝对误差不超过±0.04mg/L
江北新区2021年1月废水比对监督监测 | 南京钛白化工有限责任公司 | 水环境 | 工业颜料制造 | 化学工业主要水污染物排放标准(DB32/939—2006) | 第二类污染物（指标）最高允许排放值 | 废水总排口 | 总磷（以P计） | 2021-01-13 | 标准样 | 1.00 | 0.92 | -8% | 相对误差不超过±10%
江北新区2021年1月废水比对监督监测 | 南京钛白化工有限责任公司 | 水环境 | 工业颜料制造 | /(1) | 废水 | 废水总排口 | 总氮（以N计） | 2021-01-15 | 实际样 | 7.47 | 7.71 | 3.21% | 相对误差不超过±15%
江北新区2021年1月废水比对监督监测 | 南京钛白化工有限责任公司 | 水环境 | 工业颜料制造 | /(1) | 废水 | 废水总排口 | 总氮（以N计） | 2021-01-15 | 实际样 | 7.46 | 7.17 | -3.89% | 相对误差不超过±15%
江北新区2021年1月废水比对监督监测 | 南京钛白化工有限责任公司 | 水环境 | 工业颜料制造 | /(1) | 废水 | 废水总排口 | 总氮（以N计） | 2021-01-15 | 实际样 | 7.04 | 7.19 | 2.13% | 相对误差不超过±15%
江北新区2021年1月废水比对监督监测 | 南京钛白化工有限责任公司 | 水环境 | 工业颜料制造 | /(1) | 废水 | 废水总排口 | 总氮（以N计） | 2021-01-15 | 标准样 | 25.0 | 25.2 | 0.8% | 相对误差不超过±10%
江北新区2021年1月废水比对监督监测 | 南京钛白化工有限责任公司 | 水环境 | 工业颜料制造 | 化学工业主要水污染物排放标准(DB32／939-2006) | 表2 第二类污染物（指标）最高允许排放值,一级,有机化工原料 | 废水总排口 | 氨氮（NH3-N） | 2021-01-13 | 实际样 | 1.50 | 1.69 | 0.19mg/L | 绝对误差不超过±0.3mg/L
江北新区2021年1月废水比对监督监测 | 南京钛白化工有限责任公司 | 水环境 | 工业颜料制造 | 化学工业主要水污染物排放标准(DB32／939-2006) | 表2 第二类污染物（指标）最高允许排放值,一级,有机化工原料 | 废水总排口 | 氨氮（NH3-N） | 2021-01-13 | 实际样 | 1.50 | 1.59 | 0.09mg/L | 绝对误差不超过±0.3mg/L
江北新区2021年1月废水比对监督监测 | 南京钛白化工有限责任公司 | 水环境 | 工业颜料制造 | 化学工业主要水污染物排放标准(DB32／939-2006) | 表2 第二类污染物（指标）最高允许排放值,一级,有机化工原料 | 废水总排口 | 氨氮（NH3-N） | 2021-01-15 | 实际样 | 1.50 | 1.64 | 0.14mg/L | 绝对误差不超过±0.3mg/L
江北新区2021年1月废水比对监督监测 | 南京钛白化工有限责任公司 | 水环境 | 工业颜料制造 | 化学工业主要水污染物排放标准(DB32／939-2006) | 表2 第二类污染物（指标）最高允许排放值,一级,有机化工原料 | 废水总排口 | 氨氮（NH3-N） | 2021-01-13 | 标准样 | 25.0 | 23.2 | -7.2% | 相对误差不超过±10%
江北新区2021年1月废水比对监督监测 | 南京钛白化工有限责任公司 | 水环境 | 工业颜料制造 | 化学工业主要水污染物排放标准(DB32／939-2006) | 表2 第二类污染物（指标）最高允许排放值,一级,有机化工原料 | 废水总排口 | 化学需氧量 | 2021-01-13 | 实际样 | 25 | 23 | -2mg/L | 绝对误差不超过±5mg/L
江北新区2021年1月废水比对监督监测 | 南京钛白化工有限责任公司 | 水环境 | 工业颜料制造 | 化学工业主要水污染物排放标准(DB32／939-2006) | 表2 第二类污染物（指标）最高允许排放值,一级,有机化工原料 | 废水总排口 | 化学需氧量 | 2021-01-13 | 实际样 | 25 | 23 | -2mg/L | 绝对误差不超过±5mg/L
江北新区2021年1月废水比对监督监测 | 南京钛白化工有限责任公司 | 水环境 | 工业颜料制造 | 化学工业主要水污染物排放标准(DB32／939-2006) | 表2 第二类污染物（指标）最高允许排放值,一级,有机化工原料 | 废水总排口 | 化学需氧量 | 2021-01-13 | 实际样 | 25 | 23 | -2mg/L | 绝对误差不超过±5mg/L
江北新区2021年1月废水比对监督监测 | 南京钛白化工有限责任公司 | 水环境 | 工业颜料制造 | 化学工业主要水污染物排放标准(DB32／939-2006) | 表2 第二类污染物（指标）最高允许排放值,一级,有机化工原料 | 废水总排口 | 化学需氧量 | 2021-01-13 | 标准样 | 125 | 124 | -0.8% | 相对误差不超过±10%
江北新区2021年1月废水比对监督监测 | 南京钛白化工有限责任公司 | 水环境 | 工业颜料制造 | 化学工业主要水污染物排放标准(DB32／939-2006) | 表2 第二类污染物（指标）最高允许排放值,一级 | 废水总排口 | pH值 | 2021-01-13 | 实际样 | 7.32 | 7.02 | -0.3pH | 绝对误差不超过±0.5pH
江北新区2021年1月废水比对监督监测 | 南京化学工业园热电有限公司 | 大气环境 | 热电联产 | 《南京江北新区新材料科技园企业污水排放管理规定（2020年版）》（宁新区新科办发〔2020〕73号）(宁新区新科办发〔2020〕73号) | 第二类污染物接管标准 | 废水总排口(DW001) | 氨氮（NH3-N） | 2021-01-08 | 实际样 | 2.38 | 2.16 | -9.24% | 相对误差不超过±15%
江北新区2021年1月废水比对监督监测 | 南京化学工业园热电有限公司 | 大气环境 | 热电联产 | 《南京江北新区新材料科技园企业污水排放管理规定（2020年版）》（宁新区新科办发〔2020〕73号）(宁新区新科办发〔2020〕73号) | 第二类污染物接管标准 | 废水总排口(DW001) | 氨氮（NH3-N） | 2021-01-08 | 实际样 | 2.09 | 2.22 | 6.22% | 相对误差不超过±15%
江北新区2021年1月废水比对监督监测 | 南京化学工业园热电有限公司 | 大气环境 | 热电联产 | 《南京江北新区新材料科技园企业污水排放管理规定（2020年版）》（宁新区新科办发〔2020〕73号）(宁新区新科办发〔2020〕73号) | 第二类污染物接管标准 | 废水总排口(DW001) | 氨氮（NH3-N） | 2021-01-08 | 实际样 | 2.14 | 2.30 | 7.48% | 相对误差不超过±15%
江北新区2021年1月废水比对监督监测 | 南京化学工业园热电有限公司 | 大气环境 | 热电联产 | 《南京江北新区新材料科技园企业污水排放管理规定（2020年版）》（宁新区新科办发〔2020〕73号）(宁新区新科办发〔2020〕73号) | 第二类污染物接管标准 | 废水总排口(DW001) | 氨氮（NH3-N） | 2021-01-08 | 标准样 | 50.0 | 48.5 | -3% | 相对误差不超过±10%
江北新区2021年1月废水比对监督监测 | 南京化学工业园热电有限公司 | 大气环境 | 热电联产 | 《南京江北新区新材料科技园企业污水排放管理规定（2020年版）》（宁新区新科办发〔2020〕73号）(宁新区新科办发〔2020〕73号) | 第二类污染物接管标准 | 废水总排口(DW001) | pH值 | 2021-01-08 | 实际样 | 7.73 | 7.38 | -0.35pH | 绝对误差不超过±0.5pH
江北新区2021年1月废水比对监督监测 | 江苏钟山化工有限公司 | 水环境 | 有机化学原料制造 | 《南京江北新区新材料科技园企业污水排放管理规定（2020年版）》（宁新区新科办发〔2020〕73号）(宁新区新科办发〔2020〕73号) | 第二类污染物接管标准 | 污水排放口 | 氨氮（NH3-N） | 2021-01-11 | 实际样 | 4.22 | 4.27 | 1.18% | 相对误差不超过±15%
江北新区2021年1月废水比对监督监测 | 江苏钟山化工有限公司 | 水环境 | 有机化学原料制造 | 《南京江北新区新材料科技园企业污水排放管理规定（2020年版）》（宁新区新科办发〔2020〕73号）(宁新区新科办发〔2020〕73号) | 第二类污染物接管标准 | 污水排放口 | 氨氮（NH3-N） | 2021-01-11 | 实际样 | 3.02 | 2.96 | -1.99% | 相对误差不超过±15%
江北新区2021年1月废水比对监督监测 | 江苏钟山化工有限公司 | 水环境 | 有机化学原料制造 | 《南京江北新区新材料科技园企业污水排放管理规定（2020年版）》（宁新区新科办发〔2020〕73号）(宁新区新科办发〔2020〕73号) | 第二类污染物接管标准 | 污水排放口 | 氨氮（NH3-N） | 2021-01-11 | 实际样 | 2.74 | 2.80 | 2.19% | 相对误差不超过±15%
江北新区2021年1月废水比对监督监测 | 江苏钟山化工有限公司 | 水环境 | 有机化学原料制造 | 《南京江北新区新材料科技园企业污水排放管理规定（2020年版）》（宁新区新科办发〔2020〕73号）(宁新区新科办发〔2020〕73号) | 第二类污染物接管标准 | 污水排放口 | 氨氮（NH3-N） | 2021-01-11 | 标准样 | 75.0 | 71.8 | -4.27% | 相对误差不超过±10%
江北新区2021年1月废水比对监督监测 | 江苏钟山化工有限公司 | 水环境 | 有机化学原料制造 | 《南京江北新区新材料科技园企业污水排放管理规定（2020年版）》（宁新区新科办发〔2020〕73号）(宁新区新科办发〔2020〕73号) | 第二类污染物接管标准 | 污水排放口 | 化学需氧量 | 2021-01-11 | 实际样 | 1220 | 1247 | 2.21% | 相对误差不超过±15%
江北新区2021年1月废水比对监督监测 | 江苏钟山化工有限公司 | 水环境 | 有机化学原料制造 | 《南京江北新区新材料科技园企业污水排放管理规定（2020年版）》（宁新区新科办发〔2020〕73号）(宁新区新科办发〔2020〕73号) | 第二类污染物接管标准 | 污水排放口 | 化学需氧量 | 2021-01-11 | 实际样 | 1250 | 1275 | 2% | 相对误差不超过±15%
江北新区2021年1月废水比对监督监测 | 江苏钟山化工有限公司 | 水环境 | 有机化学原料制造 | 《南京江北新区新材料科技园企业污水排放管理规定（2020年版）》（宁新区新科办发〔2020〕73号）(宁新区新科办发〔2020〕73号) | 第二类污染物接管标准 | 污水排放口 | 化学需氧量 | 2021-01-11 | 实际样 | 1210 | 1230 | 1.65% | 相对误差不超过±15%
江北新区2021年1月废水比对监督监测 | 江苏钟山化工有限公司 | 水环境 | 有机化学原料制造 | 《南京江北新区新材料科技园企业污水排放管理规定（2020年版）》（宁新区新科办发〔2020〕73号）(宁新区新科办发〔2020〕73号) | 第二类污染物接管标准 | 污水排放口 | 化学需氧量 | 2021-01-11 | 标准样 | 1500 | 1518 | 1.2% | 相对误差不超过±10%
江北新区2021年1月废水比对监督监测 | 江苏钟山化工有限公司 | 水环境 | 有机化学原料制造 | 《南京江北新区新材料科技园企业污水排放管理规定（2020年版）》（宁新区新科办发〔2020〕73号）(宁新区新科办发〔2020〕73号) | 第二类污染物接管标准 | 污水排放口 | pH值 | 2021-01-11 | 实际样 | 8.15 | 8.02 | -0.13pH | 绝对误差不超过±0.5pH
江北新区2021年1月废水比对监督监测 | 南京高欣水务有限公司-南京高新区污水处理厂 | 水环境,大气环境 | 污水处理及其再生利用 | 城镇污水处理厂污染物排放标准[国标](GB18918-2002) | （表1）基本控制项目最高允许排放浓度（日均值）,一级标准（水温＞12℃或≤12℃）,A标准,通用 | 污水总排口(WS-01) | 化学需氧量 | 2021-01-22 | 实际样 | 20 | 15.8 | -4.2mg/L | 绝对误差不超过±5mg/L
|  | 水环境,大气环境 | 污水处理及其再生利用 | 城镇污水处理厂污染物排放标准[国标](GB18918-2002) | （表1）基本控制项目最高允许排放浓度（日均值）,一级标准（水温＞12℃或≤12℃）,A标准,通用 | 污水总排口(WS-01) | 化学需氧量 | 2021-01-22 | 实际样 | 20 | 16.1 | -3.9mg/L | 绝对误差不超过±5mg/L
|  | 水环境,大气环境 | 污水处理及其再生利用 | 城镇污水处理厂污染物排放标准[国标](GB18918-2002) | （表1）基本控制项目最高允许排放浓度（日均值）,一级标准（水温＞12℃或≤12℃）,A标准,通用 | 污水总排口(WS-01) | 化学需氧量 | 2021-01-22 | 实际样 | 20 | 17.0 | -3mg/L | 绝对误差不超过±5mg/L
|  | 水环境,大气环境 | 污水处理及其再生利用 | 城镇污水处理厂污染物排放标准[国标](GB18918-2002) | （表1）基本控制项目最高允许排放浓度（日均值）,一级标准（水温＞12℃或≤12℃）,A标准,通用 | 污水总排口(WS-01) | 化学需氧量 | 2021-01-22 | 标准样 | 250 | 247.7 | -0.92% | 相对误差不超过±10%
|  | 水环境,大气环境 | 污水处理及其再生利用 | 城镇污水处理厂污染物排放标准[国标](GB18918-2002) | （表1）基本控制项目最高允许排放浓度（日均值）,一级标准（水温＞12℃或≤12℃）,A标准,通用 | 污水总排口(WS-01) | pH值 | 2021-01-22 | 实际样 | 7.24 | 7.05 | -0.19pH | 绝对误差不超过±0.5pH
|  | 水环境,大气环境 | 污水处理及其再生利用 | 城镇污水处理厂污染物排放标准[国标](GB18918-2002) | （表1）基本控制项目最高允许排放浓度（日均值）,一级标准（水温＞12℃或≤12℃）,A标准,通用 | 污水总排口(WS-01) | 总氮（以N计） | 2021-01-22 | 实际样 | 3.43 | 3.88 | 13.12% | 相对误差不超过±15%
|  | 水环境,大气环境 | 污水处理及其再生利用 | 城镇污水处理厂污染物排放标准[国标](GB18918-2002) | （表1）基本控制项目最高允许排放浓度（日均值）,一级标准（水温＞12℃或≤12℃）,A标准,通用 | 污水总排口(WS-01) | 总氮（以N计） | 2021-01-22 | 实际样 | 2.23 | 2.10 | -5.83% | 相对误差不超过±15%
|  | 水环境,大气环境 | 污水处理及其再生利用 | 城镇污水处理厂污染物排放标准[国标](GB18918-2002) | （表1）基本控制项目最高允许排放浓度（日均值）,一级标准（水温＞12℃或≤12℃）,A标准,通用 | 污水总排口(WS-01) | 总氮（以N计） | 2021-01-22 | 实际样 | 2.33 | 2.63 | 12.88% | 相对误差不超过±15%
|  | 水环境,大气环境 | 污水处理及其再生利用 | 城镇污水处理厂污染物排放标准[国标](GB18918-2002) | （表1）基本控制项目最高允许排放浓度（日均值）,一级标准（水温＞12℃或≤12℃）,A标准,通用 | 污水总排口(WS-01) | 总氮（以N计） | 2021-01-22 | 标准样 | 10 | 10.01 | 0.1% | 相对误差不超过±10%
|  | 水环境,大气环境 | 污水处理及其再生利用 | 城镇污水处理厂污染物排放标准[国标](GB18918-2002) | （表1）基本控制项目最高允许排放浓度（日均值）,一级标准（水温＞12℃或≤12℃）,A标准,通用 | 污水总排口(WS-01) | 氨氮（NH3-N） | 2021-01-22 | 实际样 | 1.5 | 1.64 | 0.14mg/L | 绝对误差不超过±0.3mg/L
|  | 水环境,大气环境 | 污水处理及其再生利用 | 城镇污水处理厂污染物排放标准[国标](GB18918-2002) | （表1）基本控制项目最高允许排放浓度（日均值）,一级标准（水温＞12℃或≤12℃）,A标准,通用 | 污水总排口(WS-01) | 氨氮（NH3-N） | 2021-01-22 | 实际样 | 1.5 | 1.31 | -0.19mg/L | 绝对误差不超过±0.3mg/L
|  | 水环境,大气环境 | 污水处理及其再生利用 | 城镇污水处理厂污染物排放标准[国标](GB18918-2002) | （表1）基本控制项目最高允许排放浓度（日均值）,一级标准（水温＞12℃或≤12℃）,A标准,通用 | 污水总排口(WS-01) | 氨氮（NH3-N） | 2021-01-22 | 实际样 | 1.5 | 1.47 | -0.03mg/L | 绝对误差不超过±0.3mg/L
|  | 水环境,大气环境 | 污水处理及其再生利用 | 城镇污水处理厂污染物排放标准[国标](GB18918-2002) | （表1）基本控制项目最高允许排放浓度（日均值）,一级标准（水温＞12℃或≤12℃）,A标准,通用 | 污水总排口(WS-01) | 氨氮（NH3-N） | 2021-01-22 | 标准样 | 10 | 10.04 | 0.4% | 相对误差不超过±10%
|  | 水环境,大气环境 | 污水处理及其再生利用 | 城镇污水处理厂污染物排放标准[国标](GB18918-2002) | （表1）基本控制项目最高允许排放浓度（日均值）,一级标准（水温＞12℃或≤12℃）,A标准,2006年1月1日后建设 | 污水总排口(WS-01) | 总磷（以P计） | 2021-01-22 | 实际样 | 0.2 | 0.2 | 0mg/L | 绝对误差不超过±0.04mg/L
|  | 水环境,大气环境 | 污水处理及其再生利用 | 城镇污水处理厂污染物排放标准[国标](GB18918-2002) | （表1）基本控制项目最高允许排放浓度（日均值）,一级标准（水温＞12℃或≤12℃）,A标准,2006年1月1日后建设 | 污水总排口(WS-01) | 总磷（以P计） | 2021-01-22 | 实际样 | 0.2 | 0.2 | 0mg/L | 绝对误差不超过±0.04mg/L
|  | 水环境,大气环境 | 污水处理及其再生利用 | 城镇污水处理厂污染物排放标准[国标](GB18918-2002) | （表1）基本控制项目最高允许排放浓度（日均值）,一级标准（水温＞12℃或≤12℃）,A标准,2006年1月1日后建设 | 污水总排口(WS-01) | 总磷（以P计） | 2021-01-22 | 实际样 | 0.2 | 0.2 | 0mg/L | 绝对误差不超过±0.04mg/L
|  | 水环境,大气环境 | 污水处理及其再生利用 | 城镇污水处理厂污染物排放标准[国标](GB18918-2002) | （表1）基本控制项目最高允许排放浓度（日均值）,一级标准（水温＞12℃或≤12℃）,A标准,2006年1月1日后建设 | 污水总排口(WS-01) | 总磷（以P计） | 2021-01-22 | 标准样 | 0.25 | 0.27 | 8% | 相对误差不超过±10%
|  | 水环境,大气环境 | 污水处理及其再生利用 | 城镇污水处理厂污染物排放标准[国标](GB18918-2002) | （表1）基本控制项目最高允许排放浓度（日均值）,一级标准（水温＞12℃或≤12℃）,A标准,通用 | 进口(IW001) | 化学需氧量 | 2021-01-22 | 实际样 | 336 | 379.5 | 12.95% | 相对误差不超过±15%
|  | 水环境,大气环境 | 污水处理及其再生利用 | 城镇污水处理厂污染物排放标准[国标](GB18918-2002) | （表1）基本控制项目最高允许排放浓度（日均值）,一级标准（水温＞12℃或≤12℃）,A标准,通用 | 进口(IW001) | 化学需氧量 | 2021-01-22 | 实际样 | 54 | 63.7 | 17.96% | 相对误差不超过±30%
|  | 水环境,大气环境 | 污水处理及其再生利用 | 城镇污水处理厂污染物排放标准[国标](GB18918-2002) | （表1）基本控制项目最高允许排放浓度（日均值）,一级标准（水温＞12℃或≤12℃）,A标准,通用 | 进口(IW001) | 化学需氧量 | 2021-01-22 | 实际样 | 65 | 73.4 | 12.92% | 相对误差不超过±20%
|  | 水环境,大气环境 | 污水处理及其再生利用 | 城镇污水处理厂污染物排放标准[国标](GB18918-2002) | （表1）基本控制项目最高允许排放浓度（日均值）,一级标准（水温＞12℃或≤12℃）,A标准,通用 | 进口(IW001) | 化学需氧量 | 2021-01-22 | 标准样 | 500 | 510.6 | 2.12% | 相对误差不超过±10%
|  | 水环境,大气环境 | 污水处理及其再生利用 | 城镇污水处理厂污染物排放标准[国标](GB18918-2002) | （表1）基本控制项目最高允许排放浓度（日均值）,一级标准（水温＞12℃或≤12℃）,A标准,通用 | 进口(IW001) | pH值 | 2021-01-22 | 实际样 | 7.37 | 6.94 | -0.43pH | 绝对误差不超过±0.5pH
|  | 水环境,大气环境 | 污水处理及其再生利用 | 城镇污水处理厂污染物排放标准[国标](GB18918-2002) | （表1）基本控制项目最高允许排放浓度（日均值）,一级标准（水温＞12℃或≤12℃）,A标准,通用 | 进口(IW001) | 氨氮（NH3-N） | 2021-01-22 | 实际样 | 34.3 | 37.20 | 8.45% | 相对误差不超过±15%
|  | 水环境,大气环境 | 污水处理及其再生利用 | 城镇污水处理厂污染物排放标准[国标](GB18918-2002) | （表1）基本控制项目最高允许排放浓度（日均值）,一级标准（水温＞12℃或≤12℃）,A标准,通用 | 进口(IW001) | 氨氮（NH3-N） | 2021-01-22 | 实际样 | 9.48 | 9.21 | -2.85% | 相对误差不超过±15%
|  | 水环境,大气环境 | 污水处理及其再生利用 | 城镇污水处理厂污染物排放标准[国标](GB18918-2002) | （表1）基本控制项目最高允许排放浓度（日均值）,一级标准（水温＞12℃或≤12℃）,A标准,通用 | 进口(IW001) | 氨氮（NH3-N） | 2021-01-22 | 实际样 | 10.5 | 9.47 | -9.81% | 相对误差不超过±15%
|  | 水环境,大气环境 | 污水处理及其再生利用 | 城镇污水处理厂污染物排放标准[国标](GB18918-2002) | （表1）基本控制项目最高允许排放浓度（日均值）,一级标准（水温＞12℃或≤12℃）,A标准,通用 | 进口(IW001) | 氨氮（NH3-N） | 2021-01-22 | 标准样 | 25 | 24.44 | -2.24% | 相对误差不超过±10%

## 废气排放
任务名称 | 企业名称 | 名录类别 | 行业类别 | 执行标准名称 | 执行标准条目名称 | 监测点 | 监测项目 | 监测日期 | 流量(m³/h) | 温度(°C) | 湿度(%) | 含氧量(%) | 流速(m/s) | 生产负荷(%) | 实测浓度 | 折算浓度 | 上限 | 下限 | 单位 | 是否超标 | 超标倍数 | 备注 | 是否有评价限值
江北新区2021年1月废气监督监测 | 南京诚志永清能源科技有限公司 | 水环境 | 有机化学原料制造 | 不评价的项目(/) | 废气不评价的项目 | 油洗塔废气排口FQ-02(油洗塔废气排口FQ-02) | 2-丁酮 | 2021-01-04 | [6 empty] | <1.5 | <1.5 |  |  | mg/m3 | 否 |  |  | 否
江北新区2021年1月废气监督监测 | 南京诚志永清能源科技有限公司 | 水环境 | 有机化学原料制造 | 化学工业挥发性有机物排放标准(DB32/3151—2016) | 挥发性有机物及臭气浓度排放限值,最高允许排放浓度 | 油洗塔废气排口FQ-02(油洗塔废气排口FQ-02) | 丙酮 | 2021-01-04 | [6 empty] | <0.01 | <0.01 | 40 |  | mg/m3 | 否 |  |  | 是
江北新区2021年1月废气监督监测 | 南京诚志永清能源科技有限公司 | 水环境 | 有机化学原料制造 | 化学工业挥发性有机物排放标准(DB32/3151—2016) | 挥发性有机物及臭气浓度排放限值,最高允许排放浓度 | 油洗塔废气排口FQ-02(油洗塔废气排口FQ-02) | 甲醛 | 2021-01-04 | [6 empty] | <0.5 | <0.5 | 10 |  | mg/m3 | 否 |  |  | 是
江北新区2021年1月废气监督监测 | 南京诚志永清能源科技有限公司 | 水环境 | 有机化学原料制造 | 化学工业挥发性有机物排放标准(DB32/3151—2016) | 挥发性有机物及臭气浓度排放限值,最高允许排放浓度 | 油洗塔废气排口FQ-02(油洗塔废气排口FQ-02) | 丙烯醛 | 2021-01-04 | [6 empty] | <0.1 | <0.1 | 10 |  | mg/m3 | 否 |  |  | 是
江北新区2021年1月废气监督监测 | 南京诚志永清能源科技有限公司 | 水环境 | 有机化学原料制造 | 不作评价（昆山）(DB-0001) | 废气 | 油洗塔废气排口FQ-02(油洗塔废气排口FQ-02) | 挥发性有机物 | 2021-01-04 | [6 empty] | 0.083 | 0.083 |  |  | mg/m3 | 否 |  |  | 否
江北新区2021年1月废气监督监测 | 南京诚志永清能源科技有限公司 | 水环境 | 有机化学原料制造 | 化学工业挥发性有机物排放标准(DB32/3151—2016) | 挥发性有机物及臭气浓度排放限值,最高允许排放浓度 | 油洗塔废气排口FQ-02(油洗塔废气排口FQ-02) | 乙醛 | 2021-01-04 | [6 empty] | <0.04 | <0.04 | 20 |  | mg/m3 | 否 |  |  | 是
江北新区2021年1月废气监督监测 | 南京诚志永清能源科技有限公司 | 水环境 | 有机化学原料制造 | 锅炉大气污染物排放标准(GB13271-2014) | （表3）大气污染物特别排放限值,烟囱或烟道,燃气锅炉 | FQ-03锅炉烟气排口(FQ-03锅炉烟气排口) | 氮氧化物 | 2021-01-04 | [6 empty] | <3 | <3 | 150 |  | mg/m3 | 否 |  |  | 是
江北新区2021年1月废气监督监测 | 南京诚志永清能源科技有限公司 | 水环境 | 有机化学原料制造 | 锅炉大气污染物排放标准(GB13271-2014) | （表3）大气污染物特别排放限值,烟囱或烟道,燃气锅炉 | FQ-03锅炉烟气排口(FQ-03锅炉烟气排口) | 二氧化硫 | 2021-01-04 | [6 empty] | <3 | <3 | 50 |  | mg/m3 | 否 |  |  | 是
江北新区2021年1月废气监督监测 | 南京诚志永清能源科技有限公司 | 水环境 | 有机化学原料制造 | 恶臭污染物排放标准(GB14554-93) | （表2）恶臭污染物排放标准值,排气筒高度35m | FQ-03锅炉烟气排口(FQ-03锅炉烟气排口) | 氨 | 2021-01-04 | [6 empty] | 0.18 | 0.18 | 27 |  | kg/h | 否 |  |  | 是
江北新区2021年1月废气监督监测 | 南京诚志永清能源科技有限公司 | 水环境 | 有机化学原料制造 | 锅炉大气污染物排放标准(GB13271-2014) | （表3）大气污染物特别排放限值,烟囱或烟道,燃气锅炉 | FQ-03锅炉烟气排口(FQ-03锅炉烟气排口) | 颗粒物 | 2021-01-04 | [6 empty] | 2.9 | 3.8 | 20 |  | mg/m3 | 否 |  |  | 是
江北新区2021年1月废气监督监测 | 南京诚志永清能源科技有限公司 | 水环境 | 有机化学原料制造 | 大气污染物综合排放标准(GB16297-1996) | （表2）新污染源大气污染物排放限值（1997年1月1日起）,最高允许排放浓度,除碳黑尘、燃料尘、玻璃棉尘、石英粉尘、矿渣棉尘外其他,排气筒60m,二级,85 | FQ-01 MTO排口(FQ-01 MTO排口) | 颗粒物 | 2021-01-04 | [6 empty] | 2.4 | 2.4 | 120 |  | mg/m3 | 否 |  |  | 是
江北新区2021年1月废气监督监测 | 南京诚志永清能源科技有限公司 | 水环境 | 有机化学原料制造 | 大气污染物综合排放标准(GB16297-1996) | （表2）新污染源大气污染物排放限值（1997年1月1日起）,最高允许排放浓度,硫、二氧化硫、硫酸和其他含硫化合物使用,排气筒60m,二级,55 | FQ-01 MTO排口(FQ-01 MTO排口) | 二氧化硫 | 2021-01-04 | [6 empty] | 8 | 8 | 550 |  | mg/m3 | 否 |  |  | 是
江北新区2021年1月废气监督监测 | 南京诚志永清能源科技有限公司 | 水环境 | 有机化学原料制造 | /(1) | 无组织 | FQ-01 MTO排口(FQ-01 MTO排口) | 挥发性有机物 | 2021-01-04 | [6 empty] | <0.010 | <0.010 |  |  | mg/m3 | 否 |  |  | 否
江北新区2021年1月废气监督监测 | 南京诚志永清能源科技有限公司 | 水环境 | 有机化学原料制造 | 大气污染物综合排放标准(GB16297-1996) | （表2）新污染源大气污染物排放限值（1997年1月1日起）,最高允许排放浓度,硝酸使用和其他,排气筒60m,二级,16 | FQ-01 MTO排口(FQ-01 MTO排口) | 氮氧化物 | 2021-01-04 | [6 empty] | <3 | <3 | 240 |  | mg/m3 | 否 |  |  | 是
江北新区2021年1月废气监督监测 | 南京诚志永清能源科技有限公司 | 水环境 | 有机化学原料制造 | 恶臭污染物排放标准(GB14554-93) | （表2）恶臭污染物排放标准值,排气筒高度25m | FQ-04 污水处理废气排放口(FQ-04 污水处理废气排放口) | 氨 | 2021-01-04 | [6 empty] | 0.037 | 0.037 | 14 |  | kg/h | 否 |  |  | 是
江北新区2021年1月废气监督监测 | 南京诚志永清能源科技有限公司 | 水环境 | 有机化学原料制造 | 恶臭污染物排放标准(GB14554-93) | （表2）恶臭污染物排放标准值,排气筒高度60m | FQ-04 污水处理废气排放口(FQ-04 污水处理废气排放口) | 硫化氢 | 2021-01-04 | [6 empty] | 0.00059 | 0.00059 | 0.90 |  | kg/h | 否 |  |  | 是
江北新区2021年1月废气监督监测 | 南京荣欣化工有限公司 | 大气环境 | 有机化学原料制造 | 大气污染物综合排放标准(GB16297-1996) | （表2）新污染源大气污染物排放限值（1997年1月1日起）,最高允许排放浓度,硝酸使用和其他,排气筒15m,二级,0.77 | FQ-02-2014有组织废气排放口(FQ-02-2014) | 氮氧化物 | 2021-01-18 | [6 empty] | <3 | <3 | 240 |  | mg/m3 | 否 |  |  | 是
江北新区2021年1月废气监督监测 | 江苏新瀚新材料股份有限公司 | 水环境 | 有机化学原料制造 | 化学工业挥发性有机物排放标准(DB32/3151—2016) | 挥发性有机物及臭气浓度排放限值,最高允许排放浓度 | FQ-01-2016(FQ-01-2016) | 氯苯类 | 2021-01-14 | [6 empty] | <0.03 | <0.03 | 20 |  | mg/m3 | 否 |  |  | 是
江北新区2021年1月废气监督监测 | 江苏新瀚新材料股份有限公司 | 水环境 | 有机化学原料制造 | 不评价的项目(/) | 废气不评价的项目 | FQ-01-2016(FQ-01-2016) | 1，3-二氯苯 | 2021-01-14 | [6 empty] | <0.03 | <0.03 |  |  | mg/m3 | 否 |  |  | 否
江北新区2021年1月废气监督监测 | 江苏新瀚新材料股份有限公司 | 水环境 | 有机化学原料制造 | 化学工业挥发性有机物排放标准(DB32/3151—2016) | 挥发性有机物及臭气浓度排放限值,最高允许排放浓度 | FQ-01-2016(FQ-01-2016) | 非甲烷总烃 | 2021-01-14 | [6 empty] | 0.48 | 0.48 | 80 |  | mg/m3 | 否 |  |  | 是
江北新区2021年1月废气监督监测 | 江苏新瀚新材料股份有限公司 | 水环境 | 有机化学原料制造 | 化学工业挥发性有机物排放标准(DB32/3151—2016) | 挥发性有机物及臭气浓度排放限值,最高允许排放浓度 | FQ-01-2016(FQ-01-2016) | 甲醇 | 2021-01-14 | [6 empty] | <2 | <2 | 60 |  | mg/m3 | 否 |  |  | 是
江北新区2021年1月废气监督监测 | 江苏新瀚新材料股份有限公司 | 水环境 | 有机化学原料制造 | 大气污染物综合排放标准(GB16297-1996) | （表2）新污染源大气污染物排放限值（1997年1月1日起）,最高允许排放浓度,通用,排气筒20m,二级,0.43 | FQ-01-2016(FQ-01-2016) | 氯化氢 | 2021-01-14 | [6 empty] | 1.93 | 1.93 | 100 |  | mg/m3 | 否 |  |  | 是
江北新区2021年1月废气监督监测 | 江苏新瀚新材料股份有限公司 | 水环境 | 有机化学原料制造 | 化学工业挥发性有机物排放标准(DB32/3151—2016) | 挥发性有机物及臭气浓度排放限值,最高允许排放浓度 | FQ-01-2016(FQ-01-2016) | 甲苯 | 2021-01-14 | [6 empty] | <0.0015 | <0.0015 | 25 |  | mg/m3 | 否 |  |  | 是
江北新区2021年1月废气监督监测 | 华能国际电力股份有限公司南京电厂 | 大气环境 | 火力发电 | 火电厂大气污染物排放标准(GB13223-2011) | （表2）大气污染物特别排放限值,烟囱或烟道,燃煤锅炉 | FQ-01(排气筒) | 氮氧化物 | 2021-01-05 | [6 empty] | 38 | 36 | 100 |  | mg/m3 | 否 |  |  | 是
江北新区2021年1月废气监督监测 | 华能国际电力股份有限公司南京电厂 | 大气环境 | 火力发电 | 火电厂大气污染物排放标准(GB13223-2011) | （表2）大气污染物特别排放限值,烟囱或烟道,燃煤锅炉 | FQ-01(排气筒) | 二氧化硫 | 2021-01-05 | [6 empty] | 8 | 8 | 50 |  | mg/m3 | 否 |  |  | 是
江北新区2021年1月废气监督监测 | 华能国际电力股份有限公司南京电厂 | 大气环境 | 火力发电 | 火电厂大气污染物排放标准(GB13223-2011) | （表2）大气污染物特别排放限值,烟囱或烟道,燃煤锅炉 | FQ-01(排气筒) | 烟尘 | 2021-01-05 | [6 empty] | 2.6 | 2.5 | 20 |  | mg/m3 | 否 |  |  | 是
江北新区2021年1月废气监督监测 | 华能国际电力股份有限公司南京电厂 | 大气环境 | 火力发电 | 火电厂大气污染物排放标准(GB13223-2011) | （表2）大气污染物特别排放限值,烟囱排放口,燃煤锅炉，以油、气体为燃料的锅炉或燃汽轮机组 | FQ-01(排气筒) | 林格曼黑度 | 2021-01-05 | [6 empty] | <1 | <1 | 1 |  | 级 | 否 |  |  | 是
江北新区2021年1月废气监督监测 | 华能国际电力股份有限公司南京电厂 | 大气环境 | 火力发电 | 火电厂大气污染物排放标准(GB13223-2011) | （表2）大气污染物特别排放限值,烟囱或烟道,燃煤锅炉 | #2机组排口FQ-02(#2机组排口) | 氮氧化物 | 2021-01-05 | [6 empty] | 22 | 23 | 100 |  | mg/m3 | 否 |  |  | 是
江北新区2021年1月废气监督监测 | 华能国际电力股份有限公司南京电厂 | 大气环境 | 火力发电 | 火电厂大气污染物排放标准(GB13223-2011) | （表2）大气污染物特别排放限值,烟囱排放口,燃煤锅炉，以油、气体为燃料的锅炉或燃汽轮机组 | #2机组排口FQ-02(#2机组排口) | 林格曼黑度 | 2021-01-05 | [6 empty] | <1 | <1 | 1 |  | 级 | 否 |  |  | 是
江北新区2021年1月废气监督监测 | 华能国际电力股份有限公司南京电厂 | 大气环境 | 火力发电 | 火电厂大气污染物排放标准(GB13223-2011) | （表2）大气污染物特别排放限值,烟囱或烟道,燃煤锅炉 | #2机组排口FQ-02(#2机组排口) | 烟尘 | 2021-01-05 | [6 empty] | 2.1 | 2.1 | 20 |  | mg/m3 | 否 |  |  | 是
江北新区2021年1月废气监督监测 | 华能国际电力股份有限公司南京电厂 | 大气环境 | 火力发电 | 火电厂大气污染物排放标准(GB13223-2011) | （表2）大气污染物特别排放限值,烟囱或烟道,燃煤锅炉 | #2机组排口FQ-02(#2机组排口) | 二氧化硫 | 2021-01-05 | [6 empty] | <3 | <3 | 50 |  | mg/m3 | 否 |  |  | 是
江北新区2021年1月废气监督监测 | 瓦克化学（南京）有限公司 | 水环境 | 有机化学原料制造 | 合成树脂工业污染物排放标准(GB31572-2015) | （表5）大气污染物特别排放限值,非焚烧类有机废气排放口,所有合成树脂 | FQ-01 干燥废气排放口(FQ-01) | 颗粒物 | 2021-01-11 | [6 empty] | 1.6 | 1.6 | 20 |  | mg/m3 | 否 |  |  | 是
江北新区2021年1月废气监督监测 | 瓦克化学（南京）有限公司 | 水环境 | 有机化学原料制造 | 合成树脂工业污染物排放标准(GB31572-2015) | （表5）大气污染物特别排放限值,非焚烧类有机废气排放口,所有合成树脂 | FQ-03 胶基排口(FQ-01) | 颗粒物 | 2021-01-11 | [6 empty] | 2.6 | 2.6 | 20 |  | mg/m3 | 否 |  |  | 是
江北新区2021年1月废气监督监测 | 南京金陵化工厂有限责任公司 | 水环境 | 无机盐制造 | 大气污染物综合排放标准(GB16297-1996) | （表2）新污染源大气污染物排放限值（1997年1月1日起）,最高允许排放浓度,除碳黑尘、燃料尘、玻璃棉尘、石英粉尘、矿渣棉尘外其他,排气筒60m,二级,85 | FQ-06(FQ-06) | 颗粒物 | 2021-01-07 | [6 empty] | 4.3 | 4.3 | 120 |  | mg/m3 | 否 |  |  | 是
江北新区2021年1月废气监督监测 | 南京金陵化工厂有限责任公司 | 水环境 | 无机盐制造 | 大气污染物综合排放标准(GB16297-1996) | （表2）新污染源大气污染物排放限值（1997年1月1日起）,最高允许排放浓度,通用,排气筒40m,二级,0.047 | FQ-06(FQ-06) | 铅及其化合物 | 2021-01-07 | [6 empty] | <0.002 | <0.002 | 0.70 |  | mg/m3 | 否 |  |  | 是
江北新区2021年1月废气监督监测 | 南京金陵化工厂有限责任公司 | 水环境 | 无机盐制造 | 大气污染物综合排放标准(GB16297-1996) | （表2）新污染源大气污染物排放限值（1997年1月1日起）,最高允许排放浓度,通用,排气筒40m,二级,0.047 | FQ-01有组织废气排气筒(FQ-01有组织废气排气筒) | 铅及其化合物 | 2021-01-21 | [6 empty] | <0.002 | <0.002 | 0.70 |  | mg/m3 | 否 |  |  | 是
江北新区2021年1月废气监督监测 | 南京金陵化工厂有限责任公司 | 水环境 | 无机盐制造 | 大气污染物综合排放标准(GB16297-1996) | （表2）新污染源大气污染物排放限值（1997年1月1日起）,最高允许排放浓度,除碳黑尘、燃料尘、玻璃棉尘、石英粉尘、矿渣棉尘外其他,排气筒60m,二级,85 | FQ-01有组织废气排气筒(FQ-01有组织废气排气筒) | 颗粒物 | 2021-01-21 | [6 empty] | 9.5 | 9.5 | 120 |  | mg/m3 | 否 |  |  | 是
江北新区2021年1月废气监督监测 | 南京钛白化工有限责任公司 | 水环境 | 工业颜料制造 | 大气污染物综合排放标准(GB16297-1996) | （表2）新污染源大气污染物排放限值（1997年1月1日起）,最高允许排放浓度,除碳黑尘、燃料尘、玻璃棉尘、石英粉尘、矿渣棉尘外其他,排气筒60m,二级,85 | FQ-09 粗料粉碎排口A(FQ-09) | 颗粒物 | 2021-01-12 | [6 empty] | 1.6 | 1.6 | 120 |  | mg/m3 | 否 |  |  | 是
江北新区2021年1月废气监督监测 | 南京钛白化工有限责任公司 | 水环境 | 工业颜料制造 | 大气污染物综合排放标准(GB16297-1996) | （表2）新污染源大气污染物排放限值（1997年1月1日起）,最高允许排放浓度,除碳黑尘、燃料尘、玻璃棉尘、石英粉尘、矿渣棉尘外其他,排气筒60m,二级,85 | FQ-03 磨矿尾气C(FQ-03) | 颗粒物 | 2021-01-12 | [6 empty] | 2.2 | 2.2 | 120 |  | mg/m3 | 否 |  |  | 是
江北新区2021年1月废气监督监测 | 南京钛白化工有限责任公司 | 水环境 | 工业颜料制造 | 大气污染物综合排放标准(GB16297-1996) | （表2）新污染源大气污染物排放限值（1997年1月1日起）,最高允许排放浓度,除火炸药厂其他,排气筒60m,二级,33 | FQ-07回转窑尾气A(FQ-07) | 硫酸雾 | 2021-01-13 | [6 empty] | 2.38 | 2.38 | 45 |  | mg/m3 | 否 |  |  | 是
江北新区2021年1月废气监督监测 | 南京钛白化工有限责任公司 | 水环境 | 工业颜料制造 | 工业炉窑大气污染物排放标准(DB 32/3728-2019) | 表1 | FQ-07回转窑尾气A(FQ-07) | 颗粒物 | 2021-01-13 | [6 empty] | 2.4 | 5.5 | 20 |  | mg/m3 | 否 |  |  | 是
江北新区2021年1月废气监督监测 | 南京钛白化工有限责任公司 | 水环境 | 工业颜料制造 | 工业炉窑大气污染物排放标准(DB32/3728-2019) | 表1废气排放标准 | FQ-07回转窑尾气A(FQ-07) | 氮氧化物 | 2021-01-13 | [6 empty] | 22 | 57 | 180 |  | mg/m3 | 否 |  |  | 是
江北新区2021年1月废气监督监测 | 南京钛白化工有限责任公司 | 水环境 | 工业颜料制造 | 工业炉窑大气污染物排放标准(DB 32/3728-2019) | 表1 | FQ-07回转窑尾气A(FQ-07) | 二氧化硫 | 2021-01-13 | [6 empty] | <3 | <3 | 80 |  | mg/m3 | 否 |  |  | 是
江北新区2021年1月废气监督监测 | 南京钛白化工有限责任公司 | 水环境 | 工业颜料制造 | 大气污染物综合排放标准(GB16297-1996) | （表2）新污染源大气污染物排放限值（1997年1月1日起）,最高允许排放浓度,除碳黑尘、燃料尘、玻璃棉尘、石英粉尘、矿渣棉尘外其他,排气筒60m,二级,85 | FQ-02 磨矿尾气B(FQ-02) | 颗粒物 | 2021-01-12 | [6 empty] | 4.0 | 4.0 | 120 |  | mg/m3 | 否 |  |  | 是
江北新区2021年1月废气监督监测 | 南京钛白化工有限责任公司 | 水环境 | 工业颜料制造 | 大气污染物综合排放标准(GB16297-1996) | （表2）新污染源大气污染物排放限值（1997年1月1日起）,最高允许排放浓度,除碳黑尘、燃料尘、玻璃棉尘、石英粉尘、矿渣棉尘外其他,排气筒60m,二级,85 | FQ-10 闪蒸喷雾A(FQ-10) | 颗粒物 | 2021-01-12 | [6 empty] | 3.2 | 3.2 | 120 |  | mg/m3 | 否 |  |  | 是
江北新区2021年1月废气监督监测 | 南京钛白化工有限责任公司 | 水环境 | 工业颜料制造 | 大气污染物综合排放标准(GB16297-1996) | （表2）新污染源大气污染物排放限值（1997年1月1日起）,最高允许排放浓度,除碳黑尘、燃料尘、玻璃棉尘、石英粉尘、矿渣棉尘外其他,排气筒60m,二级,85 | FQ-11 闪蒸喷雾B(FQ-11) | 颗粒物 | 2021-01-12 | [6 empty] | 2.8 | 2.8 | 120 |  | mg/m3 | 否 |  |  | 是
江北新区2021年1月废气监督监测 | 南京钛白化工有限责任公司 | 水环境 | 工业颜料制造 | 大气污染物综合排放标准(GB16297-1996) | （表2）新污染源大气污染物排放限值（1997年1月1日起）,最高允许排放浓度,除火炸药厂其他,排气筒60m,二级,33 | FQ-08回转窑尾气B(FQ-08) | 硫酸雾 | 2021-01-13 | [6 empty] | 3.34 | 3.34 | 45 |  | mg/m3 | 否 |  |  | 是
江北新区2021年1月废气监督监测 | 南京钛白化工有限责任公司 | 水环境 | 工业颜料制造 | 工业炉窑大气污染物排放标准(DB 32/3728-2019) | 表1 | FQ-08回转窑尾气B(FQ-08) | 二氧化硫 | 2021-01-13 | [6 empty] | <3 | <3 | 80 |  | mg/m3 | 否 |  |  | 是
江北新区2021年1月废气监督监测 | 南京钛白化工有限责任公司 | 水环境 | 工业颜料制造 | 工业炉窑大气污染物排放标准(DB 32/3728-2019) | 表1 | FQ-08回转窑尾气B(FQ-08) | 氮氧化物 | 2021-01-13 | [6 empty] | 20 | 59 | 180 |  | mg/m3 | 否 |  |  | 是
江北新区2021年1月废气监督监测 | 南京钛白化工有限责任公司 | 水环境 | 工业颜料制造 | 工业炉窑大气污染物排放标准(DB 32/3728-2019) | 表1 | FQ-08回转窑尾气B(FQ-08) | 颗粒物 | 2021-01-13 | [6 empty] | 3.0 | 8.1 | 20 |  | mg/m3 | 否 |  |  | 是
江北新区2021年1月废气监督监测 | 南京钛白化工有限责任公司 | 水环境 | 工业颜料制造 | 大气污染物综合排放标准(GB16297-1996) | （表2）新污染源大气污染物排放限值（1997年1月1日起）,最高允许排放浓度,除火炸药厂其他,排气筒15m,二级,1.5 | FQ-15小调节池尾气VOC整治装置排口(FQ-15) | 硫酸雾 | 2021-01-12 | [6 empty] | 2.60 | 2.60 | 45 |  | mg/m3 | 否 |  |  | 是
江北新区2021年1月废气监督监测 | 南京钛白化工有限责任公司 | 水环境 | 工业颜料制造 | 大气污染物综合排放标准(GB16297-1996) | （表2）新污染源大气污染物排放限值（1997年1月1日起）,最高允许排放浓度,除火炸药厂其他,排气筒60m,二级,33 | FQ-04酸解尾气A(FQ-04) | 硫酸雾 | 2021-01-12 | [6 empty] | 4.02 | 4.02 | 45 |  | mg/m3 | 否 |  |  | 是
江北新区2021年1月废气监督监测 | 南京钛白化工有限责任公司 | 水环境 | 工业颜料制造 | 大气污染物综合排放标准(GB16297-1996) | （表2）新污染源大气污染物排放限值（1997年1月1日起）,最高允许排放浓度,除火炸药厂其他,排气筒60m,二级,33 | FQ-06酸解尾气VOC整治装置排口(FQ-06) | 硫酸雾 | 2021-01-12 | [6 empty] | 2.89 | 2.89 | 45 |  | mg/m3 | 否 |  |  | 是
江北新区2021年1月废气监督监测 | 南京钛白化工有限责任公司 | 水环境 | 工业颜料制造 | 大气污染物综合排放标准(GB16297-1996) | （表2）新污染源大气污染物排放限值（1997年1月1日起）,最高允许排放浓度,除碳黑尘、燃料尘、玻璃棉尘、石英粉尘、矿渣棉尘外其他,排气筒40m,二级,39 | FQ-01 磨矿尾气A(FQ-01) | 颗粒物 | 2021-01-12 | [6 empty] | 5.5 | 5.5 | 120 |  | mg/m3 | 否 |  |  | 是
江北新区2021年1月废气监督监测 | 南京钛白化工有限责任公司 | 水环境 | 工业颜料制造 | 大气污染物综合排放标准(GB16297-1996) | （表2）新污染源大气污染物排放限值（1997年1月1日起）,最高允许排放浓度,除碳黑尘、燃料尘、玻璃棉尘、石英粉尘、矿渣棉尘外其他,排气筒60m,二级,85 | FQ-12 气流粉碎排口(FQ-12) | 颗粒物 | 2021-01-12 | [6 empty] | 2.4 | 2.4 | 120 |  | mg/m3 | 否 |  |  | 是
江北新区2021年1月废气监督监测 | 南京金栖化工集团有限公司 | 水环境,大气环境 | 有机化学原料制造 | 化学工业挥发性有机物排放标准(DB32/3151—2016) | 挥发性有机物及臭气浓度排放限值,最高允许排放浓度 | 车间排口FQ-01(车间排口FQ-01) | 非甲烷总烃 | 2021-01-08 | [6 empty] | 0.42 | 0.42 | 80 |  | mg/m3 | 否 |  |  | 是
江北新区2021年1月废气监督监测 | 南京金栖化工集团有限公司 | 水环境,大气环境 | 有机化学原料制造 | 大气污染物综合排放标准(GB16297-1996) | （表2）新污染源大气污染物排放限值（1997年1月1日起）,最高允许排放浓度,通用,排气筒20m,二级,1.3 | 车间排口FQ-01(车间排口FQ-01) | 丙烯腈 | 2021-01-08 | [6 empty] | <0.04 | <0.04 | 22 |  | mg/m3 | 否 |  |  | 是
江北新区2021年1月废气监督监测 | 南京金栖化工集团有限公司 | 水环境,大气环境 | 有机化学原料制造 | 恶臭污染物排放标准(GB14554-93) | （表2）恶臭污染物排放标准值,排气筒高度20m | 车间排口FQ-01(车间排口FQ-01) | 苯乙烯 | 2021-01-08 | [6 empty] | 0.0000023 | 0.0000023 | 12 |  | kg/h | 否 |  |  | 是
江北新区2021年1月废气监督监测 | 南京鲸轮制药有限公司 | 水环境 | 化学药品原料药制造 | 大气污染物综合排放标准(GB16297-1996) | （表2）新污染源大气污染物排放限值（1997年1月1日起）,最高允许排放浓度,除碳黑尘、燃料尘、玻璃棉尘、石英粉尘、矿渣棉尘外其他,排气筒15m,二级,3.5 | FQ-02精制车间排气筒b(FQ-002) | 颗粒物 | 2021-01-13 | [6 empty] | 2.8 | 2.8 | 120 |  | mg/m3 | 否 |  |  | 是
江北新区2021年1月废气监督监测 | 南京鲸轮制药有限公司 | 水环境 | 化学药品原料药制造 | 大气污染物综合排放标准(GB16297-1996) | （表2）新污染源大气污染物排放限值（1997年1月1日起）,最高允许排放浓度,通用,排气筒30m,二级,1.4 | FQ-04左咪车间排气筒(FQ-004) | 氯化氢 | 2021-01-13 | [6 empty] | 3.80 | 3.80 | 100 |  | mg/m3 | 否 |  |  | 是
江北新区2021年1月废气监督监测 | 南京鲸轮制药有限公司 | 水环境 | 化学药品原料药制造 | 大气污染物综合排放标准(GB16297-1996) | （表2）新污染源大气污染物排放限值（1997年1月1日起）,最高允许排放浓度,除碳黑尘、燃料尘、玻璃棉尘、石英粉尘、矿渣棉尘外其他,排气筒30m,二级,23 | FQ-04左咪车间排气筒(FQ-004) | 颗粒物 | 2021-01-13 | [6 empty] | 23.0 | 23.0 | 120 |  | mg/m3 | 否 |  |  | 是
江北新区2021年1月废气监督监测 | 南京鲸轮制药有限公司 | 水环境 | 化学药品原料药制造 | 恶臭污染物排放标准(GB14554-93) | （表2）恶臭污染物排放标准值,排气筒高度30m | FQ-05污水站(FQ-005) | 硫化氢 | 2021-01-13 | [6 empty] | 0.00052 | 0.00052 | 1.3 |  | mg/m3 | 否 |  |  | 是
江北新区2021年1月废气监督监测 | 南京鲸轮制药有限公司 | 水环境 | 化学药品原料药制造 | 恶臭污染物排放标准(GB14554-93) | （表2）恶臭污染物排放标准值,排气筒高度30m | FQ-05污水站(FQ-005) | 氨 | 2021-01-13 | [6 empty] | 0.0023 | 0.0023 | 20 |  | kg/h | 否 |  |  | 是
江北新区2021年1月废气监督监测 | 南京鲸轮制药有限公司 | 水环境 | 化学药品原料药制造 | 恶臭污染物排放标准(GB14554-93) | （表2）恶臭污染物排放标准值,排气筒高度25m | FQ-05污水站(FQ-005) | 臭气浓度 | 2021-01-13 | [6 empty] | 977 | 977 | 6000 |  | 无量纲 | 否 |  |  | 是
江北新区2021年1月废气监督监测 | 南京鲸轮制药有限公司 | 水环境 | 化学药品原料药制造 | 大气污染物综合排放标准(GB16297-1996) | （表2）新污染源大气污染物排放限值（1997年1月1日起）,最高允许排放浓度,除碳黑尘、燃料尘、玻璃棉尘、石英粉尘、矿渣棉尘外其他,排气筒60m,二级,85 | FQ-01精制车间排气筒a(FQ-001) | 颗粒物 | 2021-01-13 | [6 empty] | 3.4 | 3.4 | 120 |  | mg/m3 | 否 |  |  | 是
江北新区2021年1月废气监督监测 | 南京汇科高分子材料有限公司 | 水环境 | 初级形态塑料及合成树脂制造 | 化学工业挥发性有机物排放标准(DB32/3151—2016) | 挥发性有机物及臭气浓度排放限值,最高允许排放浓度 | 废气排口FQ-01(废气排口FQ-01) | 苯胺类 | 2021-01-12 | [6 empty] | 0.3 | 0.3 | 20 |  | mg/m3 | 否 |  |  | 是
江北新区2021年1月废气监督监测 | 南京汇科高分子材料有限公司 | 水环境 | 初级形态塑料及合成树脂制造 | /(1) | 废气 | 废气排口FQ-01(废气排口FQ-01) | 挥发性有机物 | 2021-01-12 | [6 empty] | 0.032 | 0.032 |  |  | mg/m3 | 否 |  |  | 否
江北新区2021年1月废气监督监测 | 南京化工园博瑞德水务有限公司 | 水环境 | 污水处理及其再生利用 | 恶臭污染物排放标准(GB14554-93) | （表2）恶臭污染物排放标准值,排气筒高度15m | 生化处理排气筒(FQ-01-2017) | 硫化氢 | 2021-01-14 | [6 empty] | 0.00012 | 0.00012 | 0.33 |  | kg/h | 否 |  |  | 是
江北新区2021年1月废气监督监测 | 南京化工园博瑞德水务有限公司 | 水环境 | 污水处理及其再生利用 | 恶臭污染物排放标准(GB14554-93) | （表2）恶臭污染物排放标准值,排气筒高度15m | 生化处理排气筒(FQ-01-2017) | 氨 | 2021-01-14 | [6 empty] | 0.0093 | 0.0093 | 4.9 |  | kg/h | 否 |  |  | 是
江北新区2021年1月废气监督监测 | 南京化工园博瑞德水务有限公司 | 水环境 | 污水处理及其再生利用 | 恶臭污染物排放标准(GB14554-93) | （表2）恶臭污染物排放标准值,排气筒高度15m | 湿式除臭装置(FQ-02-2017) | 硫化氢 | 2021-01-14 | [6 empty] | 0.000095 | 0.000095 | 0.33 |  | kg/h | 否 |  |  | 是
江北新区2021年1月废气监督监测 | 南京化工园博瑞德水务有限公司 | 水环境 | 污水处理及其再生利用 | 恶臭污染物排放标准(GB14554-93) | （表2）恶臭污染物排放标准值,排气筒高度15m | 湿式除臭装置(FQ-02-2017) | 氨 | 2021-01-14 | [6 empty] | 0.0086 | 0.0086 | 4.9 |  | kg/h | 否 |  |  | 是
江北新区2021年1月废气监督监测 | 南京汇和环境工程技术有限公司 | 大气环境 | 危险废物治理 | 危险废物焚烧污染控制标准(GB18484-2001) | （表3）危险废物焚烧炉大气污染物排放限值,不同焚烧容量时的最高允许排放浓度限值（mg/m3）300～2500(kg/h) | FQ-01医疗废物焚烧炉排口(FQ-01) | 氯化氢 | 2021-01-14 | [6 empty] | 1.65 | 1.98 | 70 |  | mg/m3 | 否 |  |  | 是
江北新区2021年1月废气监督监测 | 南京汇和环境工程技术有限公司 | 大气环境 | 危险废物治理 | 危险废物焚烧污染控制标准(GB18484-2001) | （表3）危险废物焚烧炉大气污染物排放限值,不同焚烧容量时的最高允许排放浓度限值（mg/m3） | FQ-01医疗废物焚烧炉排口(FQ-01) | 铅及其化合物 | 2021-01-14 | [6 empty] | <0.002 | <0.002 | 1 |  | mg/m3 | 否 |  |  | 是
江北新区2021年1月废气监督监测 | 南京汇和环境工程技术有限公司 | 大气环境 | 危险废物治理 | 危险废物焚烧污染控制标准(GB18484-2001) | （表3）危险废物焚烧炉大气污染物排放限值,不同焚烧容量时的最高允许排放浓度限值（mg/m3） | FQ-01医疗废物焚烧炉排口(FQ-01) | 铬、锡、锑、铜、锰及其化合物 | 2021-01-14 | [6 empty] | <0.004 | <0.004 | 4.0 |  | mg/m3 | 否 |  |  | 是
江北新区2021年1月废气监督监测 | 南京汇和环境工程技术有限公司 | 大气环境 | 危险废物治理 | 危险废物焚烧污染控制标准(GB18484-2001) | （表3）危险废物焚烧炉大气污染物排放限值,不同焚烧容量时的最高允许排放浓度限值（mg/m3）300～2500(kg/h) | FQ-01医疗废物焚烧炉排口(FQ-01) | 烟尘 | 2021-01-14 | [6 empty] | 2.5 | 3.0 | 80 |  | mg/m3 | 否 |  |  | 是
江北新区2021年1月废气监督监测 | 南京汇和环境工程技术有限公司 | 大气环境 | 危险废物治理 | 危险废物焚烧污染控制标准(GB18484-2001) | （表3）危险废物焚烧炉大气污染物排放限值,不同焚烧容量时的最高允许排放浓度限值（mg/m3） | FQ-01医疗废物焚烧炉排口(FQ-01) | 镉及其化合物 | 2021-01-14 | [6 empty] | <0.0008 | <0.0008 | 0.1 |  | mg/m3 | 否 |  |  | 是
江北新区2021年1月废气监督监测 | 南京汇和环境工程技术有限公司 | 大气环境 | 危险废物治理 | 危险废物焚烧污染控制标准(GB18484-2001) | （表3）危险废物焚烧炉大气污染物排放限值,不同焚烧容量时的最高允许排放浓度限值（mg/m3） | FQ-01医疗废物焚烧炉排口(FQ-01) | 砷、镍及其化合物 | 2021-01-14 | [6 empty] | <0.0009 | <0.0009 | 1.0 |  | mg/m3 | 否 |  |  | 是
江北新区2021年1月废气监督监测 | 南京汇和环境工程技术有限公司 | 大气环境 | 危险废物治理 | 危险废物焚烧污染控制标准(GB18484-2001) | （表3）危险废物焚烧炉大气污染物排放限值,不同焚烧容量时的最高允许排放浓度限值（mg/m3）300～2500(kg/h) | FQ-01医疗废物焚烧炉排口(FQ-01) | 氟化氢 | 2021-01-14 | [6 empty] | <0.08 | <0.08 | 7.0 |  | mg/m3 | 否 |  |  | 是
江北新区2021年1月废气监督监测 | 南京汇和环境工程技术有限公司 | 大气环境 | 危险废物治理 | 危险废物焚烧污染控制标准(GB18484-2001) | （表3）危险废物焚烧炉大气污染物排放限值,不同焚烧容量时的最高允许排放浓度限值（mg/m3） | FQ-01医疗废物焚烧炉排口(FQ-01) | 汞及其化合物 | 2021-01-14 | [6 empty] | 0.0000111 | 0.0000133 | 0.1 |  | mg/m3 | 否 |  |  | 是
江北新区2021年1月废气监督监测 | 南京汇和环境工程技术有限公司 | 大气环境 | 危险废物治理 | 危险废物焚烧污染控制标准(GB18484-2001) | （表3）危险废物焚烧炉大气污染物排放限值,不同焚烧容量时的最高允许排放浓度限值（mg/m3）300～2500(kg/h) | FQ-01医疗废物焚烧炉排口(FQ-01) | 一氧化碳 | 2021-01-14 | [6 empty] | <3 | <3 | 80 |  | mg/m3 | 否 |  |  | 是
江北新区2021年1月废气监督监测 | 南京汇和环境工程技术有限公司 | 大气环境 | 危险废物治理 | 危险废物焚烧污染控制标准(GB18484-2001) | （表3）危险废物焚烧炉大气污染物排放限值,不同焚烧容量时的最高允许排放浓度限值（mg/m3） | FQ-01医疗废物焚烧炉排口(FQ-01) | 氮氧化物 | 2021-01-14 | [6 empty] | 90 | 108 | 500 |  | mg/m3 | 否 |  |  | 是
江北新区2021年1月废气监督监测 | 南京汇和环境工程技术有限公司 | 大气环境 | 危险废物治理 | 大气污染物综合排放标准(GB16297-1996) | （表2）新污染源大气污染物排放限值（1997年1月1日起）,最高允许排放浓度,使用溶剂汽油或其他混合烃类物质,排气筒40m,二级,100 | FQ-01医疗废物焚烧炉排口(FQ-01) | 非甲烷总烃 | 2021-01-14 | [6 empty] | 0.12 | 0.12 | 120 |  | mg/m3 | 否 |  |  | 是
江北新区2021年1月废气监督监测 | 南京汇和环境工程技术有限公司 | 大气环境 | 危险废物治理 | 危险废物焚烧污染控制标准(GB18484-2001) | （表3）危险废物焚烧炉大气污染物排放限值,不同焚烧容量时的最高允许排放浓度限值（mg/m3）300～2500(kg/h) | FQ-01医疗废物焚烧炉排口(FQ-01) | 二氧化硫 | 2021-01-14 | [6 empty] | 59 | 71 | 300 |  | mg/m3 | 否 |  |  | 是
江北新区2021年1月废气监督监测 | 南京化学工业园热电有限公司 | 大气环境 | 热电联产 | 火电厂大气污染物排放标准(GB13223-2011) | （表2）大气污染物特别排放限值,烟囱或烟道,燃煤锅炉 | FQ-01(FQ-01 ) | 二氧化硫 | 2021-01-11 | [6 empty] | 22 | 21 | 50 |  | mg/m3 | 否 |  |  | 是
江北新区2021年1月废气监督监测 | 南京化学工业园热电有限公司 | 大气环境 | 热电联产 | 火电厂大气污染物排放标准(GB13223-2011) | （表2）大气污染物特别排放限值,烟囱或烟道,燃煤锅炉 | FQ-01(FQ-01 ) | 烟尘 | 2021-01-11 | [6 empty] | 2.8 | 2.7 | 20 |  | mg/m3 | 否 |  |  | 是
江北新区2021年1月废气监督监测 | 南京化学工业园热电有限公司 | 大气环境 | 热电联产 | 火电厂大气污染物排放标准(GB13223-2011) | （表2）大气污染物特别排放限值,烟囱或烟道,燃煤锅炉 | FQ-01(FQ-01 ) | 氮氧化物 | 2021-01-11 | [6 empty] | 31 | 30 | 100 |  | mg/m3 | 否 |  |  | 是
江北新区2021年1月废气监督监测 | 南京化学工业园热电有限公司 | 大气环境 | 热电联产 | 火电厂大气污染物排放标准(GB13223-2011) | （表2）大气污染物特别排放限值,烟囱或烟道,燃煤锅炉 | FQ-03-04#脱硫塔出口(FQ-03-04#) | 二氧化硫 | 2021-01-11 | [6 empty] | 28 | 27 | 50 |  | mg/m3 | 否 |  |  | 是
江北新区2021年1月废气监督监测 | 南京化学工业园热电有限公司 | 大气环境 | 热电联产 | 火电厂大气污染物排放标准(GB13223-2011) | （表2）大气污染物特别排放限值,烟囱或烟道,燃煤锅炉 | FQ-03-04#脱硫塔出口(FQ-03-04#) | 烟尘 | 2021-01-11 | [6 empty] | 3.2 | 3.2 | 20 |  | mg/m3 | 否 |  |  | 是
江北新区2021年1月废气监督监测 | 南京化学工业园热电有限公司 | 大气环境 | 热电联产 | 火电厂大气污染物排放标准(GB13223-2011) | （表2）大气污染物特别排放限值,烟囱或烟道,燃煤锅炉 | FQ-03-04#脱硫塔出口(FQ-03-04#) | 氮氧化物 | 2021-01-11 | [6 empty] | 36 | 36 | 100 |  | mg/m3 | 否 |  |  | 是
江北新区2021年1月废气监督监测 | 南京化学工业园热电有限公司 | 大气环境 | 热电联产 | 火电厂大气污染物排放标准(GB13223-2011) | （表2）大气污染物特别排放限值,烟囱或烟道,燃煤锅炉 | FQ-03-05#(3#烟囱) | 氮氧化物 | 2021-01-11 | [6 empty] | 28 | 27 | 100 |  | mg/m3 | 否 |  |  | 是
江北新区2021年1月废气监督监测 | 南京化学工业园热电有限公司 | 大气环境 | 热电联产 | 火电厂大气污染物排放标准(GB13223-2011) | （表2）大气污染物特别排放限值,烟囱或烟道,燃煤锅炉 | FQ-03-05#(3#烟囱) | 二氧化硫 | 2021-01-11 | [6 empty] | 14 | 14 | 50 |  | mg/m3 | 否 |  |  | 是
江北新区2021年1月废气监督监测 | 南京化学工业园热电有限公司 | 大气环境 | 热电联产 | 火电厂大气污染物排放标准(GB13223-2011) | （表2）大气污染物特别排放限值,烟囱或烟道,燃煤锅炉 | FQ-03-05#(3#烟囱) | 烟尘 | 2021-01-11 | [6 empty] | 4.2 | 4.1 | 20 |  | mg/m3 | 否 |  |  | 是
江北新区2021年1月废气监督监测 | 南京化学工业园热电有限公司 | 大气环境 | 热电联产 | 火电厂大气污染物排放标准(GB13223-2011) | （表2）大气污染物特别排放限值,烟囱或烟道,燃煤锅炉 | FQ-02(2#脱硫出口FQ-02) | 烟尘 | 2021-01-11 | [6 empty] | 2.6 | 2.5 | 20 |  | mg/m3 | 否 |  |  | 是
江北新区2021年1月废气监督监测 | 南京化学工业园热电有限公司 | 大气环境 | 热电联产 | 火电厂大气污染物排放标准(GB13223-2011) | （表2）大气污染物特别排放限值,烟囱或烟道,燃煤锅炉 | FQ-02(2#脱硫出口FQ-02) | 二氧化硫 | 2021-01-11 | [6 empty] | 20 | 20 | 50 |  | mg/m3 | 否 |  |  | 是
江北新区2021年1月废气监督监测 | 南京化学工业园热电有限公司 | 大气环境 | 热电联产 | 火电厂大气污染物排放标准(GB13223-2011) | （表2）大气污染物特别排放限值,烟囱或烟道,燃煤锅炉 | FQ-02(2#脱硫出口FQ-02) | 氮氧化物 | 2021-01-11 | [6 empty] | 34 | 33 | 100 |  | mg/m3 | 否 |  |  | 是
江北新区2021年1月废气监督监测 | 华能南京热电有限公司 | 大气环境 | 热电联产 | 火电厂大气污染物排放标准(GB13223-2011) | （表2）大气污染物特别排放限值,烟囱排放口,燃煤锅炉，以油、气体为燃料的锅炉或燃汽轮机组 | 3#燃煤锅炉尾部烟囱FQ-01-2016(3#燃煤锅炉尾部烟囱FQ-01-2016) | 林格曼黑度 | 2021-01-05 | [6 empty] | <1 | <1 | 1 |  | 级 | 否 |  |  | 是
江北新区2021年1月废气监督监测 | 华能南京热电有限公司 | 大气环境 | 热电联产 | 火电厂大气污染物排放标准(GB13223-2011) | （表2）大气污染物特别排放限值,烟囱或烟道,燃煤锅炉 | 3#燃煤锅炉尾部烟囱FQ-01-2016(3#燃煤锅炉尾部烟囱FQ-01-2016) | 氮氧化物 | 2021-01-05 | [6 empty] | 15 | 15 | 100 |  | mg/m3 | 否 |  |  | 是
江北新区2021年1月废气监督监测 | 华能南京热电有限公司 | 大气环境 | 热电联产 | 火电厂大气污染物排放标准(GB13223-2011) | （表2）大气污染物特别排放限值,烟囱或烟道,燃煤锅炉 | 3#燃煤锅炉尾部烟囱FQ-01-2016(3#燃煤锅炉尾部烟囱FQ-01-2016) | 二氧化硫 | 2021-01-05 | [6 empty] | <3 | <3 | 50 |  | mg/m3 | 否 |  |  | 是
江北新区2021年1月废气监督监测 | 华能南京热电有限公司 | 大气环境 | 热电联产 | 火电厂大气污染物排放标准(GB13223-2011) | （表2）大气污染物特别排放限值,烟囱或烟道,燃煤锅炉 | 3#燃煤锅炉尾部烟囱FQ-01-2016(3#燃煤锅炉尾部烟囱FQ-01-2016) | 烟尘 | 2021-01-05 | [6 empty] | 2.3 | 2.3 | 20 |  | mg/m3 | 否 |  |  | 是
江北新区2021年1月废气监督监测 | 华能南京热电有限公司 | 大气环境 | 热电联产 | 火电厂大气污染物排放标准(GB13223-2011) | （表2）大气污染物特别排放限值,烟囱或烟道,燃煤锅炉 | 3#燃煤锅炉尾部烟囱FQ-01-2016(3#燃煤锅炉尾部烟囱FQ-01-2016) | 汞及其化合物 | 2021-01-05 | [6 empty] | <0.000003 | <0.000003 | 0.03 |  | mg/m3 | 否 |  |  | 是
江北新区2021年1月废气监督监测 | 华能南京热电有限公司 | 大气环境 | 热电联产 | 火电厂大气污染物排放标准(GB13223-2011) | （表2）大气污染物特别排放限值,烟囱或烟道,燃煤锅炉 | 1号燃煤锅炉尾部烟囱FQ-01-2016(FQ-01-2016) | 氮氧化物 | 2021-01-05 | [6 empty] | 24 | 24 | 100 |  | mg/m3 | 否 |  |  | 是
江北新区2021年1月废气监督监测 | 华能南京热电有限公司 | 大气环境 | 热电联产 | 火电厂大气污染物排放标准(GB13223-2011) | （表2）大气污染物特别排放限值,烟囱或烟道,燃煤锅炉 | 1号燃煤锅炉尾部烟囱FQ-01-2016(FQ-01-2016) | 二氧化硫 | 2021-01-05 | [6 empty] | <3 | <3 | 50 |  | mg/m3 | 否 |  |  | 是
江北新区2021年1月废气监督监测 | 华能南京热电有限公司 | 大气环境 | 热电联产 | 火电厂大气污染物排放标准(GB13223-2011) | （表2）大气污染物特别排放限值,烟囱或烟道,燃煤锅炉 | 1号燃煤锅炉尾部烟囱FQ-01-2016(FQ-01-2016) | 汞及其化合物 | 2021-01-05 | [6 empty] | <0.000003 | <0.000003 | 0.03 |  | mg/m3 | 否 |  |  | 是
江北新区2021年1月废气监督监测 | 华能南京热电有限公司 | 大气环境 | 热电联产 | 火电厂大气污染物排放标准(GB13223-2011) | （表2）大气污染物特别排放限值,烟囱排放口,燃煤锅炉，以油、气体为燃料的锅炉或燃汽轮机组 | 1号燃煤锅炉尾部烟囱FQ-01-2016(FQ-01-2016) | 林格曼黑度 | 2021-01-05 | [6 empty] | <1 | <1 | 1 |  | 级 | 否 |  |  | 是
江北新区2021年1月废气监督监测 | 华能南京热电有限公司 | 大气环境 | 热电联产 | 火电厂大气污染物排放标准(GB13223-2011) | （表2）大气污染物特别排放限值,烟囱或烟道,燃煤锅炉 | 1号燃煤锅炉尾部烟囱FQ-01-2016(FQ-01-2016) | 烟尘 | 2021-01-05 | [6 empty] | 3.3 | 3.3 | 20 |  | mg/m3 | 否 |  |  | 是
江北新区2021年1月废气监督监测 | 南京金陵塑胶化工有限公司 | 水环境 | 初级形态塑料及合成树脂制造 | 合成树脂工业污染物排放标准(GB31572-2015) | （表5）大气污染物特别排放限值,非焚烧类有机废气排放口,所有合成树脂 | FQ-02废气排放口(FQ-02) | 颗粒物 | 2021-01-05 | [6 empty] | 2.6 | 2.6 | 20 |  | mg/m3 | 否 |  |  | 是
江北新区2021年1月废气监督监测 | 南京金浦英萨合成橡胶有限公司 | 水环境 | 合成橡胶制造 | 石油化学工业污染物排放标准(GB31571-2015) | （表6）废气中有机特征污染物及排放限值 | FQ-02-2017后处理排口(FQ-02-2017) | 丙烯腈 | 2021-01-15 | [6 empty] | <0.04 | <0.04 | 0.5 |  | mg/m3 | 否 |  |  | 是
江北新区2021年1月废气监督监测 | 南京金浦英萨合成橡胶有限公司 | 水环境 | 合成橡胶制造 | 石油化学工业污染物排放标准(GB31571-2015) | （表5）大气污染物特别排放限值,废水处理有机废气收集处理装置焚烧类有机排放口 | FQ-02-2017后处理排口(FQ-02-2017) | 非甲烷总烃 | 2021-01-15 | [6 empty] | 3.21 | 3.21 | 120 |  | mg/m3 | 否 |  |  | 是
江北新区2021年1月废气监督监测 | 南京新奥环保技术有限公司 | 水环境 | 危险废物治理 | 恶臭污染物排放标准(GB14554-93) | （表2）恶臭污染物排放标准值,排气筒高度30m | FQ-01-2017空间装置废气排放口(FQ-01-2017) | 硫化氢 | 2021-01-07 | [6 empty] | 0.00093 | 0.00093 | 1.3 |  | kg/h | 否 |  |  | 是
江北新区2021年1月废气监督监测 | 南京新奥环保技术有限公司 | 水环境 | 危险废物治理 | 恶臭污染物排放标准(GB14554-93) | （表2）恶臭污染物排放标准值,排气筒高度30m | FQ-01-2017空间装置废气排放口(FQ-01-2017) | 氨 | 2021-01-07 | [6 empty] | 0.091 | 0.091 | 20 |  | kg/h | 否 |  |  | 是
江北新区2021年1月废气监督监测 | 南京新奥环保技术有限公司 | 水环境 | 危险废物治理 | 恶臭污染物排放标准(GB14554-93) | （表2）恶臭污染物排放标准值,排气筒高度25m | FQ-01-2017空间装置废气排放口(FQ-01-2017) | 臭气浓度 | 2021-01-07 | [6 empty] | 417 | 417 | 6000 |  | 无量纲 | 否 |  |  | 是
江北新区2021年1月废气监督监测 | 南京新奥环保技术有限公司 | 水环境 | 危险废物治理 | 大气污染物综合排放标准(GB16297-1996) | （表2）新污染源大气污染物排放限值（1997年1月1日起）,最高允许排放浓度,通用,排气筒30m,二级,29 | FQ-01-2017空间装置废气排放口(FQ-01-2017) | 甲醇 | 2021-01-07 | [6 empty] | <2 | <2 | 190 |  | mg/m3 | 否 |  |  | 是
江北新区2021年1月废气监督监测 | 南京新奥环保技术有限公司 | 水环境 | 危险废物治理 | 大气污染物综合排放标准(GB16297-1996) | （表2）新污染源大气污染物排放限值（1997年1月1日起）,最高允许排放浓度,使用溶剂汽油或其他混合烃类物质,排气筒30m,二级,53 | FQ-01-2017空间装置废气排放口(FQ-01-2017) | 非甲烷总烃 | 2021-01-07 | [6 empty] | 0.08 | 0.08 | 120 |  | mg/m3 | 否 |  |  | 是
江北新区2021年1月废气监督监测 | 南京新奥环保技术有限公司 | 水环境 | 危险废物治理 | 危险废物焚烧污染控制标准(GB18484-2001) | （表3）危险废物焚烧炉大气污染物排放限值,不同焚烧容量时的最高允许排放浓度限值（mg/m3）≥2500(kg/h) | FQ-02-2017焚烧炉排口(FQ-02-2017) | 氯化氢 | 2021-01-07 | [6 empty] | 1.28 | 1.16 | 60 |  | mg/m3 | 否 |  |  | 是
江北新区2021年1月废气监督监测 | 南京新奥环保技术有限公司 | 水环境 | 危险废物治理 | 危险废物焚烧污染控制标准(GB18484-2001) | （表3）危险废物焚烧炉大气污染物排放限值,不同焚烧容量时的最高允许排放浓度限值（mg/m3） | FQ-02-2017焚烧炉排口(FQ-02-2017) | 氮氧化物 | 2021-01-07 | [6 empty] | <3 | <3 | 500 |  | mg/m3 | 否 |  |  | 是
江北新区2021年1月废气监督监测 | 南京新奥环保技术有限公司 | 水环境 | 危险废物治理 | 危险废物焚烧污染控制标准(GB18484-2001) | （表3）危险废物焚烧炉大气污染物排放限值,不同焚烧容量时的最高允许排放浓度限值（mg/m3）≥2500(kg/h) | FQ-02-2017焚烧炉排口(FQ-02-2017) | 氟化氢 | 2021-01-07 | [6 empty] | <0.08 | <0.08 | 5.0 |  | mg/m3 | 否 |  |  | 是
江北新区2021年1月废气监督监测 | 南京新奥环保技术有限公司 | 水环境 | 危险废物治理 | 危险废物焚烧污染控制标准(GB18484-2001) | （表3）危险废物焚烧炉大气污染物排放限值,不同焚烧容量时的最高允许排放浓度限值（mg/m3）≥2500(kg/h) | FQ-02-2017焚烧炉排口(FQ-02-2017) | 一氧化碳 | 2021-01-07 | [6 empty] | 5 | 4 | 80 |  | mg/m3 | 否 |  |  | 是
江北新区2021年1月废气监督监测 | 南京新奥环保技术有限公司 | 水环境 | 危险废物治理 | 危险废物焚烧污染控制标准(GB18484-2001) | （表3）危险废物焚烧炉大气污染物排放限值,不同焚烧容量时的最高允许排放浓度限值（mg/m3）≥2500(kg/h) | FQ-02-2017焚烧炉排口(FQ-02-2017) | 二氧化硫 | 2021-01-07 | [6 empty] | <3 | <3 | 200 |  | mg/m3 | 否 |  |  | 是
江北新区2021年1月废气监督监测 | 南京新奥环保技术有限公司 | 水环境 | 危险废物治理 | 危险废物焚烧污染控制标准(GB18484-2001) | （表3）危险废物焚烧炉大气污染物排放限值,不同焚烧容量时的最高允许排放浓度限值（mg/m3）≥2500(kg/h) | FQ-02-2017焚烧炉排口(FQ-02-2017) | 烟尘 | 2021-01-07 | [6 empty] | 1.4 | 1.3 | 65 |  | mg/m3 | 否 |  |  | 是
江北新区2021年1月废气监督监测 | 南京福昌环保有限公司 | 水环境 | 危险废物治理 | 危险废物焚烧污染控制标准(GB18484-2001) | （表3）危险废物焚烧炉大气污染物排放限值,不同焚烧容量时的最高允许排放浓度限值（mg/m3） | FQ-01(FQ-01) | 汞及其化合物 | 2021-01-14 | [6 empty] | <0.0000052 | <0.0000052 | 0.1 |  | mg/m3 | 否 |  |  | 是
江北新区2021年1月废气监督监测 | 南京福昌环保有限公司 | 水环境 | 危险废物治理 | 危险废物焚烧污染控制标准(GB18484-2001) | （表3）危险废物焚烧炉大气污染物排放限值,不同焚烧容量时的最高允许排放浓度限值（mg/m3）≤300(kg/h) | FQ-01(FQ-01) | 烟尘 | 2021-01-14 | [6 empty] | 15.3 | 15.0 | 100 |  | mg/m3 | 否 |  |  | 是
江北新区2021年1月废气监督监测 | 南京福昌环保有限公司 | 水环境 | 危险废物治理 | 危险废物焚烧污染控制标准(GB18484-2001) | （表3）危险废物焚烧炉大气污染物排放限值,不同焚烧容量时的最高允许排放浓度限值（mg/m3） | FQ-01(FQ-01) | 烟气黑度 | 2021-01-14 | [6 empty] | <1 | <1 | 1 |  | 级 | 否 |  |  | 是
江北新区2021年1月废气监督监测 | 南京福昌环保有限公司 | 水环境 | 危险废物治理 | 危险废物焚烧污染控制标准(GB18484-2001) | （表3）危险废物焚烧炉大气污染物排放限值,不同焚烧容量时的最高允许排放浓度限值（mg/m3）≤300(kg/h) | FQ-01(FQ-01) | 一氧化碳 | 2021-01-14 | [6 empty] | <3 | <3 | 100 |  | mg/m3 | 否 |  |  | 是
江北新区2021年1月废气监督监测 | 南京福昌环保有限公司 | 水环境 | 危险废物治理 | 危险废物焚烧污染控制标准(GB18484-2001) | （表3）危险废物焚烧炉大气污染物排放限值,不同焚烧容量时的最高允许排放浓度限值（mg/m3）300～2500(kg/h) | FQ-01(FQ-01) | 氟化氢 | 2021-01-14 | [6 empty] | <0.08 | <0.08 | 7.0 |  | mg/m3 | 否 |  |  | 是
江北新区2021年1月废气监督监测 | 南京福昌环保有限公司 | 水环境 | 危险废物治理 | 危险废物焚烧污染控制标准(GB18484-2001) | （表3）危险废物焚烧炉大气污染物排放限值,不同焚烧容量时的最高允许排放浓度限值（mg/m3）≤300(kg/h) | FQ-01(FQ-01) | 氯化氢 | 2021-01-14 | [6 empty] | 0.69 | 0.68 | 100 |  | mg/m3 | 否 |  |  | 是
江北新区2021年1月废气监督监测 | 南京福昌环保有限公司 | 水环境 | 危险废物治理 | 危险废物焚烧污染控制标准(GB18484-2001) | （表3）危险废物焚烧炉大气污染物排放限值,不同焚烧容量时的最高允许排放浓度限值（mg/m3） | FQ-01(FQ-01) | 镉及其化合物 | 2021-01-14 | [6 empty] | <0.0008 | <0.0008 | 0.1 |  | mg/m3 | 否 |  |  | 是
江北新区2021年1月废气监督监测 | 南京福昌环保有限公司 | 水环境 | 危险废物治理 | 危险废物焚烧污染控制标准(GB18484-2001) | （表3）危险废物焚烧炉大气污染物排放限值,不同焚烧容量时的最高允许排放浓度限值（mg/m3） | FQ-01(FQ-01) | 氮氧化物 | 2021-01-14 | [6 empty] | 102 | 101 | 500 |  | mg/m3 | 否 |  |  | 是
江北新区2021年1月废气监督监测 | 南京福昌环保有限公司 | 水环境 | 危险废物治理 | 危险废物焚烧污染控制标准(GB18484-2001) | （表3）危险废物焚烧炉大气污染物排放限值,不同焚烧容量时的最高允许排放浓度限值（mg/m3） | FQ-01(FQ-01) | 铅及其化合物 | 2021-01-14 | [6 empty] | <0.002 | <0.002 | 1.0 |  | mg/m3 | 否 |  |  | 是
江北新区2021年1月废气监督监测 | 南京福昌环保有限公司 | 水环境 | 危险废物治理 | 危险废物焚烧污染控制标准(GB18484-2001) | （表3）危险废物焚烧炉大气污染物排放限值,不同焚烧容量时的最高允许排放浓度限值（mg/m3） | FQ-01(FQ-01) | 砷、镍及其化合物 | 2021-01-14 | [6 empty] | <0.0009 | <0.0009 | 1.0 |  | mg/m3 | 否 |  |  | 是
江北新区2021年1月废气监督监测 | 南京福昌环保有限公司 | 水环境 | 危险废物治理 | 危险废物焚烧污染控制标准(GB18484-2001) | （表3）危险废物焚烧炉大气污染物排放限值,不同焚烧容量时的最高允许排放浓度限值（mg/m3）≤300(kg/h) | FQ-01(FQ-01) | 二氧化硫 | 2021-01-14 | [6 empty] | <3 | <3 | 400 |  | mg/m3 | 否 |  |  | 是
江北新区2021年1月废气监督监测 | 南京福昌环保有限公司 | 水环境 | 危险废物治理 | 危险废物焚烧污染控制标准(GB18484-2001) | （表3）危险废物焚烧炉大气污染物排放限值,不同焚烧容量时的最高允许排放浓度限值（mg/m3） | FQ-01(FQ-01) | 铬、锡、锑、铜、锰及其化合物 | 2021-01-14 | [6 empty] | <0.004 | <0.004 | 4.0 |  | mg/m3 | 否 |  |  | 是
江北新区2021年1月废气监督监测 | 南京华狮新材料有限公司 | 土壤环境 | 肥皂及洗涤剂制造 | 化学工业挥发性有机物排放标准(DB32/3151—2016) | 挥发性有机物及臭气浓度排放限值,最高允许排放浓度 | FQ-01-2014废气排放口(FQ-01-2014) | 非甲烷总烃 | 2021-01-04 | [6 empty] | 0.11 | 0.11 | 80 |  | mg/m3 | 否 |  |  | 是
江北新区2021年1月废气监督监测 | 南京华狮新材料有限公司 | 土壤环境 | 肥皂及洗涤剂制造 | 合成树脂工业污染物排放标准(GB31572-2015) | （表5）大气污染物特别排放限值,非焚烧类有机废气排放口,所有合成树脂 | FQ-01-2014废气排放口(FQ-01-2014) | 颗粒物 | 2021-01-04 | [6 empty] | 2.1 | 2.1 | 20 |  | mg/m3 | 否 |  |  | 是
江北新区2021年1月废气监督监测 | 南京华狮新材料有限公司 | 土壤环境 | 肥皂及洗涤剂制造 | 大气污染物综合排放标准(GB16297-1996) | （表2）新污染源大气污染物排放限值（1997年1月1日起）,最高允许排放浓度,通用,排气筒15m,二级,0.26 | FQ-01-2014废气排放口(FQ-01-2014) | 氯化氢 | 2021-01-04 | [6 empty] | 1.86 | 1.86 | 100 |  | mg/m3 | 否 |  |  | 是
江北新区2021年1月废气监督监测 | 南京扬子伊士曼化工有限公司 | 水环境 | 初级形态塑料及合成树脂制造 | 大气污染物综合排放标准(GB16297-1996) | （表2）新污染源大气污染物排放限值（1997年1月1日起）,最高允许排放浓度,除碳黑尘、燃料尘、玻璃棉尘、石英粉尘、矿渣棉尘外其他,排气筒15m,二级,3.5 | FQ-01包装车间粉尘排口(FQ-01) | 颗粒物 | 2021-01-06 | [6 empty] | 2.7 | 2.7 | 120 |  | mg/m3 | 否 |  |  | 是
江北新区2021年1月废气监督监测 | 南京扬子伊士曼化工有限公司 | 水环境 | 初级形态塑料及合成树脂制造 | 化学工业挥发性有机物排放标准(DB32/3151—2016) | 挥发性有机物及臭气浓度排放限值,最高允许排放浓度 | FQ-01包装车间粉尘排口(FQ-01) | 非甲烷总烃 | 2021-01-06 | [6 empty] | 0.39 | 0.39 | 80 |  | mg/m3 | 否 |  |  | 是
江北新区2021年1月废气监督监测 | 南京扬子伊士曼化工有限公司 | 水环境 | 初级形态塑料及合成树脂制造 | 锅炉大气污染物排放标准(GB13271-2014) | （表3）大气污染物特别排放限值,烟囱或烟道,燃油锅炉 | FQ-02加热炉燃烧尾气排口(FQ-02) | 颗粒物 | 2021-01-06 | [6 empty] | 1.8 | 2.0 | 30 |  | mg/m3 | 否 |  |  | 是
江北新区2021年1月废气监督监测 | 南京扬子伊士曼化工有限公司 | 水环境 | 初级形态塑料及合成树脂制造 | 锅炉大气污染物排放标准(GB13271-2014) | （表3）大气污染物特别排放限值,烟囱或烟道,燃油锅炉 | FQ-02加热炉燃烧尾气排口(FQ-02) | 氮氧化物 | 2021-01-06 | [6 empty] | 85 | 94 | 200 |  | mg/m3 | 否 |  |  | 是
江北新区2021年1月废气监督监测 | 南京扬子伊士曼化工有限公司 | 水环境 | 初级形态塑料及合成树脂制造 | 锅炉大气污染物排放标准(GB13271-2014) | （表3）大气污染物特别排放限值,烟囱或烟道,燃油锅炉 | FQ-02加热炉燃烧尾气排口(FQ-02) | 二氧化硫 | 2021-01-06 | [6 empty] | <3 | <3 | 100 |  | mg/m3 | 否 |  |  | 是
江北新区2021年1月废气监督监测 | 金陵力联思树脂有限公司 | 水环境 | 初级形态塑料及合成树脂制造 | 合成树脂工业污染物排放标准(GB31572-2015) | （表5）大气污染物特别排放限值,非焚烧类有机废气排放口,所有合成树脂 | FQ-03生产集尘机排口(FQ-03-2013) | 颗粒物 | 2021-01-08 | [6 empty] | 2.0 | 2.0 | 20 |  | mg/m3 | 否 |  |  | 是
江北新区2021年1月废气监督监测 | 金陵力联思树脂有限公司 | 水环境 | 初级形态塑料及合成树脂制造 | 危险废物焚烧污染控制标准(GB18484-2001) | （表3）危险废物焚烧炉大气污染物排放限值,不同焚烧容量时的最高允许排放浓度限值（mg/m3） | FQ-01焚烧炉排口(FQ-01-2013) | 氮氧化物 | 2021-01-08 | [6 empty] | 151 | 196 | 500 |  | mg/m3 | 否 |  |  | 是
江北新区2021年1月废气监督监测 | 金陵力联思树脂有限公司 | 水环境 | 初级形态塑料及合成树脂制造 | 危险废物焚烧污染控制标准(GB18484-2001) | （表3）危险废物焚烧炉大气污染物排放限值,不同焚烧容量时的最高允许排放浓度限值（mg/m3）≥2500(kg/h) | FQ-01焚烧炉排口(FQ-01-2013) | 一氧化碳 | 2021-01-08 | [6 empty] | <3 | <3 | 80 |  | mg/m3 | 否 |  |  | 是
江北新区2021年1月废气监督监测 | 金陵力联思树脂有限公司 | 水环境 | 初级形态塑料及合成树脂制造 | 危险废物焚烧污染控制标准(GB18484-2001) | （表3）危险废物焚烧炉大气污染物排放限值,不同焚烧容量时的最高允许排放浓度限值（mg/m3）≥2500(kg/h) | FQ-01焚烧炉排口(FQ-01-2013) | 烟尘 | 2021-01-08 | [6 empty] | 2.5 | 3.2 | 65 |  | mg/m3 | 否 |  |  | 是
江北新区2021年1月废气监督监测 | 金陵力联思树脂有限公司 | 水环境 | 初级形态塑料及合成树脂制造 | 合成树脂工业污染物排放标准(GB31572-2015) | （表5）大气污染物特别排放限值,焚烧类有机废气排放口,所有合成树脂（有机硅树脂除外） | FQ-01焚烧炉排口(FQ-01-2013) | 非甲烷总烃 | 2021-01-08 | [6 empty] | 0.52 | 0.68 | 60 |  | mg/m3 | 否 |  |  | 是
江北新区2021年1月废气监督监测 | 金陵力联思树脂有限公司 | 水环境 | 初级形态塑料及合成树脂制造 | 危险废物焚烧污染控制标准(GB18484-2001) | （表3）危险废物焚烧炉大气污染物排放限值,不同焚烧容量时的最高允许排放浓度限值（mg/m3）≥2500(kg/h) | FQ-01焚烧炉排口(FQ-01-2013) | 二氧化硫 | 2021-01-08 | [6 empty] | <3 | <3 | 200 |  | mg/m3 | 否 |  |  | 是
江北新区2021年1月废气监督监测 | 金陵力联思树脂有限公司 | 水环境 | 初级形态塑料及合成树脂制造 | 锅炉大气污染物排放标准(GB13271-2014) | （表3）大气污染物特别排放限值,烟囱或烟道,燃气锅炉 | FQ-02 导热油炉排口(FQ-02-2013 ) | 颗粒物 | 2021-01-08 | [6 empty] | 1.8 | 2.0 | 20 |  | mg/m3 | 否 |  |  | 是
江北新区2021年1月废气监督监测 | 金陵力联思树脂有限公司 | 水环境 | 初级形态塑料及合成树脂制造 | 锅炉大气污染物排放标准(GB13271-2014) | （表3）大气污染物特别排放限值,烟囱或烟道,燃气锅炉 | FQ-02 导热油炉排口(FQ-02-2013 ) | 氮氧化物 | 2021-01-08 | [6 empty] | 38 | 42 | 150 |  | mg/m3 | 否 |  |  | 是
江北新区2021年1月废气监督监测 | 金陵力联思树脂有限公司 | 水环境 | 初级形态塑料及合成树脂制造 | 锅炉大气污染物排放标准(GB13271-2014) | （表3）大气污染物特别排放限值,烟囱或烟道,燃气锅炉 | FQ-02 导热油炉排口(FQ-02-2013 ) | 二氧化硫 | 2021-01-08 | [6 empty] | <3 | <3 | 50 |  | mg/m3 | 否 |  |  | 是
江北新区2021年1月废气监督监测 | 金陵力联思树脂有限公司 | 水环境 | 初级形态塑料及合成树脂制造 | 合成树脂工业污染物排放标准(GB31572-2015) | （表5）大气污染物特别排放限值,焚烧类有机废气排放口,所有合成树脂（有机硅树脂除外） | FQ-07 原料仓库集尘机排口(FQ-07-2013 ) | 颗粒物 | 2021-01-08 | [6 empty] | 2.8 | 2.8 | 20 |  | mg/m3 | 否 |  |  | 是
江北新区2021年1月废气监督监测 | 金陵力联思树脂有限公司 | 水环境 | 初级形态塑料及合成树脂制造 | 大气污染物综合排放标准(GB16297-1996) | （表2）新污染源大气污染物排放限值（1997年1月1日起）,最高允许排放浓度,通用,排气筒20m,二级,0.43 | FQ-05 BTS & R&D实验室排口(FQ-05-2014 ) | 氯化氢 | 2021-01-08 | [6 empty] | 0.32 | 0.32 | 100 |  | mg/m3 | 否 |  |  | 是
江北新区2021年1月废气监督监测 | 金陵力联思树脂有限公司 | 水环境 | 初级形态塑料及合成树脂制造 | 合成树脂工业污染物排放标准(GB31572-2015) | （表5）大气污染物特别排放限值,焚烧类有机废气排放口,聚苯乙烯树脂 | FQ-05 BTS & R&D实验室排口(FQ-05-2014 ) | 苯乙烯 | 2021-01-08 | [6 empty] | <0.0015 | <0.0015 | 20 |  | mg/m3 | 否 |  |  | 是
江北新区2021年1月废气监督监测 | 金陵力联思树脂有限公司 | 水环境 | 初级形态塑料及合成树脂制造 | 合成树脂工业污染物排放标准(GB31572-2015) | （表5）大气污染物特别排放限值,非焚烧类有机废气排放口,聚苯乙烯树脂 | FQ-04 QC实验室排口(FQ-03-2013) | 甲苯 | 2021-01-08 | [6 empty] | <0.0015 | <0.0015 | 8 |  | mg/m3 | 否 |  |  | 是
江北新区2021年1月废气监督监测 | 南京源港精细化工有限公司 | 水环境 | 有机化学原料制造 | 锅炉大气污染物排放标准(GB13271-2014) | （表3）大气污染物特别排放限值,烟囱或烟道,燃油锅炉 | FQ-01导热油排放口(FQ-01) | 颗粒物 | 2021-01-15 | [6 empty] | 6.3 | 8.8 | 30 |  | mg/m3 | 否 |  |  | 是
江北新区2021年1月废气监督监测 | 南京源港精细化工有限公司 | 水环境 | 有机化学原料制造 | 锅炉大气污染物排放标准(GB13271-2014) | （表3）大气污染物特别排放限值,烟囱或烟道,燃油锅炉 | FQ-01导热油排放口(FQ-01) | 氮氧化物 | 2021-01-15 | [6 empty] | 96 | 134 | 200 |  | mg/m3 | 否 |  |  | 是
江北新区2021年1月废气监督监测 | 南京源港精细化工有限公司 | 水环境 | 有机化学原料制造 | 锅炉大气污染物排放标准(GB13271-2014) | （表3）大气污染物特别排放限值,烟囱或烟道,燃油锅炉 | FQ-01导热油排放口(FQ-01) | 二氧化硫 | 2021-01-15 | [6 empty] | 34 | 49 | 100 |  | mg/m3 | 否 |  |  | 是
江北新区2021年1月废气监督监测 | 南京源港精细化工有限公司 | 水环境 | 有机化学原料制造 | 合成树脂工业污染物排放标准(GB31572-2015) | （表5）大气污染物特别排放限值,焚烧类有机废气排放口,有机硅树脂 | FQ-03树脂造粒排口(FQ-03) | 颗粒物 | 2021-01-15 | [6 empty] | 7.5 | 7.5 | 20 |  | mg/m3 | 否 |  |  | 是
江北新区2021年1月废气监督监测 | 南京源港精细化工有限公司 | 水环境 | 有机化学原料制造 | 合成树脂工业污染物排放标准(GB31572-2015) | （表5）大气污染物特别排放限值,非焚烧类有机废气排放口,所有合成树脂 | FQ-03树脂造粒排口(FQ-03) | 非甲烷总烃 | 2021-01-15 | [6 empty] | 0.10 | 0.10 | 60 |  | mg/m3 | 否 |  |  | 是
江北新区2021年1月废气监督监测 | 南京源港精细化工有限公司 | 水环境 | 有机化学原料制造 | 石油化学工业污染物排放标准(GB31571-2015) | （表4）大气污染物排放限值,废水处理有机废气收集处理装置非焚烧类有机排放口 | FQ-05实验室排口(FQ-05) | 非甲烷总烃 | 2021-01-15 | [6 empty] | 0.12 | 0.12 | 120 |  | mg/m3 | 否 |  |  | 是
江北新区2021年1月废气监督监测 | 南京源港精细化工有限公司 | 水环境 | 有机化学原料制造 | 石油化学工业污染物排放标准(GB31571-2015) | （表4）大气污染物排放限值,废水处理有机废气收集处理装置非焚烧类有机排放口 | FQ-04污水站排口(FQ-04) | 非甲烷总烃 | 2021-01-15 | [6 empty] | 0.09 | 0.09 | 120 |  | mg/m3 | 否 |  |  | 是
江北新区2021年1月废气监督监测 | 南京源港精细化工有限公司 | 水环境 | 有机化学原料制造 | 锅炉大气污染物排放标准(GB13271-2014) | （表2）新建锅炉大气污染物排放浓度限值（2014年7月1日起新建锅炉）,烟囱排放口,燃油锅炉 | FQ-02火炬排口(FQ-02) | 林格曼黑度 | 2021-01-15 | [6 empty] | <1 | <1 | 1 |  | mg/m3 | 否 |  |  | 是
江北新区2021年1月VOCs重点管控企业废气监督监测 | 南京荣欣化工有限公司 | 大气环境 | 有机化学原料制造 | 化学工业挥发性有机物排放标准(DB32/3151—2016) | 挥发性有机物及臭气浓度排放限值,最高允许排放浓度 | FQ-02-2014有组织废气排放口(FQ-02-2014) | 甲醛 | 2021-01-18 | [6 empty] | <0.5 | <0.5 | 10 |  | mg/m3 | 否 |  |  | 是
江北新区2021年1月VOCs重点管控企业废气监督监测 | 南京荣欣化工有限公司 | 大气环境 | 有机化学原料制造 | 化学工业挥发性有机物排放标准(DB32/3151—2016) | 挥发性有机物及臭气浓度排放限值,最高允许排放浓度 | FQ-02-2014有组织废气排放口(FQ-02-2014) | 非甲烷总烃 | 2021-01-18 | [6 empty] | 0.45 | 0.45 | 80 |  | mg/m3 | 否 |  |  | 是
江北新区2021年1月VOCs重点管控企业废气监督监测 | 南京金陵塑胶化工有限公司 | 水环境 | 初级形态塑料及合成树脂制造 | 合成树脂工业污染物排放标准(GB31572-2015) | （表5）大气污染物特别排放限值,非焚烧类有机废气排放口,所有合成树脂 | FQ-02废气排放口(FQ-02) | 非甲烷总烃 | 2021-01-05 | [6 empty] | 0.19 | 0.19 | 60 |  | mg/m3 | 否 |  |  | 是
江北新区2021年1月VOCs重点管控企业废气监督监测 | 瓦克化学（南京）有限公司 | 水环境 | 有机化学原料制造 | 化学工业挥发性有机物排放标准(DB32/3151—2016) | 挥发性有机物及臭气浓度排放限值,最高允许排放浓度 | FQ-01 干燥废气排放口(FQ-01) | 甲醇 | 2021-01-11 | [6 empty] | <2 | <2 | 60 |  | mg/m3 | 否 |  |  | 是
江北新区2021年1月VOCs重点管控企业废气监督监测 | 瓦克化学（南京）有限公司 | 水环境 | 有机化学原料制造 | 合成树脂工业污染物排放标准(GB31572-2015) | （表5）大气污染物特别排放限值,非焚烧类有机废气排放口,所有合成树脂 | FQ-01 干燥废气排放口(FQ-01) | 非甲烷总烃 | 2021-01-11 | [6 empty] | 0.33 | 0.33 | 60 |  | mg/m3 | 否 |  |  | 是
江北新区2021年1月VOCs重点管控企业废气监督监测 | 南京福昌环保有限公司 | 水环境 | 危险废物治理 | 大气污染物综合排放标准(GB16297-1996) | （表2）新污染源大气污染物排放限值（1997年1月1日起）,最高允许排放浓度,使用溶剂汽油或其他混合烃类物质,排气筒40m,二级,100 | FQ-01(FQ-01) | 非甲烷总烃 | 2021-01-14 | [6 empty] | 0.46 | 0.46 | 120 |  | mg/m3 | 否 |  |  | 是
江北新区2021年1月VOCs重点管控企业废气监督监测 | 南京鲸轮制药有限公司 | 水环境 | 化学药品原料药制造 | 化学工业挥发性有机物排放标准(DB32/3151—2016) | 挥发性有机物及臭气浓度排放限值,最高允许排放浓度 | FQ-04左咪车间排气筒(FQ-004) | 丙酮 | 2021-01-13 | [6 empty] | <0.08 | <0.08 | 40 |  | mg/m3 | 否 |  |  | 是
江北新区2021年1月VOCs重点管控企业废气监督监测 | 南京鲸轮制药有限公司 | 水环境 | 化学药品原料药制造 | 化学工业挥发性有机物排放标准(DB32/3151—2016) | 挥发性有机物及臭气浓度排放限值,最高允许排放浓度 | FQ-04左咪车间排气筒(FQ-004) | 非甲烷总烃 | 2021-01-13 | [6 empty] | 1.14 | 1.14 | 80 |  | mg/m3 | 否 |  |  | 是
江北新区2021年1月VOCs重点管控企业废气监督监测 | 南京鲸轮制药有限公司 | 水环境 | 化学药品原料药制造 | 恶臭污染物排放标准(GB14554-93) | （表2）恶臭污染物排放标准值,排气筒高度25m | FQ-05污水站(FQ-005) | 臭气浓度 | 2021-01-13 | [6 empty] | 977 | 977 | 6000 |  | 无量纲 | 否 |  |  | 是
江北新区2021年1月VOCs重点管控企业废气监督监测 | 南京鲸轮制药有限公司 | 水环境 | 化学药品原料药制造 | 化学工业挥发性有机物排放标准(DB32/3151—2016) | 挥发性有机物及臭气浓度排放限值,最高允许排放浓度 | FQ-01精制车间排气筒a(FQ-001) | 甲醇 | 2021-01-13 | [6 empty] | <2 | <2 | 60 |  | mg/m3 | 否 |  |  | 是
江北新区2021年1月VOCs重点管控企业废气监督监测 | 南京鲸轮制药有限公司 | 水环境 | 化学药品原料药制造 | 化学工业挥发性有机物排放标准(DB32/3151—2016) | 挥发性有机物及臭气浓度排放限值,最高允许排放浓度 | FQ-01精制车间排气筒a(FQ-001) | 非甲烷总烃 | 2021-01-13 | [6 empty] | 0.70 | 0.70 | 80 |  | mg/m3 | 否 |  |  | 是
江北新区2021年1月废气监督监测 | 南京高新经纬电气有限公司 | 大气环境 | 电光源制造 | 大气污染物综合排放标准(GB16297-1996) | （表2）新污染源大气污染物排放限值（1997年1月1日起）,最高允许排放浓度,通用,排气筒15m,二级,0.0015 | 石英金卤灯注汞废气排口(FQ-02) | 汞及其化合物 | 2021-01-18 | [6 empty] | 0.00007 | 0.000000182 | 0.012 |  | mg/m3 | 否 |  |  | 是
| 南京浦江电子有限公司 | 水环境 | 电子电路制造 | 大气污染物综合排放标准(GB16297-1996) | （表2）新污染源大气污染物排放限值（1997年1月1日起）,最高允许排放浓度,通用,排气筒15m,二级,0.31 | FQ-02喷锡排口(FQ-02) | 锡及其化合物 | 2021-01-16 | [6 empty] | <0.00001 | <0.0000000781 | 8.5 |  | mg/m3 | 否 |  |  | 是

## 废水排放
任务名称 | 企业名称 | 名录类别 | 行业类别 | 受纳水体 | 执行标准名称 | 执行标准条目名称 | 监测点 | 监测项目 | 监测日期 | 流量(m³/s) | 水温(°C) | 生产负荷(%) | 进口浓度 | 排放浓度 | 上限 | 下限 | 单位 | 是否超标 | 超标倍数 | 备注 | 是否有评价限值
江北新区2021年1月废水监督监测 | 南京红宝丽醇胺化学有限公司 | 水环境 | 有机化学原料制造 |  | 《南京江北新区新材料科技园企业污水排放管理规定（2020年版）》（宁新区新科办发〔2020〕73号）(宁新区新科办发〔2020〕73号) | 第二类污染物接管标准 | 总排 | 石油类 | 2021-01-13 | 0 |  |  |  | 2.20 | 20 |  | mg/L | 否 |  |  | 是
江北新区2021年1月废水监督监测 | 南京红宝丽醇胺化学有限公司 | 水环境 | 有机化学原料制造 |  | 《南京江北新区新材料科技园企业污水排放管理规定（2020年版）》（宁新区新科办发〔2020〕73号）(宁新区新科办发〔2020〕73号) | 第二类污染物接管标准 | 总排 | 氨氮（NH3-N） | 2021-01-13 | 0 |  |  |  | 2.28 | 45 |  | mg/L | 否 |  |  | 是
江北新区2021年1月废水监督监测 | 南京红宝丽醇胺化学有限公司 | 水环境 | 有机化学原料制造 |  | 《南京江北新区新材料科技园企业污水排放管理规定（2020年版）》（宁新区新科办发〔2020〕73号）(宁新区新科办发〔2020〕73号) | 第二类污染物接管标准 | 总排 | 化学需氧量 | 2021-01-13 | 0 |  |  |  | 179 | 500 |  | mg/L | 否 |  |  | 是
江北新区2021年1月废水监督监测 | 南京红宝丽醇胺化学有限公司 | 水环境 | 有机化学原料制造 |  | 《南京江北新区新材料科技园企业污水排放管理规定（2020年版）》（宁新区新科办发〔2020〕73号）(宁新区新科办发〔2020〕73号) | 第二类污染物接管标准 | 总排 | pH值 | 2021-01-13 | 0 |  |  |  | 7.61 | 9 | 6 | 无量纲 | 否 |  |  | 是
江北新区2021年1月废水监督监测 | 南京红宝丽醇胺化学有限公司 | 水环境 | 有机化学原料制造 |  | 《南京江北新区新材料科技园企业污水排放管理规定（2020年版）》（宁新区新科办发〔2020〕73号）(宁新区新科办发〔2020〕73号) | 第二类污染物接管标准 | 总排 | 悬浮物 | 2021-01-13 | 0 |  |  |  | 32 | 400 |  | mg/L | 否 |  |  | 是
江北新区2021年1月废水监督监测 | 南京红宝丽醇胺化学有限公司 | 水环境 | 有机化学原料制造 |  | 《南京江北新区新材料科技园企业污水排放管理规定（2020年版）》（宁新区新科办发〔2020〕73号）(宁新区新科办发〔2020〕73号) | 第二类污染物接管标准 | 总排 | 总磷（以P计） | 2021-01-13 | 0 |  |  |  | 0.42 | 5.0 |  | mg/L | 否 |  |  | 是
江北新区2021年1月废水监督监测 | 南京鲸轮制药有限公司 | 水环境 | 化学药品原料药制造 |  | 不评价的项目(/) | 废水不评价的项目 | 废水总排口 | 磷酸盐 | 2021-01-12 | 0 |  |  |  | 0.368 |  |  | mg/L | 否 |  |  | 否
江北新区2021年1月废水监督监测 | 南京鲸轮制药有限公司 | 水环境 | 化学药品原料药制造 |  | 《南京江北新区新材料科技园企业污水排放管理规定（2020年版）》（宁新区新科办发〔2020〕73号）(宁新区新科办发〔2020〕73号) | 第二类污染物接管标准 | 废水总排口 | 氨氮（NH3-N） | 2021-01-12 | 0 |  |  | 28.0 | 0.198 | 45 |  | mg/L | 否 |  |  | 是
江北新区2021年1月废水监督监测 | 南京鲸轮制药有限公司 | 水环境 | 化学药品原料药制造 |  | 《南京江北新区新材料科技园企业污水排放管理规定（2020年版）》（宁新区新科办发〔2020〕73号）(宁新区新科办发〔2020〕73号) | 第二类污染物接管标准 | 废水总排口 | 化学需氧量 | 2021-01-12 | 0 |  |  | 897 | 26 | 500 |  | mg/L | 否 |  |  | 是
江北新区2021年1月废水监督监测 | 南京鲸轮制药有限公司 | 水环境 | 化学药品原料药制造 |  | 《南京江北新区新材料科技园企业污水排放管理规定（2020年版）》（宁新区新科办发〔2020〕73号）(宁新区新科办发〔2020〕73号) | 第二类污染物接管标准 | 废水总排口 | 悬浮物 | 2021-01-12 | 0 |  |  |  | 6 | 400 |  | mg/L | 否 |  |  | 是
江北新区2021年1月废水监督监测 | 南京鲸轮制药有限公司 | 水环境 | 化学药品原料药制造 |  | 《南京江北新区新材料科技园企业污水排放管理规定（2020年版）》（宁新区新科办发〔2020〕73号）(宁新区新科办发〔2020〕73号) | 第二类污染物接管标准 | 废水总排口 | 总磷（以P计） | 2021-01-12 | 0 |  |  |  | 0.16 | 5.0 |  | mg/L | 否 |  |  | 是
江北新区2021年1月废水监督监测 | 南京鲸轮制药有限公司 | 水环境 | 化学药品原料药制造 |  | 《南京江北新区新材料科技园企业污水排放管理规定（2020年版）》（宁新区新科办发〔2020〕73号）(宁新区新科办发〔2020〕73号) | 第二类污染物接管标准 | 废水总排口 | pH值 | 2021-01-12 | 0 |  |  |  | 8.04 | 9 | 6 | 无量纲 | 否 |  |  | 是
江北新区2021年1月废水监督监测 | 南京鲸轮制药有限公司 | 水环境 | 化学药品原料药制造 |  | 《南京江北新区新材料科技园企业污水排放管理规定（2020年版）》（宁新区新科办发〔2020〕73号）(宁新区新科办发〔2020〕73号) | 第二类污染物接管标准 | 废水总排口 | 甲醛 | 2021-01-12 | 0 |  |  |  | <0.05 | 5.0 |  | mg/L | 否 |  |  | 是
江北新区2021年1月废水监督监测 | 南京鲸轮制药有限公司 | 水环境 | 化学药品原料药制造 |  | 《南京江北新区新材料科技园企业污水排放管理规定（2020年版）》（宁新区新科办发〔2020〕73号）(宁新区新科办发〔2020〕73号) | 第二类污染物接管标准 | 废水总排口 | 三氯甲烷 | 2021-01-12 | 0 |  |  |  | <0.0014 | 1.0 |  | mg/L | 否 |  |  | 是
江北新区2021年1月废水监督监测 | 南京鲸轮制药有限公司 | 水环境 | 化学药品原料药制造 |  | 不评价的项目(/) | 废水不评价的项目 | 废水总排口 | 二氯甲烷 | 2021-01-12 | 0 |  |  |  | <0.0010 |  |  | mg/L | 否 |  |  | 否
江北新区2021年1月废水监督监测 | 可利亚多元醇（南京）有限公司 | 水环境 | 其他基础化学原料制造 |  | 《南京江北新区新材料科技园企业污水排放管理规定（2020年版）》（宁新区新科办发〔2020〕73号）(宁新区新科办发〔2020〕73号) | 第二类污染物接管标准 | 废水总排口 | 化学需氧量 | 2021-01-15 | 0 |  |  |  | 492 | 500 |  | mg/L | 否 |  |  | 是
江北新区2021年1月废水监督监测 | 可利亚多元醇（南京）有限公司 | 水环境 | 其他基础化学原料制造 |  | 《南京江北新区新材料科技园企业污水排放管理规定（2020年版）》（宁新区新科办发〔2020〕73号）(宁新区新科办发〔2020〕73号) | 第二类污染物接管标准 | 废水总排口 | 悬浮物 | 2021-01-15 | 0 |  |  |  | 20 | 400 |  | mg/L | 否 |  |  | 是
江北新区2021年1月废水监督监测 | 可利亚多元醇（南京）有限公司 | 水环境 | 其他基础化学原料制造 |  | 《南京江北新区新材料科技园企业污水排放管理规定（2020年版）》（宁新区新科办发〔2020〕73号）(宁新区新科办发〔2020〕73号) | 第二类污染物接管标准 | 废水总排口 | 石油类 | 2021-01-15 | 0 |  |  |  | 0.72 | 20 |  | mg/L | 否 |  |  | 是
江北新区2021年1月废水监督监测 | 可利亚多元醇（南京）有限公司 | 水环境 | 其他基础化学原料制造 |  | 《南京江北新区新材料科技园企业污水排放管理规定（2020年版）》（宁新区新科办发〔2020〕73号）(宁新区新科办发〔2020〕73号) | 第二类污染物接管标准 | 废水总排口 | 总磷（以P计） | 2021-01-15 | 0 |  |  |  | 0.64 | 5.0 |  | mg/L | 否 |  |  | 是
江北新区2021年1月废水监督监测 | 可利亚多元醇（南京）有限公司 | 水环境 | 其他基础化学原料制造 |  | 《南京江北新区新材料科技园企业污水排放管理规定（2020年版）》（宁新区新科办发〔2020〕73号）(宁新区新科办发〔2020〕73号) | 第二类污染物接管标准 | 废水总排口 | pH值 | 2021-01-15 | 0 |  |  |  | 8.66 | 9 | 6 | 无量纲 | 否 |  |  | 是
江北新区2021年1月废水监督监测 | 可利亚多元醇（南京）有限公司 | 水环境 | 其他基础化学原料制造 |  | 《南京江北新区新材料科技园企业污水排放管理规定（2020年版）》（宁新区新科办发〔2020〕73号）(宁新区新科办发〔2020〕73号) | 第二类污染物接管标准 | 废水总排口 | 氨氮（NH3-N） | 2021-01-15 | 0 |  |  |  | 3.66 | 45 |  | mg/L | 否 |  |  | 是
江北新区2021年1月废水监督监测 | 可利亚多元醇（南京）有限公司 | 水环境 | 其他基础化学原料制造 |  | 《南京江北新区新材料科技园企业污水排放管理规定（2020年版）》（宁新区新科办发〔2020〕73号）(宁新区新科办发〔2020〕73号) | 第二类污染物接管标准 | 废水总排口 | 苯胺类 | 2021-01-15 | 0 |  |  |  | <0.03 | 5.0 |  | mg/L | 否 |  |  | 是
江北新区2021年1月废水监督监测 | 南京绿环废物处置中心 | 水环境 | 危险废物治理 |  | 《南京江北新区新材料科技园企业污水排放管理规定（2020年版）》（宁新区新科办发〔2020〕73号）(宁新区新科办发〔2020〕73号) | 第二类污染物接管标准 | 总排口 | 石油类 | 2021-01-08 | 0 |  |  |  | 0.18 | 20 |  | mg/L | 否 |  |  | 是
江北新区2021年1月废水监督监测 | 南京绿环废物处置中心 | 水环境 | 危险废物治理 |  | 《南京江北新区新材料科技园企业污水排放管理规定（2020年版）》（宁新区新科办发〔2020〕73号）(宁新区新科办发〔2020〕73号) | 第一类污染物接管标准 | 总排口 | 汞 | 2021-01-08 | 0 |  |  |  | 0.00037 | 0.01 |  | mg/L | 否 |  |  | 是
江北新区2021年1月废水监督监测 | 南京绿环废物处置中心 | 水环境 | 危险废物治理 |  | 《南京江北新区新材料科技园企业污水排放管理规定（2020年版）》（宁新区新科办发〔2020〕73号）(宁新区新科办发〔2020〕73号) | 第一类污染物接管标准 | 总排口 | 镉 | 2021-01-08 | 0 |  |  |  | <0.05 | 0.1 |  | mg/L | 否 |  |  | 是
江北新区2021年1月废水监督监测 | 南京绿环废物处置中心 | 水环境 | 危险废物治理 |  | 《南京江北新区新材料科技园企业污水排放管理规定（2020年版）》（宁新区新科办发〔2020〕73号）(宁新区新科办发〔2020〕73号) | 第二类污染物接管标准 | 总排口 | 氨氮（NH3-N） | 2021-01-08 | 0 |  |  |  | 0.027 | 45 |  | mg/L | 否 |  |  | 是
江北新区2021年1月废水监督监测 | 南京绿环废物处置中心 | 水环境 | 危险废物治理 |  | 《南京江北新区新材料科技园企业污水排放管理规定（2020年版）》（宁新区新科办发〔2020〕73号）(宁新区新科办发〔2020〕73号) | 第一类污染物接管标准 | 总排口 | 铅 | 2021-01-08 | 0 |  |  |  | <0.1 | 0.5 |  | mg/L | 否 |  |  | 是
江北新区2021年1月废水监督监测 | 南京绿环废物处置中心 | 水环境 | 危险废物治理 |  | 《南京江北新区新材料科技园企业污水排放管理规定（2020年版）》（宁新区新科办发〔2020〕73号）(宁新区新科办发〔2020〕73号) | 第二类污染物接管标准 | 总排口 | 化学需氧量 | 2021-01-08 | 0 |  |  |  | 7 | 500 |  | mg/L | 否 |  |  | 是
江北新区2021年1月废水监督监测 | 南京绿环废物处置中心 | 水环境 | 危险废物治理 |  | 《南京江北新区新材料科技园企业污水排放管理规定（2020年版）》（宁新区新科办发〔2020〕73号）(宁新区新科办发〔2020〕73号) | 第一类污染物接管标准 | 总排口 | 六价铬 | 2021-01-08 | 0 |  |  |  | <0.004 | 0.2 |  | mg/L | 否 |  |  | 是
江北新区2021年1月废水监督监测 | 南京绿环废物处置中心 | 水环境 | 危险废物治理 |  | 《南京江北新区新材料科技园企业污水排放管理规定（2020年版）》（宁新区新科办发〔2020〕73号）(宁新区新科办发〔2020〕73号) | 第一类污染物接管标准 | 总排口 | 总砷 | 2021-01-08 | 0 |  |  |  | 0.0009 | 0.3 |  | mg/L | 否 |  |  | 是
江北新区2021年1月废水监督监测 | 南京绿环废物处置中心 | 水环境 | 危险废物治理 |  | 《南京江北新区新材料科技园企业污水排放管理规定（2020年版）》（宁新区新科办发〔2020〕73号）(宁新区新科办发〔2020〕73号) | 第二类污染物接管标准 | 总排口 | pH值 | 2021-01-08 | 0 |  |  |  | 7.23 | 9 | 6 | 无量纲 | 否 |  |  | 是
江北新区2021年1月废水监督监测 | 南京绿环废物处置中心 | 水环境 | 危险废物治理 |  | 《南京江北新区新材料科技园企业污水排放管理规定（2020年版）》（宁新区新科办发〔2020〕73号）(宁新区新科办发〔2020〕73号) | 第二类污染物接管标准 | 总排口 | 悬浮物 | 2021-01-08 | 0 |  |  |  | 8 | 400 |  | mg/L | 否 |  |  | 是
江北新区2021年1月废水监督监测 | 南京绿环废物处置中心 | 水环境 | 危险废物治理 |  | 《南京江北新区新材料科技园企业污水排放管理规定（2020年版）》（宁新区新科办发〔2020〕73号）(宁新区新科办发〔2020〕73号) | 第一类污染物接管标准 | 总排口 | 总铬 | 2021-01-08 | 0 |  |  |  | <0.03 | 1.0 |  | mg/L | 否 |  |  | 是
江北新区2021年1月废水监督监测 | 南京绿环废物处置中心 | 水环境 | 危险废物治理 |  | 《南京江北新区新材料科技园企业污水排放管理规定（2020年版）》（宁新区新科办发〔2020〕73号）(宁新区新科办发〔2020〕73号) | 第二类污染物接管标准 | 总排口 | 总磷（以P计） | 2021-01-08 | 0 |  |  |  | 0.13 | 5.0 |  | mg/L | 否 |  |  | 是
江北新区2021年1月废水监督监测 | 南京绿环废物处置中心 | 水环境 | 危险废物治理 |  | 《南京江北新区新材料科技园企业污水排放管理规定（2020年版）》（宁新区新科办发〔2020〕73号）(宁新区新科办发〔2020〕73号) | 第二类污染物接管标准 | 总排口 | 五日生化需氧量 | 2021-01-08 | 0 |  |  |  | 1.3 | 300 |  | mg/L | 否 |  |  | 是
江北新区2021年1月废水监督监测 | 南京化工园博瑞德水务有限公司 | 水环境 | 污水处理及其再生利用 |  | 不评价的项目(/) | 废水不评价的项目 | 污水排放口 | 异丙苯 | 2021-01-06 | 0 |  |  | <0.0005 | <0.0005 |  |  | mg/L | 否 |  |  | 否
江北新区2021年1月废水监督监测 | 南京化工园博瑞德水务有限公司 | 水环境 | 污水处理及其再生利用 |  | 化学工业主要水污染物排放标准(DB32／939-2006) | 表1 第一类污染物最高允许排放浓度 | 污水排放口 | 总镉 | 2021-01-06 | 0 |  |  | 0.0007 | 0.0002 | 0.1 |  | mg/L | 否 |  |  | 是
江北新区2021年1月废水监督监测 | 南京化工园博瑞德水务有限公司 | 水环境 | 污水处理及其再生利用 |  | 化学工业主要水污染物排放标准(DB32／939-2006) | 表2 第二类污染物（指标）最高允许排放值,一级,其他排污单位 | 污水排放口 | 硫化物 | 2021-01-06 | 0 |  |  | <0.005 | <0.005 | 1.0 |  | mg/L | 否 |  |  | 是
江北新区2021年1月废水监督监测 | 南京化工园博瑞德水务有限公司 | 水环境 | 污水处理及其再生利用 |  | 化学工业主要水污染物排放标准(DB32／939-2006) | 表2 第二类污染物（指标）最高允许排放值,一级,其他排污单位 | 污水排放口 | 石油类 | 2021-01-06 | 0 |  |  | 0.31 | <0.06 | 5 |  | mg/L | 否 |  |  | 是
江北新区2021年1月废水监督监测 | 南京化工园博瑞德水务有限公司 | 水环境 | 污水处理及其再生利用 |  | 化学工业主要水污染物排放标准(DB32／939-2006) | 表2 第二类污染物（指标）最高允许排放值,一级 | 污水排放口 | 氟化物 | 2021-01-06 | 0 |  |  | 1.55 | 1.22 | 10 |  | mg/L | 否 |  |  | 是
江北新区2021年1月废水监督监测 | 南京化工园博瑞德水务有限公司 | 水环境 | 污水处理及其再生利用 |  | 化学工业主要水污染物排放标准(DB32／939-2006) | 表2 第二类污染物（指标）最高允许排放值,一级,有机化工原料 | 污水排放口 | 氨氮（NH3-N） | 2021-01-06 | 0 |  |  | 7.72 | 0.409 | 15 |  | mg/L | 否 |  |  | 是
江北新区2021年1月废水监督监测 | 南京化工园博瑞德水务有限公司 | 水环境 | 污水处理及其再生利用 |  | 化学工业主要水污染物排放标准(DB32／939-2006) | 表1 第一类污染物最高允许排放浓度 | 污水排放口 | 总汞 | 2021-01-06 | 0 |  |  | 0.00596 | 0.00402 | 0.05 |  | mg/L | 否 |  |  | 是
江北新区2021年1月废水监督监测 | 南京化工园博瑞德水务有限公司 | 水环境 | 污水处理及其再生利用 |  | 化学工业主要水污染物排放标准(DB32／939-2006) | 表1 第一类污染物最高允许排放浓度 | 污水排放口 | 总镍 | 2021-01-06 | 0 |  |  | 0.010 | <0.007 | 1.0 |  | mg/L | 否 |  |  | 是
江北新区2021年1月废水监督监测 | 南京化工园博瑞德水务有限公司 | 水环境 | 污水处理及其再生利用 |  | 化学工业主要水污染物排放标准(DB32／939-2006) | 表2 第二类污染物（指标）最高允许排放值,一级,有机化工原料 | 污水排放口 | 化学需氧量 | 2021-01-06 | 0 |  |  | 194 | 38 | 80 |  | mg/L | 否 |  |  | 是
江北新区2021年1月废水监督监测 | 南京化工园博瑞德水务有限公司 | 水环境 | 污水处理及其再生利用 |  | 化学工业主要水污染物排放标准(DB32／939-2006) | 表2 第二类污染物（指标）最高允许排放值,一级 | 污水排放口 | 色度 | 2021-01-06 | 0 |  |  | 32 | 2 | 50 |  | 倍 | 否 |  |  | 是
江北新区2021年1月废水监督监测 | 南京化工园博瑞德水务有限公司 | 水环境 | 污水处理及其再生利用 |  | 化学工业主要水污染物排放标准(DB32／939-2006) | 表1 第一类污染物最高允许排放浓度 | 污水排放口 | 六价铬 | 2021-01-06 | 0 |  |  | <0.004 | <0.004 | 0.5 |  | mg/L | 否 |  |  | 是
江北新区2021年1月废水监督监测 | 南京化工园博瑞德水务有限公司 | 水环境 | 污水处理及其再生利用 |  | 化学工业主要水污染物排放标准(DB32/939—2006) | 第二类污染物（指标）最高允许排放值 | 污水排放口 | 总磷（以P计） | 2021-01-06 | 0 |  |  | 1.07 | 0.09 | 0.5 |  | mg/L | 否 |  |  | 是
江北新区2021年1月废水监督监测 | 南京化工园博瑞德水务有限公司 | 水环境 | 污水处理及其再生利用 |  | 化学工业主要水污染物排放标准(DB32／939-2006) | 表1 第一类污染物最高允许排放浓度 | 污水排放口 | 总砷 | 2021-01-06 | 0 |  |  | 0.0047 | 0.0013 | 0.5 |  | mg/L | 否 |  |  | 是
江北新区2021年1月废水监督监测 | 南京化工园博瑞德水务有限公司 | 水环境 | 污水处理及其再生利用 |  | 化学工业主要水污染物排放标准(DB32／939-2006) | 表2 第二类污染物（指标）最高允许排放值,一级 | 污水排放口 | pH值 | 2021-01-06 | 0 |  |  | 8.24 | 7.86 | 9 | 6 | 无量纲 | 否 |  |  | 是
江北新区2021年1月废水监督监测 | 南京化工园博瑞德水务有限公司 | 水环境 | 污水处理及其再生利用 |  | 化学工业主要水污染物排放标准(DB32／939-2006) | 表1 第一类污染物最高允许排放浓度 | 污水排放口 | 总铅 | 2021-01-06 | 0 |  |  | 0.005 | 0.001 | 1.0 |  | mg/L | 否 |  |  | 是
江北新区2021年1月废水监督监测 | 南京化工园博瑞德水务有限公司 | 水环境 | 污水处理及其再生利用 |  | 化学工业主要水污染物排放标准(DB32／939-2006) | 表2 第二类污染物（指标）最高允许排放值,一级,其他排污单位 | 污水排放口 | 悬浮物 | 2021-01-06 | 0 |  |  | 92 | 18 | 70 |  | mg/L | 否 |  |  | 是
江北新区2021年1月废水监督监测 | 南京化工园博瑞德水务有限公司 | 水环境 | 污水处理及其再生利用 |  | 化学工业主要水污染物排放标准(DB32／939-2006) | 表2 第二类污染物（指标）最高允许排放值,一级,其他排污单位 | 污水排放口 | 总氰化物 | 2021-01-06 | 0 |  |  | 0.011 | <0.004 | 0.5 |  | mg/L | 否 |  |  | 是
江北新区2021年1月废水监督监测 | 南京化工园博瑞德水务有限公司 | 水环境 | 污水处理及其再生利用 |  | 化学工业主要水污染物排放标准(DB32／939-2006) | 表2 第二类污染物（指标）最高允许排放值,一级,其他排污单位 | 污水排放口 | 挥发酚 | 2021-01-06 | 0 |  |  | <0.01 | <0.01 | 0.5 |  | mg/L | 否 |  |  | 是
江北新区2021年1月废水监督监测 | 南京化工园博瑞德水务有限公司 | 水环境 | 污水处理及其再生利用 |  | 化学工业主要水污染物排放标准(DB32／939-2006) | 表1 第一类污染物最高允许排放浓度 | 污水排放口 | 总铬 | 2021-01-06 | 0 |  |  | <0.03 | <0.03 | 1.5 |  | mg/L | 否 |  |  | 是
江北新区2021年1月废水监督监测 | 南京化工园博瑞德水务有限公司 | 水环境 | 污水处理及其再生利用 |  | 化学工业主要水污染物排放标准(DB32／939-2006) | 表2 第二类污染物（指标）最高允许排放值,一级 | 污水排放口 | 五日化学需氧量 | 2021-01-06 | 0 |  |  | 66.8 | 5.3 | 20 |  | mg/L | 否 |  |  | 是
江北新区2021年1月废水监督监测 | 南京化工园博瑞德水务有限公司 | 水环境 | 污水处理及其再生利用 |  | 污水综合排放标准(GB8978-1996) | （表4）第二类污染物最高允许排放浓度（1998年1月1日后建的单位）,一切排污单位 ,一级标准 | 污水排放口 | 间-二甲苯 | 2021-01-06 | 0 |  |  | <0.0005 | <0.0005 | 0.4 |  | mg/L | 否 |  |  | 是
江北新区2021年1月废水监督监测 | 南京化工园博瑞德水务有限公司 | 水环境 | 污水处理及其再生利用 |  | 污水综合排放标准(GB8978-1996) | （表4）第二类污染物最高允许排放浓度（1998年1月1日后建的单位）,一切排污单位 ,一级标准 | 污水排放口 | 甲苯 | 2021-01-06 | 0 |  |  | <0.0005 | <0.0005 | 0.1 |  | mg/L | 否 |  |  | 是
江北新区2021年1月废水监督监测 | 南京化工园博瑞德水务有限公司 | 水环境 | 污水处理及其再生利用 |  | 污水综合排放标准(GB8978-1996) | （表4）第二类污染物最高允许排放浓度（1998年1月1日后建的单位）,一切排污单位 ,一级标准 | 污水排放口 | 乙苯 | 2021-01-06 | 0 |  |  | <0.0005 | <0.0005 | 0.4 |  | mg/L | 否 |  |  | 是
江北新区2021年1月废水监督监测 | 南京化工园博瑞德水务有限公司 | 水环境 | 污水处理及其再生利用 |  | 污水综合排放标准(GB8978-1996) | （表4）第二类污染物最高允许排放浓度（1998年1月1日后建的单位）,一切排污单位 ,一级标准 | 污水排放口 | 硝基苯类 | 2021-01-06 | 0 |  |  | <0.2 | <0.2 | 2.0 |  | mg/L | 否 |  |  | 是
江北新区2021年1月废水监督监测 | 南京化工园博瑞德水务有限公司 | 水环境 | 污水处理及其再生利用 |  | 污水综合排放标准(GB8978-1996) | （表4）第二类污染物最高允许排放浓度（1998年1月1日后建的单位）,一切排污单位 ,一级标准 | 污水排放口 | 丙烯腈 | 2021-01-06 | 0 |  |  | 0.074 | <0.003 | 2.0 |  | mg/L | 否 |  |  | 是
江北新区2021年1月废水监督监测 | 南京化工园博瑞德水务有限公司 | 水环境 | 污水处理及其再生利用 |  | 污水综合排放标准(GB8978-1996) | （表4）第二类污染物最高允许排放浓度（1998年1月1日后建的单位）,一切排污单位 ,一级标准 | 污水排放口 | 苯胺类 | 2021-01-06 | 0 |  |  | 0.11 | <0.03 | 1.0 |  | mg/L | 否 |  |  | 是
江北新区2021年1月废水监督监测 | 南京化工园博瑞德水务有限公司 | 水环境 | 污水处理及其再生利用 |  | 污水综合排放标准(GB8978-1996) | （表4）第二类污染物最高允许排放浓度（1998年1月1日后建的单位）,一切排污单位 ,一级标准 | 污水排放口 | 动植物油 | 2021-01-06 | 0 |  |  | 0.96 | 0.16 | 10 |  | mg/L | 否 |  |  | 是
江北新区2021年1月废水监督监测 | 南京化工园博瑞德水务有限公司 | 水环境 | 污水处理及其再生利用 |  | 污水综合排放标准(GB8978-1996) | （表4）第二类污染物最高允许排放浓度（1998年1月1日后建的单位）,一切排污单位 ,一级标准 | 污水排放口 | 阴离子表面活性剂（LAS） | 2021-01-06 | 0 |  |  | 0.05 | <0.05 | 5.0 |  | mg/L | 否 |  |  | 是
江北新区2021年1月废水监督监测 | 南京化工园博瑞德水务有限公司 | 水环境 | 污水处理及其再生利用 |  | 污水综合排放标准(GB8978-1996) | （表4）第二类污染物最高允许排放浓度（1998年1月1日后建的单位）,一切排污单位 ,一级标准 | 污水排放口 | 对-二甲苯 | 2021-01-06 | 0 |  |  | <0.0005 | <0.0005 | 0.4 |  | mg/L | 否 |  |  | 是
江北新区2021年1月废水监督监测 | 南京化工园博瑞德水务有限公司 | 水环境 | 污水处理及其再生利用 |  | 污水综合排放标准(GB8978-1996) | （表4）第二类污染物最高允许排放浓度（1998年1月1日后建的单位）,一切排污单位 ,一级标准 | 污水排放口 | 苯 | 2021-01-06 | 0 |  |  | <0.0005 | <0.0005 | 0.1 |  | mg/L | 否 |  |  | 是
江北新区2021年1月废水监督监测 | 南京化工园博瑞德水务有限公司 | 水环境 | 污水处理及其再生利用 |  | 污水综合排放标准(GB8978-1996) | （表4）第二类污染物最高允许排放浓度（1998年1月1日后建的单位）,一切排污单位 ,一级标准 | 污水排放口 | 邻-二甲苯 | 2021-01-06 | 0 |  |  | <0.0005 | <0.0005 | 0.4 |  | mg/L | 否 |  |  | 是
江北新区2021年1月废水监督监测 | 南京化工园博瑞德水务有限公司 | 水环境 | 污水处理及其再生利用 |  | 污水综合排放标准(GB8978-1996) | （表1）第一类污染物最高允许排放浓度 | 污水排放口 | 苯并(a)芘 | 2021-01-06 | 0 |  |  | <0.000004 | <0.000004 | 0.00003 |  | mg/L | 否 |  |  | 是
江北新区2021年1月废水监督监测 | 南京化工园博瑞德水务有限公司 | 水环境 | 污水处理及其再生利用 |  | 不评价的项目(/) | 废水不评价的项目 | 污水排放口 | 苯乙烯 | 2021-01-06 | 0 |  |  | <0.0005 | <0.0005 |  |  | mg/L | 否 |  |  | 否
江北新区2021年1月废水监督监测 | 南京金陵化工厂有限责任公司 | 水环境 | 无机盐制造 |  | 《南京江北新区新材料科技园企业污水排放管理规定（2020年版）》（宁新区新科办发〔2020〕73号）(宁新区新科办发〔2020〕73号) | 第二类污染物接管标准 | 总排口 | 石油类 | 2021-01-07 | 0 |  |  |  | 0.07 | 20 |  | mg/L | 否 |  |  | 是
江北新区2021年1月废水监督监测 | 南京金陵化工厂有限责任公司 | 水环境 | 无机盐制造 |  | 《南京江北新区新材料科技园企业污水排放管理规定（2020年版）》（宁新区新科办发〔2020〕73号）(宁新区新科办发〔2020〕73号) | 第二类污染物接管标准 | 总排口 | 氨氮（NH3-N） | 2021-01-07 | 0 |  |  |  | 5.39 | 45 |  | mg/L | 否 |  |  | 是
江北新区2021年1月废水监督监测 | 南京金陵化工厂有限责任公司 | 水环境 | 无机盐制造 |  | 《南京江北新区新材料科技园企业污水排放管理规定（2020年版）》（宁新区新科办发〔2020〕73号）(宁新区新科办发〔2020〕73号) | 第一类污染物接管标准 | 总排口 | 铅 | 2021-01-07 | 0 |  |  |  | <0.1 | 0.5 |  | mg/L | 否 |  |  | 是
江北新区2021年1月废水监督监测 | 南京金陵化工厂有限责任公司 | 水环境 | 无机盐制造 |  | 《南京江北新区新材料科技园企业污水排放管理规定（2020年版）》（宁新区新科办发〔2020〕73号）(宁新区新科办发〔2020〕73号) | 第二类污染物接管标准 | 总排口 | 化学需氧量 | 2021-01-07 | 0 |  |  |  | 19 | 500 |  | mg/L | 否 |  |  | 是
江北新区2021年1月废水监督监测 | 南京金陵化工厂有限责任公司 | 水环境 | 无机盐制造 |  | 《南京江北新区新材料科技园企业污水排放管理规定（2020年版）》（宁新区新科办发〔2020〕73号）(宁新区新科办发〔2020〕73号) | 第二类污染物接管标准 | 总排口 | pH值 | 2021-01-07 | 0 |  |  |  | 7.62 | 9 | 6 | 无量纲 | 否 |  |  | 是
江北新区2021年1月废水监督监测 | 南京金陵化工厂有限责任公司 | 水环境 | 无机盐制造 |  | 《南京江北新区新材料科技园企业污水排放管理规定（2020年版）》（宁新区新科办发〔2020〕73号）(宁新区新科办发〔2020〕73号) | 第二类污染物接管标准 | 总排口 | 悬浮物 | 2021-01-07 | 0 |  |  |  | 14 | 400 |  | mg/L | 否 |  |  | 是
江北新区2021年1月废水监督监测 | 南京金陵化工厂有限责任公司 | 水环境 | 无机盐制造 |  | 《南京江北新区新材料科技园企业污水排放管理规定（2020年版）》（宁新区新科办发〔2020〕73号）(宁新区新科办发〔2020〕73号) | 第二类污染物接管标准 | 总排口 | 总磷（以P计） | 2021-01-07 | 0 |  |  |  | 0.48 | 5.0 |  | mg/L | 否 |  |  | 是
江北新区2021年1月废水监督监测 | 南京金陵化工厂有限责任公司 | 水环境 | 无机盐制造 |  | 《南京江北新区新材料科技园企业污水排放管理规定（2020年版）》（宁新区新科办发〔2020〕73号）(宁新区新科办发〔2020〕73号) | 第二类污染物接管标准 | 车间排口 | 石油类 | 2021-01-07 | 0 |  |  |  | 0.07 | 20 |  | mg/L | 否 |  |  | 是
江北新区2021年1月废水监督监测 | 南京金陵化工厂有限责任公司 | 水环境 | 无机盐制造 |  | 《南京江北新区新材料科技园企业污水排放管理规定（2020年版）》（宁新区新科办发〔2020〕73号）(宁新区新科办发〔2020〕73号) | 第二类污染物接管标准 | 车间排口 | 氨氮（NH3-N） | 2021-01-07 | 0 |  |  |  | 6.67 | 45 |  | mg/L | 否 |  |  | 是
江北新区2021年1月废水监督监测 | 南京金陵化工厂有限责任公司 | 水环境 | 无机盐制造 |  | 《南京江北新区新材料科技园企业污水排放管理规定（2020年版）》（宁新区新科办发〔2020〕73号）(宁新区新科办发〔2020〕73号) | 第一类污染物接管标准 | 车间排口 | 铅 | 2021-01-07 | 0 |  |  |  | <0.1 | 0.5 |  | mg/L | 否 |  |  | 是
江北新区2021年1月废水监督监测 | 南京金陵化工厂有限责任公司 | 水环境 | 无机盐制造 |  | 《南京江北新区新材料科技园企业污水排放管理规定（2020年版）》（宁新区新科办发〔2020〕73号）(宁新区新科办发〔2020〕73号) | 第二类污染物接管标准 | 车间排口 | 化学需氧量 | 2021-01-07 | 0 |  |  |  | 14 | 500 |  | mg/L | 否 |  |  | 是
江北新区2021年1月废水监督监测 | 南京金陵化工厂有限责任公司 | 水环境 | 无机盐制造 |  | 《南京江北新区新材料科技园企业污水排放管理规定（2020年版）》（宁新区新科办发〔2020〕73号）(宁新区新科办发〔2020〕73号) | 第二类污染物接管标准 | 车间排口 | pH值 | 2021-01-07 | 0 |  |  |  | 7.66 | 9 | 6 | 无量纲 | 否 |  |  | 是
江北新区2021年1月废水监督监测 | 南京金陵化工厂有限责任公司 | 水环境 | 无机盐制造 |  | 《南京江北新区新材料科技园企业污水排放管理规定（2020年版）》（宁新区新科办发〔2020〕73号）(宁新区新科办发〔2020〕73号) | 第二类污染物接管标准 | 车间排口 | 悬浮物 | 2021-01-07 | 0 |  |  |  | 12 | 400 |  | mg/L | 否 |  |  | 是
江北新区2021年1月废水监督监测 | 南京金陵化工厂有限责任公司 | 水环境 | 无机盐制造 |  | 《南京江北新区新材料科技园企业污水排放管理规定（2020年版）》（宁新区新科办发〔2020〕73号）(宁新区新科办发〔2020〕73号) | 第二类污染物接管标准 | 车间排口 | 总磷（以P计） | 2021-01-07 | 0 |  |  |  | 0.48 | 5.0 |  | mg/L | 否 |  |  | 是
江北新区2021年1月废水监督监测 | 南京金陵化工厂有限责任公司 | 水环境 | 无机盐制造 |  | 《南京江北新区新材料科技园企业污水排放管理规定（2020年版）》（宁新区新科办发〔2020〕73号）(宁新区新科办发〔2020〕73号) | 第一类污染物接管标准 | 污水处理 装置出口 | 铅 | 2021-01-07 | 0 |  |  | 0.4 | <0.1 | 0.5 |  | mg/L | 否 |  |  | 是
江北新区2021年1月废水监督监测 | 南京金陵化工厂有限责任公司 | 水环境 | 无机盐制造 |  | 《南京江北新区新材料科技园企业污水排放管理规定（2020年版）》（宁新区新科办发〔2020〕73号）(宁新区新科办发〔2020〕73号) | 第二类污染物接管标准 | 污水处理 装置出口 | pH值 | 2021-01-07 | 0 |  |  | 8.13 | 7.62 | 9 | 6 | 无量纲 | 否 |  |  | 是
江北新区2021年1月废水监督监测 | 南京制药厂有限公司原料药分公司 | 水环境 | 化学药品原料药制造 |  | 《南京江北新区新材料科技园企业污水排放管理规定（2020年版）》（宁新区新科办发〔2020〕73号）(宁新区新科办发〔2020〕73号) | 第二类污染物接管标准 | 废水总排口 | 氨氮（NH3-N） | 2021-01-13 | 0 |  |  |  | 2.96 | 45 |  | mg/L | 否 |  |  | 是
江北新区2021年1月废水监督监测 | 南京制药厂有限公司原料药分公司 | 水环境 | 化学药品原料药制造 |  | 《南京江北新区新材料科技园企业污水排放管理规定（2020年版）》（宁新区新科办发〔2020〕73号）(宁新区新科办发〔2020〕73号) | 第二类污染物接管标准 | 废水总排口 | 化学需氧量 | 2021-01-13 | 0 |  |  |  | 222 | 500 |  | mg/L | 否 |  |  | 是
江北新区2021年1月废水监督监测 | 南京制药厂有限公司原料药分公司 | 水环境 | 化学药品原料药制造 |  | 《南京江北新区新材料科技园企业污水排放管理规定（2020年版）》（宁新区新科办发〔2020〕73号）(宁新区新科办发〔2020〕73号) | 第二类污染物接管标准 | 废水总排口 | 石油类 | 2021-01-13 | 0 |  |  |  | 0.24 | 20 |  | mg/L | 否 |  |  | 是
江北新区2021年1月废水监督监测 | 南京制药厂有限公司原料药分公司 | 水环境 | 化学药品原料药制造 |  | 《南京江北新区新材料科技园企业污水排放管理规定（2020年版）》（宁新区新科办发〔2020〕73号）(宁新区新科办发〔2020〕73号) | 第二类污染物接管标准 | 废水总排口 | pH值 | 2021-01-13 | 0 |  |  |  | 7.31 | 9 | 6 | 无量纲 | 否 |  |  | 是
江北新区2021年1月废水监督监测 | 南京制药厂有限公司原料药分公司 | 水环境 | 化学药品原料药制造 |  | 《南京江北新区新材料科技园企业污水排放管理规定（2020年版）》（宁新区新科办发〔2020〕73号）(宁新区新科办发〔2020〕73号) | 第二类污染物接管标准 | 废水总排口 | 悬浮物 | 2021-01-13 | 0 |  |  |  | 19 | 400 |  | mg/L | 否 |  |  | 是
江北新区2021年1月废水监督监测 | 南京制药厂有限公司原料药分公司 | 水环境 | 化学药品原料药制造 |  | 《南京江北新区新材料科技园企业污水排放管理规定（2020年版）》（宁新区新科办发〔2020〕73号）(宁新区新科办发〔2020〕73号) | 第二类污染物接管标准 | 废水总排口 | 总磷（以P计） | 2021-01-13 | 0 |  |  |  | 0.82 | 5.0 |  | mg/L | 否 |  |  | 是
江北新区2021年1月废水监督监测 | 南京胜科水务有限公司 | 水环境 | 污水处理及其再生利用 |  | 化学工业主要水污染物排放标准(DB32／939-2006) | 表2 第二类污染物（指标）最高允许排放值,一级,其他排污单位 | 总排(WS-01) | 硫化物 | 2021-01-05 | 0 |  |  | 0.009 | <0.005 | 1.0 |  | mg/L | 否 |  |  | 是
江北新区2021年1月废水监督监测 | 南京胜科水务有限公司 | 水环境 | 污水处理及其再生利用 |  | 化学工业主要水污染物排放标准(DB32／939-2006) | 表2 第二类污染物（指标）最高允许排放值,一级,其他排污单位 | 总排(WS-01) | 石油类 | 2021-01-05 | 0 |  |  | 1.64 | 0.11 | 5 |  | mg/L | 否 |  |  | 是
江北新区2021年1月废水监督监测 | 南京胜科水务有限公司 | 水环境 | 污水处理及其再生利用 |  | 化学工业主要水污染物排放标准(DB32／939-2006) | 表2 第二类污染物（指标）最高允许排放值,一级 | 总排(WS-01) | 氟化物 | 2021-01-05 | 0 |  |  | 3.76 | 4.56 | 10 |  | mg/L | 否 |  |  | 是
江北新区2021年1月废水监督监测 | 南京胜科水务有限公司 | 水环境 | 污水处理及其再生利用 |  | 化学工业主要水污染物排放标准(DB32／939-2006) | 表2 第二类污染物（指标）最高允许排放值,一级,有机化工原料 | 总排(WS-01) | 氨氮（NH3-N） | 2021-01-05 | 0 |  |  | 12.4 | 1.23 | 15 |  | mg/L | 否 |  |  | 是
江北新区2021年1月废水监督监测 | 南京胜科水务有限公司 | 水环境 | 污水处理及其再生利用 |  | 化学工业主要水污染物排放标准(DB32／939-2006) | 表2 第二类污染物（指标）最高允许排放值,一级,有机化工原料 | 总排(WS-01) | 化学需氧量 | 2021-01-05 | 0 |  |  | 254 | 36 | 80 |  | mg/L | 否 |  |  | 是
江北新区2021年1月废水监督监测 | 南京胜科水务有限公司 | 水环境 | 污水处理及其再生利用 |  | 化学工业主要水污染物排放标准(DB32／939-2006) | 表2 第二类污染物（指标）最高允许排放值,一级 | 总排(WS-01) | 色度 | 2021-01-05 | 0 |  |  | 20 | 2 | 50 |  | 倍 | 否 |  |  | 是
江北新区2021年1月废水监督监测 | 南京胜科水务有限公司 | 水环境 | 污水处理及其再生利用 |  | 化学工业主要水污染物排放标准(DB32／939-2006) | 表2 第二类污染物（指标）最高允许排放值,一级 | 总排(WS-01) | pH值 | 2021-01-05 | 0 |  |  | 8.42 | 7.62 | 9 | 6 | 无量纲 | 否 |  |  | 是
江北新区2021年1月废水监督监测 | 南京胜科水务有限公司 | 水环境 | 污水处理及其再生利用 |  | 化学工业主要水污染物排放标准(DB32／939-2006) | 表2 第二类污染物（指标）最高允许排放值,一级,其他排污单位 | 总排(WS-01) | 悬浮物 | 2021-01-05 | 0 |  |  | 71 | 9 | 70 |  | mg/L | 否 |  |  | 是
江北新区2021年1月废水监督监测 | 南京胜科水务有限公司 | 水环境 | 污水处理及其再生利用 |  | 化学工业主要水污染物排放标准(DB32／939-2006) | 表2 第二类污染物（指标）最高允许排放值,一级,其他排污单位 | 总排(WS-01) | 总氰化物 | 2021-01-05 | 0 |  |  | 0.136 | <0.004 | 0.5 |  | mg/L | 否 |  |  | 是
江北新区2021年1月废水监督监测 | 南京胜科水务有限公司 | 水环境 | 污水处理及其再生利用 |  | 化学工业主要水污染物排放标准(DB32／939-2006) | 表2 第二类污染物（指标）最高允许排放值,一级,其他排污单位 | 总排(WS-01) | 挥发酚 | 2021-01-05 | 0 |  |  | 0.158 | <0.01 | 0.5 |  | mg/L | 否 |  |  | 是
江北新区2021年1月废水监督监测 | 南京胜科水务有限公司 | 水环境 | 污水处理及其再生利用 |  | 化学工业主要水污染物排放标准(DB32／939-2006) | 表2 第二类污染物（指标）最高允许排放值,一级 | 总排(WS-01) | 五日化学需氧量 | 2021-01-05 | 0 |  |  | 86.3 | 9.0 | 20 |  | mg/L | 否 |  |  | 是
江北新区2021年1月废水监督监测 | 南京胜科水务有限公司 | 水环境 | 污水处理及其再生利用 |  | 污水综合排放标准(GB8978-1996) | （表4）第二类污染物最高允许排放浓度（1998年1月1日后建的单位）,一切排污单位 ,一级标准 | 总排(WS-01) | 丙烯腈 | 2021-01-05 | 0 |  |  | 0.010 | <0.003 | 2.0 |  | mg/L | 否 |  |  | 是
江北新区2021年1月废水监督监测 | 南京胜科水务有限公司 | 水环境 | 污水处理及其再生利用 |  | 污水综合排放标准(GB8978-1996) | （表1）第一类污染物最高允许排放浓度 | 总排(WS-01) | 苯并(a)芘 | 2021-01-05 | 0 |  |  | <0.000004 | <0.000004 | 0.00003 |  | mg/L | 否 |  |  | 是
江北新区2021年1月废水监督监测 | 南京胜科水务有限公司 | 水环境 | 污水处理及其再生利用 |  | 化学工业主要水污染物排放标准(DB32／939-2006) | 表1 第一类污染物最高允许排放浓度 | 总排(WS-01) | 总汞 | 2021-01-05 | 0 |  |  | 0.00067 | 0.00034 | 0.05 |  | mg/L | 否 |  |  | 是
江北新区2021年1月废水监督监测 | 南京胜科水务有限公司 | 水环境 | 污水处理及其再生利用 |  | 化学工业主要水污染物排放标准(DB32／939-2006) | 表1 第一类污染物最高允许排放浓度 | 总排(WS-01) | 总砷 | 2021-01-05 | 0 |  |  | 0.0182 | <0.0003 | 0.5 |  | mg/L | 否 |  |  | 是
江北新区2021年1月废水监督监测 | 南京胜科水务有限公司 | 水环境 | 污水处理及其再生利用 |  | 化学工业主要水污染物排放标准(DB32／939-2006) | 表1 第一类污染物最高允许排放浓度 | 总排(WS-01) | 总镍 | 2021-01-05 | 0 |  |  | <0.007 | 0.034 | 1.0 |  | mg/L | 否 |  |  | 是
江北新区2021年1月废水监督监测 | 南京胜科水务有限公司 | 水环境 | 污水处理及其再生利用 |  | 化学工业主要水污染物排放标准(DB32／939-2006) | 表1 第一类污染物最高允许排放浓度 | 总排(WS-01) | 总铅 | 2021-01-05 | 0 |  |  | 0.003 | <0.001 | 1.0 |  | mg/L | 否 |  |  | 是
江北新区2021年1月废水监督监测 | 南京胜科水务有限公司 | 水环境 | 污水处理及其再生利用 |  | 化学工业主要水污染物排放标准(DB32／939-2006) | 表1 第一类污染物最高允许排放浓度 | 总排(WS-01) | 总铬 | 2021-01-05 | 0 |  |  | <0.03 | <0.03 | 1.5 |  | mg/L | 否 |  |  | 是
江北新区2021年1月废水监督监测 | 南京胜科水务有限公司 | 水环境 | 污水处理及其再生利用 |  | 化学工业主要水污染物排放标准(DB32／939-2006) | 表1 第一类污染物最高允许排放浓度 | 总排(WS-01) | 总镉 | 2021-01-05 | 0 |  |  | 0.0010 | 0.0004 | 0.1 |  | mg/L | 否 |  |  | 是
江北新区2021年1月废水监督监测 | 南京胜科水务有限公司 | 水环境 | 污水处理及其再生利用 |  | 化学工业主要水污染物排放标准(DB32／939-2006) | 表1 第一类污染物最高允许排放浓度 | 总排(WS-01) | 六价铬 | 2021-01-05 | 0 |  |  | <0.004 | <0.004 | 0.5 |  | mg/L | 否 |  |  | 是
江北新区2021年1月废水监督监测 | 南京胜科水务有限公司 | 水环境 | 污水处理及其再生利用 |  | 污水综合排放标准(GB8978-1996) | （表4）第二类污染物最高允许排放浓度（1998年1月1日后建的单位）,一切排污单位 ,一级标准 | 总排(WS-01) | 间-二甲苯 | 2021-01-05 | 0 |  |  | 0.0268 | <0.0005 | 0.4 |  | mg/L | 否 |  |  | 是
江北新区2021年1月废水监督监测 | 南京胜科水务有限公司 | 水环境 | 污水处理及其再生利用 |  | 污水综合排放标准(GB8978-1996) | （表4）第二类污染物最高允许排放浓度（1998年1月1日后建的单位）,一切排污单位 ,一级标准 | 总排(WS-01) | 甲苯 | 2021-01-05 | 0 |  |  | 0.0166 | <0.0005 | 0.1 |  | mg/L | 否 |  |  | 是
江北新区2021年1月废水监督监测 | 南京胜科水务有限公司 | 水环境 | 污水处理及其再生利用 |  | 污水综合排放标准(GB8978-1996) | （表4）第二类污染物最高允许排放浓度（1998年1月1日后建的单位）,一切排污单位 ,一级标准 | 总排(WS-01) | 乙苯 | 2021-01-05 | 0 |  |  | 0.0124 | <0.0005 | 0.4 |  | mg/L | 否 |  |  | 是
江北新区2021年1月废水监督监测 | 南京胜科水务有限公司 | 水环境 | 污水处理及其再生利用 |  | 污水综合排放标准(GB8978-1996) | （表4）第二类污染物最高允许排放浓度（1998年1月1日后建的单位）,一切排污单位 ,一级标准 | 总排(WS-01) | 硝基苯类 | 2021-01-05 | 0 |  |  | <0.2 | <0.2 | 2.0 |  | mg/L | 否 |  |  | 是
江北新区2021年1月废水监督监测 | 南京胜科水务有限公司 | 水环境 | 污水处理及其再生利用 |  | 污水综合排放标准(GB8978-1996) | （表4）第二类污染物最高允许排放浓度（1998年1月1日后建的单位）,一切排污单位 ,一级标准 | 总排(WS-01) | 苯胺类 | 2021-01-05 | 0 |  |  | 0.30 | <0.03 | 1.0 |  | mg/L | 否 |  |  | 是
江北新区2021年1月废水监督监测 | 南京胜科水务有限公司 | 水环境 | 污水处理及其再生利用 |  | 污水综合排放标准(GB8978-1996) | （表4）第二类污染物最高允许排放浓度（1998年1月1日后建的单位）,一切排污单位 ,一级标准 | 总排(WS-01) | 动植物油 | 2021-01-05 | 0 |  |  | 1.66 | <0.06 | 10 |  | mg/L | 否 |  |  | 是
江北新区2021年1月废水监督监测 | 南京胜科水务有限公司 | 水环境 | 污水处理及其再生利用 |  | 污水综合排放标准(GB8978-1996) | （表4）第二类污染物最高允许排放浓度（1998年1月1日后建的单位）,一切排污单位 ,一级标准 | 总排(WS-01) | 阴离子表面活性剂（LAS） | 2021-01-05 | 0 |  |  | 0.535 | <0.05 | 5.0 |  | mg/L | 否 |  |  | 是
江北新区2021年1月废水监督监测 | 南京胜科水务有限公司 | 水环境 | 污水处理及其再生利用 |  | 污水综合排放标准(GB8978-1996) | （表4）第二类污染物最高允许排放浓度（1998年1月1日后建的单位）,一切排污单位 ,一级标准 | 总排(WS-01) | 对-二甲苯 | 2021-01-05 | 0 |  |  | 0.0124 | <0.0005 | 0.4 |  | mg/L | 否 |  |  | 是
江北新区2021年1月废水监督监测 | 南京胜科水务有限公司 | 水环境 | 污水处理及其再生利用 |  | 污水综合排放标准(GB8978-1996) | （表4）第二类污染物最高允许排放浓度（1998年1月1日后建的单位）,一切排污单位 ,一级标准 | 总排(WS-01) | 苯 | 2021-01-05 | 0 |  |  | 0.0019 | <0.0005 | 0.1 |  | mg/L | 否 |  |  | 是
江北新区2021年1月废水监督监测 | 南京胜科水务有限公司 | 水环境 | 污水处理及其再生利用 |  | 污水综合排放标准(GB8978-1996) | （表4）第二类污染物最高允许排放浓度（1998年1月1日后建的单位）,一切排污单位 ,一级标准 | 总排(WS-01) | 邻-二甲苯 | 2021-01-05 | 0 |  |  | 0.0193 | <0.0005 | 0.4 |  | mg/L | 否 |  |  | 是
江北新区2021年1月废水监督监测 | 南京胜科水务有限公司 | 水环境 | 污水处理及其再生利用 |  | 不评价的项目(/) | 废水不评价的项目 | 总排(WS-01) | 苯乙烯 | 2021-01-05 | 0 |  |  | 0.0016 | <0.0005 |  |  | mg/L | 否 |  |  | 否
江北新区2021年1月废水监督监测 | 南京胜科水务有限公司 | 水环境 | 污水处理及其再生利用 |  | 不评价的项目(/) | 废水不评价的项目 | 总排(WS-01) | 异丙苯 | 2021-01-05 | 0 |  |  | 0.0003 | <0.0005 |  |  | mg/L | 否 |  |  | 否
江北新区2021年1月废水监督监测 | 南京胜科水务有限公司 | 水环境 | 污水处理及其再生利用 |  | 化学工业水污染物排放标准（地标）(DB32/939-2020) | 化学原料及化学制品制造业表一限值 | 总排(WS-01) | 总磷（以P计） | 2021-01-05 | 0 |  |  | 0.93 | 0.09 | 0.5 |  | mg/L | 否 |  |  | 是
江北新区2021年1月废水监督监测 | 德司达（南京）染料有限公司 | 水环境 | 染料制造 |  | 《南京江北新区新材料科技园企业污水排放管理规定（2020年版）》（宁新区新科办发〔2020〕73号）(宁新区新科办发〔2020〕73号) | 第一类污染物接管标准 | 污水处理装置出口 | 总镍 | 2021-01-15 | 0 |  |  | 0.472 | 0.301 | 0.5 |  | mg/L | 否 |  |  | 是
江北新区2021年1月废水监督监测 | 德司达（南京）染料有限公司 | 水环境 | 染料制造 |  | 《南京江北新区新材料科技园企业污水排放管理规定（2020年版）》（宁新区新科办发〔2020〕73号）(宁新区新科办发〔2020〕73号) | 第二类污染物接管标准 | 污水处理装置出口 | pH值 | 2021-01-15 | 0 |  |  | 7.91 | 7.40 | 9 | 6 | 无量纲 | 否 |  |  | 是
江北新区2021年1月废水监督监测 | 德司达（南京）染料有限公司 | 水环境 | 染料制造 |  | 《南京江北新区新材料科技园企业污水排放管理规定（2020年版）》（宁新区新科办发〔2020〕73号）(宁新区新科办发〔2020〕73号) | 第二类污染物接管标准 | 总排 | pH值 | 2021-01-15 | 0 |  |  |  | 7.40 | 9 | 6 | 无量纲 | 否 |  |  | 是
江北新区2021年1月废水监督监测 | 德司达（南京）染料有限公司 | 水环境 | 染料制造 |  | 《南京江北新区新材料科技园企业污水排放管理规定（2020年版）》（宁新区新科办发〔2020〕73号）(宁新区新科办发〔2020〕73号) | 第二类污染物接管标准 | 总排 | 硫化物 | 2021-01-15 | 0 |  |  |  | 0.007 | 1.0 |  | mg/L | 否 |  |  | 是
江北新区2021年1月废水监督监测 | 德司达（南京）染料有限公司 | 水环境 | 染料制造 |  | 《南京江北新区新材料科技园企业污水排放管理规定（2020年版）》（宁新区新科办发〔2020〕73号）(宁新区新科办发〔2020〕73号) | 第二类污染物接管标准 | 总排 | 石油类 | 2021-01-15 | 0 |  |  |  | 0.36 | 20 |  | mg/L | 否 |  |  | 是
江北新区2021年1月废水监督监测 | 德司达（南京）染料有限公司 | 水环境 | 染料制造 |  | 《南京江北新区新材料科技园企业污水排放管理规定（2020年版）》（宁新区新科办发〔2020〕73号）(宁新区新科办发〔2020〕73号) | 第二类污染物接管标准 | 总排 | 硝基苯类 | 2021-01-15 | 0 |  |  |  | <0.2 | 5.0 |  | mg/L | 否 |  |  | 是
江北新区2021年1月废水监督监测 | 德司达（南京）染料有限公司 | 水环境 | 染料制造 |  | 《南京江北新区新材料科技园企业污水排放管理规定（2020年版）》（宁新区新科办发〔2020〕73号）(宁新区新科办发〔2020〕73号) | 第二类污染物接管标准 | 总排 | 氨氮（NH3-N） | 2021-01-15 | 0 |  |  |  | 3.40 | 45 |  | mg/L | 否 |  |  | 是
江北新区2021年1月废水监督监测 | 德司达（南京）染料有限公司 | 水环境 | 染料制造 |  | 《南京江北新区新材料科技园企业污水排放管理规定（2020年版）》（宁新区新科办发〔2020〕73号）(宁新区新科办发〔2020〕73号) | 第二类污染物接管标准 | 总排 | 化学需氧量 | 2021-01-15 | 0 |  |  |  | 224 | 500 |  | mg/L | 否 |  |  | 是
江北新区2021年1月废水监督监测 | 德司达（南京）染料有限公司 | 水环境 | 染料制造 |  | 《南京江北新区新材料科技园企业污水排放管理规定（2020年版）》（宁新区新科办发〔2020〕73号）(宁新区新科办发〔2020〕73号) | 第二类污染物接管标准 | 总排 | 色度 | 2021-01-15 | 0 |  |  |  | 8 | 50 |  | 倍 | 否 |  |  | 是
江北新区2021年1月废水监督监测 | 德司达（南京）染料有限公司 | 水环境 | 染料制造 |  | 《南京江北新区新材料科技园企业污水排放管理规定（2020年版）》（宁新区新科办发〔2020〕73号）(宁新区新科办发〔2020〕73号) | 第二类污染物接管标准 | 总排 | 悬浮物 | 2021-01-15 | 0 |  |  |  | 62 | 400 |  | mg/L | 否 |  |  | 是
江北新区2021年1月废水监督监测 | 德司达（南京）染料有限公司 | 水环境 | 染料制造 |  | 《南京江北新区新材料科技园企业污水排放管理规定（2020年版）》（宁新区新科办发〔2020〕73号）(宁新区新科办发〔2020〕73号) | 第二类污染物接管标准 | 总排 | 总磷（以P计） | 2021-01-15 | 0 |  |  |  | 2.41 | 5.0 |  | mg/L | 否 |  |  | 是
江北新区2021年1月废水监督监测 | 林德（南京）精密气体有限公司 | 其他 | 有机化学原料制造 |  | 《南京江北新区新材料科技园企业污水排放管理规定（2020年版）》（宁新区新科办发〔2020〕73号）(宁新区新科办发〔2020〕73号) | 第二类污染物接管标准 | 总排口 | pH值 | 2021-01-04 | 0 |  |  |  | 7.64 | 9 | 6 | 无量纲 | 否 |  |  | 是
江北新区2021年1月废水监督监测 | 林德（南京）精密气体有限公司 | 其他 | 有机化学原料制造 |  | 《南京江北新区新材料科技园企业污水排放管理规定（2020年版）》（宁新区新科办发〔2020〕73号）(宁新区新科办发〔2020〕73号) | 第二类污染物接管标准 | 总排口 | 总磷（以P计） | 2021-01-04 | 0 |  |  |  | 0.32 | 5.0 |  | mg/L | 否 |  |  | 是
江北新区2021年1月废水监督监测 | 林德（南京）精密气体有限公司 | 其他 | 有机化学原料制造 |  | 《南京江北新区新材料科技园企业污水排放管理规定（2020年版）》（宁新区新科办发〔2020〕73号）(宁新区新科办发〔2020〕73号) | 第二类污染物接管标准 | 总排口 | 氨氮（NH3-N） | 2021-01-04 | 0 |  |  |  | 0.301 | 45 |  | mg/L | 否 |  |  | 是
江北新区2021年1月废水监督监测 | 林德（南京）精密气体有限公司 | 其他 | 有机化学原料制造 |  | 《南京江北新区新材料科技园企业污水排放管理规定（2020年版）》（宁新区新科办发〔2020〕73号）(宁新区新科办发〔2020〕73号) | 第二类污染物接管标准 | 总排口 | 化学需氧量 | 2021-01-04 | 0 |  |  |  | 64 | 500 |  | mg/L | 否 |  |  | 是
江北新区2021年1月废水监督监测 | 林德（南京）精密气体有限公司 | 其他 | 有机化学原料制造 |  | 《南京江北新区新材料科技园企业污水排放管理规定（2020年版）》（宁新区新科办发〔2020〕73号）(宁新区新科办发〔2020〕73号) | 第二类污染物接管标准 | 总排口 | 石油类 | 2021-01-04 | 0 |  |  |  | 0.28 | 20 |  | mg/L | 否 |  |  | 是
江北新区2021年1月废水监督监测 | 林德（南京）精密气体有限公司 | 其他 | 有机化学原料制造 |  | 《南京江北新区新材料科技园企业污水排放管理规定（2020年版）》（宁新区新科办发〔2020〕73号）(宁新区新科办发〔2020〕73号) | 第二类污染物接管标准 | 总排口 | 悬浮物 | 2021-01-04 | 0 |  |  |  | 48 | 400 |  | mg/L | 否 |  |  | 是
江北新区2021年1月废水监督监测 | 南京钛白化工有限责任公司 | 水环境 | 工业颜料制造 |  | 化学工业主要水污染物排放标准(DB32/939—2006) | 第二类污染物（指标）最高允许排放值 | 废水总排口 | 总磷（以P计） | 2021-01-12 | 0 |  |  |  | 0.17 | 0.5 |  | mg/L | 否 |  |  | 是
江北新区2021年1月废水监督监测 | 南京钛白化工有限责任公司 | 水环境 | 工业颜料制造 |  | 化学工业主要水污染物排放标准(DB32／939-2006) | 表2 第二类污染物（指标）最高允许排放值,一级,其他排污单位 | 废水总排口 | 石油类 | 2021-01-12 | 0 |  |  |  | 0.26 | 5 |  | mg/L | 否 |  |  | 是
江北新区2021年1月废水监督监测 | 南京钛白化工有限责任公司 | 水环境 | 工业颜料制造 |  | 化学工业主要水污染物排放标准(DB32／939-2006) | 表2 第二类污染物（指标）最高允许排放值,一级,有机化工原料 | 废水总排口 | 氨氮（NH3-N） | 2021-01-12 | 0 |  |  |  | 2.26 | 15 |  | mg/L | 否 |  |  | 是
江北新区2021年1月废水监督监测 | 南京钛白化工有限责任公司 | 水环境 | 工业颜料制造 |  | 化学工业主要水污染物排放标准(DB32／939-2006) | 表2 第二类污染物（指标）最高允许排放值,一级,有机化工原料 | 废水总排口 | 化学需氧量 | 2021-01-12 | 0 |  |  |  | 25 | 80 |  | mg/L | 否 |  |  | 是
江北新区2021年1月废水监督监测 | 南京钛白化工有限责任公司 | 水环境 | 工业颜料制造 |  | 化学工业主要水污染物排放标准(DB32／939-2006) | 表2 第二类污染物（指标）最高允许排放值,一级 | 废水总排口 | pH值 | 2021-01-12 | 0 |  |  |  | 8.14 | 9 | 6 | 无量纲 | 否 |  |  | 是
江北新区2021年1月废水监督监测 | 南京钛白化工有限责任公司 | 水环境 | 工业颜料制造 |  | 化学工业主要水污染物排放标准(DB32／939-2006) | 表2 第二类污染物（指标）最高允许排放值,一级,其他排污单位 | 废水总排口 | 悬浮物 | 2021-01-12 | 0 |  |  |  | 17 | 70 |  | mg/L | 否 |  |  | 是
江北新区2021年1月废水监督监测 | 南京扬子伊士曼化工有限公司 | 水环境 | 初级形态塑料及合成树脂制造 |  | 南京扬子伊士曼化工有限公司废水接管协议(/) | 废水排放限值 | 总排口 | 石油类 | 2021-01-04 | 0 |  |  |  | 17.4 | 20 |  | mg/L | 否 |  |  | 是
江北新区2021年1月废水监督监测 | 南京扬子伊士曼化工有限公司 | 水环境 | 初级形态塑料及合成树脂制造 |  | 南京扬子伊士曼化工有限公司废水接管协议(/) | 废水排放限值 | 总排口 | 化学需氧量 | 2021-01-04 | 0 |  |  |  | 135 | 650 |  | mg/L | 否 |  |  | 是
江北新区2021年1月废水监督监测 | 南京扬子伊士曼化工有限公司 | 水环境 | 初级形态塑料及合成树脂制造 |  | 南京扬子伊士曼化工有限公司废水接管协议(/) | 废水排放限值 | 总排口 | pH值 | 2021-01-04 | 0 |  |  |  | 7.46 | 9 | 6 | mg/L | 否 |  |  | 是
江北新区2021年1月废水监督监测 | 南京扬子伊士曼化工有限公司 | 水环境 | 初级形态塑料及合成树脂制造 |  | 南京扬子伊士曼化工有限公司废水接管协议(/) | 废水排放限值 | 总排口 | 悬浮物 | 2021-01-04 | 0 |  |  |  | 34 | 100 |  | mg/L | 否 |  |  | 是
江北新区2021年1月废水监督监测 | 南京化学工业园热电有限公司 | 大气环境 | 热电联产 |  | 《南京江北新区新材料科技园企业污水排放管理规定（2020年版）》（宁新区新科办发〔2020〕73号）(宁新区新科办发〔2020〕73号) | 第二类污染物接管标准 | 废水总排口(DW001) | 石油类 | 2021-01-04 | 0 |  |  |  | 0.35 | 20 |  | mg/L | 否 |  |  | 是
江北新区2021年1月废水监督监测 | 南京化学工业园热电有限公司 | 大气环境 | 热电联产 |  | 《南京江北新区新材料科技园企业污水排放管理规定（2020年版）》（宁新区新科办发〔2020〕73号）(宁新区新科办发〔2020〕73号) | 第二类污染物接管标准 | 废水总排口(DW001) | 化学需氧量 | 2021-01-04 | 0 |  |  |  | 29 | 500 |  | mg/L | 否 |  |  | 是
江北新区2021年1月废水监督监测 | 南京化学工业园热电有限公司 | 大气环境 | 热电联产 |  | 《南京江北新区新材料科技园企业污水排放管理规定（2020年版）》（宁新区新科办发〔2020〕73号）(宁新区新科办发〔2020〕73号) | 第二类污染物接管标准 | 废水总排口(DW001) | pH值 | 2021-01-04 | 0 |  |  |  | 7.63 | 9 | 6 | 无量纲 | 否 |  |  | 是
江北新区2021年1月废水监督监测 | 南京化学工业园热电有限公司 | 大气环境 | 热电联产 |  | 《南京江北新区新材料科技园企业污水排放管理规定（2020年版）》（宁新区新科办发〔2020〕73号）(宁新区新科办发〔2020〕73号) | 第二类污染物接管标准 | 废水总排口(DW001) | 悬浮物 | 2021-01-04 | 0 |  |  |  | 6 | 400 |  | mg/L | 否 |  |  | 是
江北新区2021年1月废水监督监测 | 木林森活性炭江苏有限公司 | 其他 | 林产化学产品制造 |  | 《南京江北新区新材料科技园企业污水排放管理规定（2020年版）》（宁新区新科办发〔2020〕73号）(宁新区新科办发〔2020〕73号) | 第二类污染物接管标准 | 总排 | 悬浮物 | 2021-01-12 | 0 |  |  |  | 77 | 400 |  | mg/L | 否 |  |  | 是
江北新区2021年1月废水监督监测 | 木林森活性炭江苏有限公司 | 其他 | 林产化学产品制造 |  | 《南京江北新区新材料科技园企业污水排放管理规定（2020年版）》（宁新区新科办发〔2020〕73号）(宁新区新科办发〔2020〕73号) | 第二类污染物接管标准 | 总排 | 总磷（以P计） | 2021-01-12 | 0 |  |  |  | 2.94 | 5.0 |  | mg/L | 否 |  |  | 是
江北新区2021年1月废水监督监测 | 木林森活性炭江苏有限公司 | 其他 | 林产化学产品制造 |  | 《南京江北新区新材料科技园企业污水排放管理规定（2020年版）》（宁新区新科办发〔2020〕73号）(宁新区新科办发〔2020〕73号) | 第二类污染物接管标准 | 总排 | 化学需氧量 | 2021-01-12 | 0 |  |  |  | 106 | 500 |  | mg/L | 否 |  |  | 是
江北新区2021年1月废水监督监测 | 木林森活性炭江苏有限公司 | 其他 | 林产化学产品制造 |  | 《南京江北新区新材料科技园企业污水排放管理规定（2020年版）》（宁新区新科办发〔2020〕73号）(宁新区新科办发〔2020〕73号) | 第二类污染物接管标准 | 总排 | 氨氮（NH3-N） | 2021-01-12 | 0 |  |  |  | 23.9 | 45 |  | mg/L | 否 |  |  | 是
江北新区2021年1月废水监督监测 | 木林森活性炭江苏有限公司 | 其他 | 林产化学产品制造 |  | 《南京江北新区新材料科技园企业污水排放管理规定（2020年版）》（宁新区新科办发〔2020〕73号）(宁新区新科办发〔2020〕73号) | 第二类污染物接管标准 | 总排 | pH值 | 2021-01-12 | 0 |  |  |  | 7.25 | 9 | 6 | 无量纲 | 否 |  |  | 是
江北新区2021年1月废水监督监测 | 苏环（南京）水务有限公司大厂污水处理厂 | 水环境 | 污水处理及其再生利用 |  | 城镇污水处理厂污染物排放标准[国标](GB18918-2002) | （表1）基本控制项目最高允许排放浓度（日均值）,一级标准（水温＞12℃或≤12℃）,A标准,通用 | 总排口(DW001) | 悬浮物 | 2021-01-10 | 0 | 4.3 |  | 58 | 7 | 10 |  | mg/L | 否 |  |  | 是
江北新区2021年1月废水监督监测 | 苏环（南京）水务有限公司大厂污水处理厂 | 水环境 | 污水处理及其再生利用 |  | 城镇污水处理厂污染物排放标准[国标](GB18918-2002) | （表1）基本控制项目最高允许排放浓度（日均值）,一级标准（水温＞12℃或≤12℃）,A标准,2006年1月1日后建设 | 总排口(DW001) | 总磷（以P计） | 2021-01-10 | 0 | 4.3 |  | 2.87 | 0.15 | 0.5 |  | mg/L | 否 |  |  | 是
江北新区2021年1月废水监督监测 | 苏环（南京）水务有限公司大厂污水处理厂 | 水环境 | 污水处理及其再生利用 |  | 城镇污水处理厂污染物排放标准[国标](GB18918-2002) | （表1）基本控制项目最高允许排放浓度（日均值）,一级标准（水温＞12℃或≤12℃）,A标准,通用 | 总排口(DW001) | 粪大肠菌群数 | 2021-01-10 | 0 | 4.3 |  | 21000000 | 80 | 1000 |  | 个/L | 否 |  |  | 是
江北新区2021年1月废水监督监测 | 苏环（南京）水务有限公司大厂污水处理厂 | 水环境 | 污水处理及其再生利用 |  | 城镇污水处理厂污染物排放标准[国标](GB18918-2002) | （表1）基本控制项目最高允许排放浓度（日均值）,一级标准（水温＞12℃或≤12℃）,A标准,通用 | 总排口(DW001) | 六价铬 | 2021-01-10 | 0 | 4.3 |  | <0.004 | <0.004 | 0.05 |  | mg/L | 否 |  |  | 是
江北新区2021年1月废水监督监测 | 苏环（南京）水务有限公司大厂污水处理厂 | 水环境 | 污水处理及其再生利用 |  | 城镇污水处理厂污染物排放标准[国标](GB18918-2002) | （表1）基本控制项目最高允许排放浓度（日均值）,一级标准（水温＞12℃或≤12℃）,A标准,通用 | 总排口(DW001) | pH值 | 2021-01-10 | 0 | 4.3 |  | 7.87 | 7.62 | 9 | 6 | 无量纲 | 否 |  |  | 是
江北新区2021年1月废水监督监测 | 苏环（南京）水务有限公司大厂污水处理厂 | 水环境 | 污水处理及其再生利用 |  | 城镇污水处理厂污染物排放标准[国标](GB18918-2002) | （表1）基本控制项目最高允许排放浓度（日均值）,一级标准（水温＞12℃或≤12℃）,A标准,通用 | 总排口(DW001) | 总砷 | 2021-01-10 | 0 | 4.3 |  | <0.0003 | <0.0003 | 0.1 |  | mg/L | 否 |  |  | 是
江北新区2021年1月废水监督监测 | 苏环（南京）水务有限公司大厂污水处理厂 | 水环境 | 污水处理及其再生利用 |  | 城镇污水处理厂污染物排放标准[国标](GB18918-2002) | （表1）基本控制项目最高允许排放浓度（日均值）,一级标准（水温＞12℃或≤12℃）,A标准,通用 | 总排口(DW001) | 氨氮（NH3-N） | 2021-01-10 | 0 | 4.3 |  | 28.5 | 4.55 | 5;8 |  | mg/L | 否 |  |  | 是
江北新区2021年1月废水监督监测 | 苏环（南京）水务有限公司大厂污水处理厂 | 水环境 | 污水处理及其再生利用 |  | 城镇污水处理厂污染物排放标准[国标](GB18918-2002) | （表1）基本控制项目最高允许排放浓度（日均值）,一级标准（水温＞12℃或≤12℃）,A标准,通用 | 总排口(DW001) | 总氮（以N计） | 2021-01-10 | 0 | 4.3 |  | 30.2 | 6.67 | 15 |  | mg/L | 否 |  |  | 是
江北新区2021年1月废水监督监测 | 苏环（南京）水务有限公司大厂污水处理厂 | 水环境 | 污水处理及其再生利用 |  | 城镇污水处理厂污染物排放标准[国标](GB18918-2002) | （表1）基本控制项目最高允许排放浓度（日均值）,一级标准（水温＞12℃或≤12℃）,A标准,通用 | 总排口(DW001) | 色度 | 2021-01-10 | 0 | 4.3 |  | 16 | 4 | 30 |  | 倍 | 否 |  |  | 是
江北新区2021年1月废水监督监测 | 苏环（南京）水务有限公司大厂污水处理厂 | 水环境 | 污水处理及其再生利用 |  | 城镇污水处理厂污染物排放标准[国标](GB18918-2002) | （表1）基本控制项目最高允许排放浓度（日均值）,一级标准（水温＞12℃或≤12℃）,A标准,通用 | 总排口(DW001) | 总汞 | 2021-01-10 | 0 | 4.3 |  | <0.00004 | <0.00004 | 0.001 |  | mg/L | 否 |  |  | 是
江北新区2021年1月废水监督监测 | 苏环（南京）水务有限公司大厂污水处理厂 | 水环境 | 污水处理及其再生利用 |  | 城镇污水处理厂污染物排放标准[国标](GB18918-2002) | （表1）基本控制项目最高允许排放浓度（日均值）,一级标准（水温＞12℃或≤12℃）,A标准,通用 | 总排口(DW001) | 石油类 | 2021-01-10 | 0 | 4.3 |  | 0.32 | 0.09 | 1 |  | mg/L | 否 |  |  | 是
江北新区2021年1月废水监督监测 | 苏环（南京）水务有限公司大厂污水处理厂 | 水环境 | 污水处理及其再生利用 |  | 城镇污水处理厂污染物排放标准[国标](GB18918-2002) | （表1）基本控制项目最高允许排放浓度（日均值）,一级标准（水温＞12℃或≤12℃）,A标准,通用 | 总排口(DW001) | 动植物油 | 2021-01-10 | 0 | 4.3 |  | 1.48 | 0.30 | 1 |  | mg/L | 否 |  |  | 是
江北新区2021年1月废水监督监测 | 苏环（南京）水务有限公司大厂污水处理厂 | 水环境 | 污水处理及其再生利用 |  | 城镇污水处理厂污染物排放标准[国标](GB18918-2002) | （表1）基本控制项目最高允许排放浓度（日均值）,一级标准（水温＞12℃或≤12℃）,A标准,通用 | 总排口(DW001) | 阴离子表面活性剂（LAS） | 2021-01-10 | 0 | 4.3 |  | 1.63 | <0.05 | 0.5 |  | mg/L | 否 |  |  | 是
江北新区2021年1月废水监督监测 | 苏环（南京）水务有限公司大厂污水处理厂 | 水环境 | 污水处理及其再生利用 |  | 城镇污水处理厂污染物排放标准[国标](GB18918-2002) | （表1）基本控制项目最高允许排放浓度（日均值）,一级标准（水温＞12℃或≤12℃）,A标准,通用 | 总排口(DW001) | 总镉 | 2021-01-10 | 0 | 4.3 |  | <0.006 | <0.006 | 0.01 |  | mg/L | 否 |  |  | 是
江北新区2021年1月废水监督监测 | 苏环（南京）水务有限公司大厂污水处理厂 | 水环境 | 污水处理及其再生利用 |  | 不评价的项目(/) | 废水不评价的项目 | 总排口(DW001) | 水温 | 2021-01-10 | 0 | 4.3 |  | 5.2 | 4.3 |  |  | mg/L | 否 |  |  | 否
江北新区2021年1月废水监督监测 | 苏环（南京）水务有限公司大厂污水处理厂 | 水环境 | 污水处理及其再生利用 |  | 城镇污水处理厂污染物排放标准[国标](GB18918-2002) | （表1）基本控制项目最高允许排放浓度（日均值）,一级标准（水温＞12℃或≤12℃）,A标准,通用 | 总排口(DW001) | 总铅 | 2021-01-10 | 0 | 4.3 |  | <0.05 | <0.05 | 0.1 |  | mg/L | 否 |  |  | 是
江北新区2021年1月废水监督监测 | 苏环（南京）水务有限公司大厂污水处理厂 | 水环境 | 污水处理及其再生利用 |  | 城镇污水处理厂污染物排放标准[国标](GB18918-2002) | （表1）基本控制项目最高允许排放浓度（日均值）,一级标准（水温＞12℃或≤12℃）,A标准,通用 | 总排口(DW001) | 化学需氧量 | 2021-01-10 | 0 | 4.3 |  | 72 | 12 | 50 |  | mg/L | 否 |  |  | 是
江北新区2021年1月废水监督监测 | 苏环（南京）水务有限公司大厂污水处理厂 | 水环境 | 污水处理及其再生利用 |  | 城镇污水处理厂污染物排放标准[国标](GB18918-2002) | （表1）基本控制项目最高允许排放浓度（日均值）,一级标准（水温＞12℃或≤12℃）,A标准,通用 | 总排口(DW001) | 五日生化需氧量 | 2021-01-10 | 0 | 4.3 |  | 9.9 | 1.5 | 10 |  | mg/L | 否 |  |  | 是
江北新区2021年1月废水监督监测 | 苏环（南京）水务有限公司大厂污水处理厂 | 水环境 | 污水处理及其再生利用 |  | 城镇污水处理厂污染物排放标准[国标](GB18918-2002) | （表1）基本控制项目最高允许排放浓度（日均值）,一级标准（水温＞12℃或≤12℃）,A标准,通用 | 总排口(DW001) | 总铬 | 2021-01-10 | 0 | 4.3 |  | <0.03 | <0.03 | 0.1 |  | mg/L | 否 |  |  | 是
江北新区2021年1月废水监督监测 | 中车南京浦镇车辆有限公司（龙虎巷厂区） | 水环境,大气环境 | 高铁车组制造 |  | 污水综合排放标准(GB8978-1996) | （表4）第二类污染物最高允许排放浓度（1998年1月1日后建的单位）,一切排污单位 ,一级标准 | 总排口 | 石油类 | 2021-01-07 | 0 |  |  |  | 0.08 | 5 |  | mg/L | 否 |  |  | 是
|  | 水环境,大气环境 | 高铁车组制造 |  | 中车南京浦镇车辆有限公司（龙虎巷厂区）排污许可证(91320191663764650N002V) | 中车南京浦镇车辆有限公司（龙虎巷厂区）排污许可证 | 总排口 | 总氮（以N计） | 2021-01-07 | 0 |  |  |  | 1.73 | 15 |  | mg/L | 否 |  |  | 是
|  | 水环境,大气环境 | 高铁车组制造 |  | 污水综合排放标准(GB8978-1996) | （表4）第二类污染物最高允许排放浓度（1998年1月1日后建的单位）,其他排污单位,一级标准 | 总排口 | 氨氮（NH3-N） | 2021-01-07 | 0 |  |  |  | 0.254 | 15 |  | mg/L | 否 |  |  | 是
|  | 水环境,大气环境 | 高铁车组制造 |  | 污水综合排放标准(GB8978-1996) | （表4）第二类污染物最高允许排放浓度（1998年1月1日后建的单位）,一切排污单位 ,一级标准 | 总排口 | 磷酸盐（以P计） | 2021-01-07 | 0 |  |  |  | 0.12 | 0.5 |  | mg/L | 否 |  |  | 是
|  | 水环境,大气环境 | 高铁车组制造 |  | 污水综合排放标准(GB8978-1996) | （表4）第二类污染物最高允许排放浓度（1998年1月1日后建的单位）,城镇二级污水处理厂,二级标准 | 总排口 | 化学需氧量 | 2021-01-07 | 0 |  |  |  | 7 | 100 |  | mg/L | 否 |  |  | 是
|  | 水环境,大气环境 | 高铁车组制造 |  | 污水综合排放标准(GB8978-1996) | （表4）第二类污染物最高允许排放浓度（1998年1月1日后建的单位）,其他排污单位,一级标准 | 总排口 | 悬浮物 | 2021-01-07 | 0 |  |  |  | 11 | 70 |  | mg/L | 否 |  |  | 是
|  | 水环境,大气环境 | 高铁车组制造 |  | 污水综合排放标准(GB8978-1996) | （表4）第二类污染物最高允许排放浓度（1998年1月1日后建的单位）,一切排污单位 ,一级标准 | 总排口 | pH值 | 2021-01-07 | 0 |  |  |  | 7.58 | 9 | 6 | 无量纲 | 否 |  |  | 是
| 南京凯信航空附件有限公司 | 水环境 | 飞机制造 |  | 广东省电镀水污染物排放标准[地标](DB44/1597-2015) | 表2 新建项目水污染物排放限值及单位产品基准排水量,非珠三角 | 车间排口 | 六价铬 | 2021-01-13 | 0 |  |  |  | <0.004 | 0.2 |  | mg/L | 否 |  |  | 是
|  | 水环境 | 飞机制造 |  | 电镀污染物排放标准(GB21900-2008) | （表2）新建企业水污染物排放限值,车间或生产设施废水排放口 | 车间排口 | 总铬 | 2021-01-13 | 0 |  |  |  | <0.03 | 1.0 |  | mg/L | 否 |  |  | 是
|  | 水环境 | 飞机制造 |  | 污水综合排放标准(GB8978-1996) | （表4）第二类污染物最高允许排放浓度（1998年1月1日后建的单位）,一切排污单位 ,三级标准 | 污水总排口 | pH值 | 2021-01-13 | 0 |  |  |  | 7.50 | 9 | 6 | 无量纲 | 否 |  |  | 是
|  | 水环境 | 飞机制造 |  | 电镀污染物排放标准(GB21900-2008) | （表3）水污染物特别排放限值,车间或生产设施废水排放口 | 污水总排口 | 六价铬 | 2021-01-13 | 0 |  |  |  | <0.004 |  |  | mg/L | 否 |  |  | 否
|  | 水环境 | 飞机制造 |  | 污水综合排放标准(GB8978-1996) | （表4）第二类污染物最高允许排放浓度（1998年1月1日后建的单位）,其他排污单位,三级标准 | 污水总排口 | 化学需氧量 | 2021-01-13 | 0 |  |  |  | 26 | 500 |  | mg/L | 否 |  |  | 是
|  | 水环境 | 飞机制造 |  | 污水综合排放标准(GB8978-1996) | （表4）第二类污染物最高允许排放浓度（1998年1月1日后建的单位）,其他排污单位,三级标准 | 污水总排口 | 悬浮物 | 2021-01-13 | 0 |  |  |  | 5 | 400 |  | mg/L | 否 |  |  | 是
|  | 水环境 | 飞机制造 |  | 污水综合排放标准(GB8978-1996) | （表4）第二类污染物最高允许排放浓度（1998年1月1日后建的单位）,其他排污单位,三级标准 | 污水总排口 | 氟化物 | 2021-01-13 | 0 |  |  |  | 1.59 | 20 |  | mg/L | 否 |  |  | 是
|  | 水环境 | 飞机制造 |  | 污水综合排放标准(GB8978-1996) | （表4）第二类污染物最高允许排放浓度（1998年1月1日后建的单位）,一切排污单位 ,三级标准 | 污水总排口 | 石油类 | 2021-01-13 | 0 |  |  |  | 0.32 | 20 |  | mg/L | 否 |  |  | 是
|  | 水环境 | 飞机制造 |  | 南京凯信航空附件有限公司排污许可证(91320100608957855D001W) | 南京凯信航空附件有限公司排污许可证 | 污水总排口 | 氨氮（NH3-N） | 2021-01-13 | 0 |  |  |  | 0.117 | 45 |  | mg/L | 否 |  |  | 是
|  | 水环境 | 飞机制造 |  | 南京凯信航空附件有限公司排污许可证(91320100608957855D001W) | 南京凯信航空附件有限公司排污许可证 | 污水总排口 | 总磷（以P计） | 2021-01-13 | 0 |  |  |  | 0.34 | 8 |  | mg/L | 否 |  |  | 是
| 南京市天井洼有机废弃物处理场 | 土壤环境 | 固体废物治理 |  | 生活垃圾填埋场污染控制标准(GB16889-2008) | 现有和新建生活垃圾填埋场水污染物排放浓度限值 | 总排口(WS-01) | 总铅 | 2021-01-07 | 0 |  |  |  | <0.05 | 0.1 |  | mg/L | 否 |  |  | 是
|  | 土壤环境 | 固体废物治理 |  | 生活垃圾填埋场污染控制标准(GB16889-2008) | 现有和新建生活垃圾填埋场水污染物排放浓度限值 | 总排口(WS-01) | 总汞 | 2021-01-07 | 0 |  |  |  | 0.00012 | 0.001 |  | mg/L | 否 |  |  | 是
|  | 土壤环境 | 固体废物治理 |  | 生活垃圾填埋场污染控制标准(GB16889-2008) | 现有和新建生活垃圾填埋场水污染物排放浓度限值 | 总排口(WS-01) | 色度 | 2021-01-07 | 0 |  |  |  | 2 | 40 |  | 倍 | 否 |  |  | 是
|  | 土壤环境 | 固体废物治理 |  | 生活垃圾填埋场污染控制标准(GB16889-2008) | 现有和新建生活垃圾填埋场水污染物排放浓度限值 | 总排口(WS-01) | 粪大肠菌群数 | 2021-01-07 | 0 |  |  |  | <20 | 10000 |  | 个/L | 否 |  |  | 是
|  | 土壤环境 | 固体废物治理 |  | 生活垃圾填埋场污染控制标准(GB16889-2008) | 现有和新建生活垃圾填埋场水污染物排放浓度限值 | 总排口(WS-01) | 总氮（以N计） | 2021-01-07 | 0 |  |  |  | 20.0 | 40 |  | mg/L | 否 |  |  | 是
|  | 土壤环境 | 固体废物治理 |  | 生活垃圾填埋场污染控制标准(GB16889-2008) | 现有和新建生活垃圾填埋场水污染物排放浓度限值 | 总排口(WS-01) | 五日生化需氧量 | 2021-01-07 | 0 |  |  |  | 1.0 | 30 |  | mg/L | 否 |  |  | 是
|  | 土壤环境 | 固体废物治理 |  | 生活垃圾填埋场污染控制标准(GB16889-2008) | 现有和新建生活垃圾填埋场水污染物排放浓度限值 | 总排口(WS-01) | 化学需氧量 | 2021-01-07 | 0 |  |  |  | 6 | 100 |  | mg/L | 否 |  |  | 是
|  | 土壤环境 | 固体废物治理 |  | 污水综合排放标准(GB8978-1996) | （表4）第二类污染物最高允许排放浓度（1998年1月1日后建的单位）,一切排污单位 ,一级标准 | 总排口(WS-01) | pH值 | 2021-01-07 | 0 |  |  |  | 7.23 | 9 | 6 | 无量纲 | 否 |  |  | 否
|  | 土壤环境 | 固体废物治理 |  | 生活垃圾填埋场污染控制标准(GB16889-2008) | 现有和新建生活垃圾填埋场水污染物排放浓度限值 | 总排口(WS-01) | 氨氮（NH3-N） | 2021-01-07 | 0 |  |  |  | 2.77 | 25 |  | mg/L | 否 |  |  | 是
|  | 土壤环境 | 固体废物治理 |  | 生活垃圾填埋场污染控制标准(GB16889-2008) | 现有和新建生活垃圾填埋场水污染物排放浓度限值 | 总排口(WS-01) | 总砷 | 2021-01-07 | 0 |  |  |  | <0.0003 | 0.1 |  | mg/L | 否 |  |  | 是
|  | 土壤环境 | 固体废物治理 |  | 生活垃圾填埋场污染控制标准(GB16889-2008) | 现有和新建生活垃圾填埋场水污染物排放浓度限值 | 总排口(WS-01) | 六价铬 | 2021-01-07 | 0 |  |  |  | <0.004 | 0.05 |  | mg/L | 否 |  |  | 是
|  | 土壤环境 | 固体废物治理 |  | 生活垃圾填埋场污染控制标准(GB16889-2008) | 现有和新建生活垃圾填埋场水污染物排放浓度限值 | 总排口(WS-01) | 总磷（以P计） | 2021-01-07 | 0 |  |  |  | 0.04 | 3 |  | mg/L | 否 |  |  | 是
|  | 土壤环境 | 固体废物治理 |  | 生活垃圾填埋场污染控制标准(GB16889-2008) | 现有和新建生活垃圾填埋场水污染物排放浓度限值 | 总排口(WS-01) | 总铬 | 2021-01-07 | 0 |  |  |  | <0.03 | 0.1 |  | mg/L | 否 |  |  | 是
|  | 土壤环境 | 固体废物治理 |  | 生活垃圾填埋场污染控制标准(GB16889-2008) | 现有和新建生活垃圾填埋场水污染物排放浓度限值 | 总排口(WS-01) | 总镉 | 2021-01-07 | 0 |  |  |  | <0.006 | 0.01 |  | mg/L | 否 |  |  | 是
|  | 土壤环境 | 固体废物治理 |  | 生活垃圾填埋场污染控制标准(GB16889-2008) | 现有和新建生活垃圾填埋场水污染物排放浓度限值 | 总排口(WS-01) | 悬浮物 | 2021-01-07 | 0 |  |  |  | 8 | 30 |  | mg/L | 否 |  |  | 是
| 南京市浦口区老幼岗电镀厂 | 水环境 | 金属表面处理及热处理加工 |  | 电镀污染物排放标准(GB21900-2008) | （表2）新建企业水污染物排放限值,企业废水总排放口 | 污水总排口 | 化学需氧量 | 2021-01-08 | 0 |  |  |  | 15 | 80 |  | mg/L | 否 |  |  | 是
|  | 水环境 | 金属表面处理及热处理加工 |  | 电镀污染物排放标准(GB21900-2008) | （表2）新建企业水污染物排放限值,企业废水总排放口 | 污水总排口 | 悬浮物 | 2021-01-08 | 0 |  |  |  | 6 | 50 |  | mg/L | 否 |  |  | 是
|  | 水环境 | 金属表面处理及热处理加工 |  | 电镀污染物排放标准(GB21900-2008) | （表2）新建企业水污染物排放限值,企业废水总排放口 | 污水总排口 | pH值 | 2021-01-08 | 0 |  |  |  | 7.37 | 9 | 6 | 无量纲 | 否 |  |  | 是
|  | 水环境 | 金属表面处理及热处理加工 |  | 电镀污染物排放标准(GB21900-2008) | （表2）新建企业水污染物排放限值,企业废水总排放口 | 污水总排口 | 石油类 | 2021-01-08 | 0 |  |  |  | <0.06 | 3.0 |  | mg/L | 否 |  |  | 是
|  | 水环境 | 金属表面处理及热处理加工 |  | 电镀污染物排放标准(GB21900-2008) | （表2）新建企业水污染物排放限值,企业废水总排放口 | 污水总排口 | 总锌 | 2021-01-08 | 0 |  |  |  | 0.120 | 1.5 |  | mg/L | 否 |  |  | 是
|  | 水环境 | 金属表面处理及热处理加工 |  | 电镀污染物排放标准(GB21900-2008) | （表2）新建企业水污染物排放限值,企业废水总排放口 | 污水总排口 | 总铜 | 2021-01-08 | 0 |  |  |  | <0.04 | 0.5 |  | mg/L | 否 |  |  | 是
|  | 水环境 | 金属表面处理及热处理加工 |  | 电镀污染物排放标准(GB21900-2008) | （表2）新建企业水污染物排放限值,车间或生产设施废水排放口 | 车间排口 | 总铬 | 2021-01-08 | 0 |  |  |  | <0.03 | 1.0 |  | mg/L | 否 |  |  | 是
|  | 水环境 | 金属表面处理及热处理加工 |  | 电镀污染物排放标准(GB21900-2008) | （表2）新建企业水污染物排放限值,车间或生产设施废水排放口 | 车间排口 | 总镍 | 2021-01-08 | 0 |  |  |  | <0.007 | 0.5 |  | mg/L | 否 |  |  | 是
|  | 水环境 | 金属表面处理及热处理加工 |  | 电镀污染物排放标准(GB21900-2008) | （表2）新建企业水污染物排放限值,车间或生产设施废水排放口 | 车间排口 | 六价铬 | 2021-01-08 | 0 |  |  |  | <0.004 | 0.2 |  | mg/L | 否 |  |  | 是
| 南京高欣水务有限公司-高新区北部污水处理厂 | 水环境,大气环境 | 污水处理及其再生利用 |  | 城镇污水处理厂污染物排放标准[国标](GB18918-2002) | （表1）基本控制项目最高允许排放浓度（日均值）,一级标准（水温＞12℃或≤12℃）,A标准,通用 | 总排口 | 氨氮（NH3-N） | 2021-01-06 | 0 | 10.7 |  | 21.9 | 0.150 | 5;8 |  | mg/L | 否 |  |  | 是
|  | 水环境,大气环境 | 污水处理及其再生利用 |  | 城镇污水处理厂污染物排放标准[国标](GB18918-2002) | （表1）基本控制项目最高允许排放浓度（日均值）,一级标准（水温＞12℃或≤12℃）,A标准,通用 | 总排口 | 化学需氧量 | 2021-01-06 | 0 | 10.7 |  | 63 | 8 | 50 |  | mg/L | 否 |  |  | 是
|  | 水环境,大气环境 | 污水处理及其再生利用 |  | 城镇污水处理厂污染物排放标准[国标](GB18918-2002) | （表1）基本控制项目最高允许排放浓度（日均值）,一级标准（水温＞12℃或≤12℃）,A标准,通用 | 总排口 | pH值 | 2021-01-06 | 0 | 10.7 |  | 7.69 | 7.52 | 9 | 6 | 无量纲 | 否 |  |  | 是
|  | 水环境,大气环境 | 污水处理及其再生利用 |  | 城镇污水处理厂污染物排放标准[国标](GB18918-2002) | （表1）基本控制项目最高允许排放浓度（日均值）,一级标准（水温＞12℃或≤12℃）,A标准,2006年1月1日后建设 | 总排口 | 总磷（以P计） | 2021-01-06 | 0 | 10.7 |  | 2.66 | 0.02 | 0.5 |  | mg/L | 否 |  |  | 是
| 南京水务集团有限公司桥北污水处理厂 | 水环境,大气环境 | 污水处理及其再生利用 |  | 城镇污水处理厂污染物排放标准(GB18918-2002) | 表1基本控制项目最高允许排放浓度（日均值）,一级标准,A标准 | 总排口(DW001) | 动植物油 | 2021-01-06 | 0 | 11.3 |  | 1.16 | 0.46 | 1 |  | mg/L | 否 |  |  | 是
|  | 水环境,大气环境 | 污水处理及其再生利用 |  | 城镇污水处理厂污染物排放标准(GB18918-2002) | 表1基本控制项目最高允许排放浓度（日均值）,一级标准,A标准 | 总排口(DW001) | 氨氮（NH3-N） | 2021-01-06 | 0 | 11.3 |  | 31.1 | 0.210 | 8 |  | mg/L | 否 |  |  | 是
|  | 水环境,大气环境 | 污水处理及其再生利用 |  | 城镇污水处理厂污染物排放标准[国标](GB18918-2002) | （表1）基本控制项目最高允许排放浓度（日均值）,一级标准（水温＞12℃或≤12℃）,A标准,通用 | 总排口(DW001) | pH值 | 2021-01-06 | 0 | 11.3 |  | 7.28 | 7.66 | 9 | 6 | 无量纲 | 否 |  |  | 是
|  | 水环境,大气环境 | 污水处理及其再生利用 |  | 城镇污水处理厂污染物排放标准(GB18918-2002) | 表1基本控制项目最高允许排放浓度（日均值）,一级标准,A标准 | 总排口(DW001) | 总氮（以N计） | 2021-01-06 | 0 | 11.3 |  | 39.2 | 10.1 | 15 |  | mg/L | 否 |  |  | 是
|  | 水环境,大气环境 | 污水处理及其再生利用 |  | 城镇污水处理厂污染物排放标准(GB18918-2002) | 表1基本控制项目最高允许排放浓度（日均值）,一级标准,A标准 | 总排口(DW001) | 化学需氧量 | 2021-01-06 | 0 | 11.3 |  | 42 | 17 | 50 |  | mg/L | 否 |  |  | 是
|  | 水环境,大气环境 | 污水处理及其再生利用 |  | 城镇污水处理厂污染物排放标准(GB18918-2002) | 表1基本控制项目最高允许排放浓度（日均值）,一级标准,A标准 | 总排口(DW001) | 生化需氧量 | 2021-01-06 | 0 | 11.3 |  | 9.0 | 2.3 | 10 |  | mg/L | 否 |  |  | 是
|  | 水环境,大气环境 | 污水处理及其再生利用 |  | 城镇污水处理厂污染物排放标准(GB18918-2002) | 表1基本控制项目最高允许排放浓度（日均值）,一级标准,A标准 | 总排口(DW001) | 悬浮物 | 2021-01-06 | 0 | 11.3 |  | 47 | 4 | 10 |  | mg/L | 否 |  |  | 是
|  | 水环境,大气环境 | 污水处理及其再生利用 |  | 城镇污水处理厂污染物排放标准(GB18918-2002) | 表1基本控制项目最高允许排放浓度（日均值）,一级标准,A标准 | 总排口(DW001) | 总磷（以P计） | 2021-01-06 | 0 | 11.3 |  | 7.06 | 0.20 | 0.5 |  | mg/L | 否 |  |  | 是
| 南京高欣水务有限公司-南京高新区污水处理厂 | 水环境,大气环境 | 污水处理及其再生利用 |  | 城镇污水处理厂污染物排放标准[国标](GB18918-2002) | （表1）基本控制项目最高允许排放浓度（日均值）,一级标准（水温＞12℃或≤12℃）,A标准,通用 | 污水总排口(WS-01) | 化学需氧量 | 2021-01-06 | 0 | 12.6 |  | 80 | 15 | 50 |  | mg/L | 否 |  |  | 是
|  | 水环境,大气环境 | 污水处理及其再生利用 |  | 城镇污水处理厂污染物排放标准[国标](GB18918-2002) | （表1）基本控制项目最高允许排放浓度（日均值）,一级标准（水温＞12℃或≤12℃）,A标准,通用 | 污水总排口(WS-01) | pH值 | 2021-01-06 | 0 | 12.6 |  | 7.78 | 7.36 | 9 | 6 | 无量纲 | 否 |  |  | 是
|  | 水环境,大气环境 | 污水处理及其再生利用 |  | 城镇污水处理厂污染物排放标准[国标](GB18918-2002) | （表1）基本控制项目最高允许排放浓度（日均值）,一级标准（水温＞12℃或≤12℃）,A标准,通用 | 污水总排口(WS-01) | 氨氮（NH3-N） | 2021-01-06 | 0 | 12.6 |  | 41.9 | 0.074 | 5;8 |  | mg/L | 否 |  |  | 是
|  | 水环境,大气环境 | 污水处理及其再生利用 |  | 城镇污水处理厂污染物排放标准[国标](GB18918-2002) | （表1）基本控制项目最高允许排放浓度（日均值）,一级标准（水温＞12℃或≤12℃）,A标准,2006年1月1日后建设 | 污水总排口(WS-01) | 总磷（以P计） | 2021-01-06 | 0 | 12.6 |  | 4.01 | 0.02 | 0.5 |  | mg/L | 否 |  |  | 是
| 南京汇众汽车底盘系统有限公司 | 土壤环境 | 汽车零部件及配件制造 |  | 污水综合排放标准(GB8978-1996) | （表4）第二类污染物最高允许排放浓度（1998年1月1日后建的单位）,其他排污单位,三级标准 | 污水排口 | 化学需氧量 | 2021-01-11 | 0 |  |  |  | 139 | 500 |  | mg/L | 否 |  |  | 是
|  | 土壤环境 | 汽车零部件及配件制造 |  | 污水综合排放标准(GB8978-1996) | （表4）第二类污染物最高允许排放浓度（1998年1月1日后建的单位）,一切排污单位 ,三级标准 | 污水排口 | 总锌 | 2021-01-11 | 0 |  |  |  | 0.049 | 5.0 |  | mg/L | 否 |  |  | 是
|  | 土壤环境 | 汽车零部件及配件制造 |  | 污水综合排放标准(GB8978-1996) | （表4）第二类污染物最高允许排放浓度（1998年1月1日后建的单位）,一切排污单位 ,三级标准 | 污水排口 | pH值 | 2021-01-11 | 0 |  |  |  | 7.30 | 9 | 6 | 无量纲 | 否 |  |  | 是
|  | 土壤环境 | 汽车零部件及配件制造 |  | 污水综合排放标准(GB8978-1996) | （表4）第二类污染物最高允许排放浓度（1998年1月1日后建的单位）,其他排污单位,三级标准 | 污水排口 | 悬浮物 | 2021-01-11 | 0 |  |  |  | 16 | 400 |  | mg/L | 否 |  |  | 是
|  | 土壤环境 | 汽车零部件及配件制造 |  | 污水综合排放标准(GB8978-1996) | （表4）第二类污染物最高允许排放浓度（1998年1月1日后建的单位）,其他排污单位,三级标准 | 污水排口 | 总锰 | 2021-01-11 | 0 |  |  |  | 0.02 | 5.0 |  | mg/L | 否 |  |  | 是
|  | 土壤环境 | 汽车零部件及配件制造 |  | 不评价的项目(/) | 废水不评价的项目 | 污水排口 | 氨氮 | 2021-01-11 | 0 |  |  |  | 0.705 |  |  | mg/L | 否 |  |  | 否
|  | 土壤环境 | 汽车零部件及配件制造 |  | 南京汇众汽车底盘系统有限公司排污许可证(91320191558881484Q001Q) | 南京汇众汽车底盘系统有限公司排污许可证 | 污水排口 | 总磷 | 2021-01-11 | 0 |  |  |  | 0.89 | 5 |  | mg/L | 否 |  |  | 是
|  | 土壤环境 | 汽车零部件及配件制造 |  | 污水综合排放标准(GB8978-1996) | （表1）第一类污染物最高允许排放浓度 | 污水排口 | 总镍 | 2021-01-11 | 0 |  |  |  | <0.007 | 1.0 |  | mg/L | 否 |  |  | 否
|  | 土壤环境 | 汽车零部件及配件制造 |  | 污水综合排放标准(GB8978-1996) | （表1）第一类污染物最高允许排放浓度 | 车间排口 | 总镍 | 2021-01-11 | 0 |  |  |  | <0.007 | 1.0 |  | mg/L | 否 |  |  | 是
|  | 土壤环境 | 汽车零部件及配件制造 |  | 污水综合排放标准(GB8978-1996) | （表4）第二类污染物最高允许排放浓度（1998年1月1日后建的单位）,其他排污单位,三级标准 | 车间排口 | 总锰 | 2021-01-11 | 0 |  |  |  | 0.02 | 5.0 |  | mg/L | 否 |  |  | 否
|  | 土壤环境 | 汽车零部件及配件制造 |  | 污水综合排放标准(GB8978-1996) | （表4）第二类污染物最高允许排放浓度（1998年1月1日后建的单位）,一切排污单位 ,三级标准 | 车间排口 | 总锌 | 2021-01-11 | 0 |  |  |  | 0.042 | 5.0 |  | mg/L | 否 |  |  | 否
| 南京汽车集团有限公司 | 水环境 | 汽车整车制造 |  | 南京汽车集团有限公司排污许可证(913201007331624457001V) | 南京汽车集团有限公司排污许可证 | 车间排口 | 镍 | 2021-01-11 | 0 |  |  |  | <0.007 | 1.0 |  | mg/L | 否 |  |  | 是
|  | 水环境 | 汽车整车制造 |  | 南京汽车集团有限公司排污许可证(913201007331624457001V) | 南京汽车集团有限公司排污许可证 | 废水排放口2 | pH值 | 2021-01-11 | 0 |  |  |  | 7.37 | 9 | 6 | 无量纲 | 否 |  |  | 是
|  | 水环境 | 汽车整车制造 |  | 南京汽车集团有限公司排污许可证(913201007331624457001V) | 南京汽车集团有限公司排污许可证 | 废水排放口2 | 氨氮（NH3-N） | 2021-01-11 | 0 |  |  |  | 1.54 | 35 |  | mg/L | 否 |  |  | 是
|  | 水环境 | 汽车整车制造 |  | 南京汽车集团有限公司排污许可证(913201007331624457001V) | 南京汽车集团有限公司排污许可证 | 废水排放口2 | 化学需氧量 | 2021-01-11 | 0 |  |  |  | 19 | 450 |  | mg/L | 否 |  |  | 是
|  | 水环境 | 汽车整车制造 |  | 南京汽车集团有限公司排污许可证(913201007331624457001V) | 南京汽车集团有限公司排污许可证 | 废水排放口2 | 悬浮物 | 2021-01-11 | 0 |  |  |  | 4 | 200 |  | mg/L | 否 |  |  | 是
|  | 水环境 | 汽车整车制造 |  | 南京汽车集团有限公司排污许可证(913201007331624457001V) | 南京汽车集团有限公司排污许可证 | 废水排放口2 | 总磷（以P计） | 2021-01-11 | 0 |  |  |  | 1.85 | 4 |  | mg/L | 否 |  |  | 是
|  | 水环境 | 汽车整车制造 |  | 南京汽车集团有限公司排污许可证(913201007331624457001V) | 南京汽车集团有限公司排污许可证 | 废水排放口2 | 石油类 | 2021-01-11 | 0 |  |  |  | 0.09 | 20 |  | mg/L | 否 |  |  | 是
|  | 水环境 | 汽车整车制造 |  | 南京汽车集团有限公司排污许可证(913201007331624457001V) | 南京汽车集团有限公司排污许可证 | 废水排放口2 | 阴离子表面活性剂（LAS） | 2021-01-11 | 0 |  |  |  | <0.05 | 20 |  | mg/L | 否 |  |  | 是
|  | 水环境 | 汽车整车制造 |  | 南京汽车集团有限公司排污许可证(913201007331624457001V) | 南京汽车集团有限公司排污许可证 | 废水排放口2 | 动植物油 | 2021-01-11 | 0 |  |  |  | 0.15 |  |  | mg/L | 否 |  |  | 否
|  | 水环境 | 汽车整车制造 |  | 南京汽车集团有限公司排污许可证(913201007331624457001V) | 南京汽车集团有限公司排污许可证 | 废水排放口1 | pH值 | 2021-01-11 | 0 |  |  |  | 7.24 | 9 | 6 | 无量纲 | 否 |  |  | 是
|  | 水环境 | 汽车整车制造 |  | 南京汽车集团有限公司排污许可证(913201007331624457001V) | 南京汽车集团有限公司排污许可证 | 废水排放口1 | 悬浮物 | 2021-01-11 | 0 |  |  |  | 38 | 200 |  | mg/L | 否 |  |  | 是
|  | 水环境 | 汽车整车制造 |  | 南京汽车集团有限公司排污许可证(913201007331624457001V) | 南京汽车集团有限公司排污许可证 | 废水排放口1 | 化学需氧量 | 2021-01-11 | 0 |  |  |  | 72 | 450 |  | mg/L | 否 |  |  | 是
|  | 水环境 | 汽车整车制造 |  | 南京汽车集团有限公司排污许可证(913201007331624457001V) | 南京汽车集团有限公司排污许可证 | 废水排放口1 | 阴离子表面活性剂（LAS） | 2021-01-11 | 0 |  |  |  | 0.07 | 20 |  | mg/L | 否 |  |  | 是
|  | 水环境 | 汽车整车制造 |  | 污水综合排放标准(GB8978-1996) | （表4）第二类污染物最高允许排放浓度（1998年1月1日后建的单位）,一切排污单位 ,一级标准 | 废水排放口1 | 总锌 | 2021-01-11 | 0 |  |  |  | 0.488 |  |  | mg/L | 否 |  |  | 否
|  | 水环境 | 汽车整车制造 |  | 南京汽车集团有限公司排污许可证(913201007331624457001V) | 南京汽车集团有限公司排污许可证 | 废水排放口1 | 石油类 | 2021-01-11 | 0 |  |  |  | 0.35 | 20 |  | mg/L | 否 |  |  | 是
|  | 水环境 | 汽车整车制造 |  | 南京汽车集团有限公司排污许可证(913201007331624457001V) | 南京汽车集团有限公司排污许可证 | 废水排放口1 | 氨氮（NH3-N） | 2021-01-11 | 0 |  |  |  | 5.31 | 35 |  | mg/L | 否 |  |  | 是
|  | 水环境 | 汽车整车制造 |  | 南京汽车集团有限公司排污许可证(913201007331624457001V) | 南京汽车集团有限公司排污许可证 | 废水排放口1 | 总磷（以P计） | 2021-01-11 | 0 |  |  |  | 1.78 | 4 |  | mg/L | 否 |  |  | 是
|  | 水环境 | 汽车整车制造 |  | 南京汽车集团有限公司排污许可证(913201007331624457001V) | 南京汽车集团有限公司排污许可证 | 废水排放口1 | 邻-二甲苯 | 2021-01-11 | 0 |  |  |  | <0.0014 |  |  | mg/L | 否 |  |  | 否
|  | 水环境 | 汽车整车制造 |  | 南京汽车集团有限公司排污许可证(913201007331624457001V) | 南京汽车集团有限公司排污许可证 | 废水排放口1 | 对-二甲苯 | 2021-01-11 | 0 |  |  |  | <0.0022 |  |  | mg/L | 否 |  |  | 否
|  | 水环境 | 汽车整车制造 |  | 南京汽车集团有限公司排污许可证(913201007331624457001V) | 南京汽车集团有限公司排污许可证 | 废水排放口1 | 间-二甲苯 | 2021-01-11 | 0 |  |  |  | <0.0022 |  |  | mg/L | 否 |  |  | 否
|  | 水环境 | 汽车整车制造 |  | /(1) | 废水 | 废水排放口1 | 总氮（以N计） | 2021-01-11 | 0 |  |  |  | 38.4 |  |  | mg/L | 否 |  |  | 否
| 南京浦江电子有限公司 | 水环境 | 电子电路制造 |  | 电镀污染物排放标准(GB21900-2008) | （表2）新建企业水污染物排放限值,企业废水总排放口 | 污水排放口(WS-5422-01) | pH值 | 2021-01-16 | 0 |  |  |  | 7.76 | 9 | 6 | 无量纲 | 否 |  |  | 是
|  | 水环境 | 电子电路制造 |  | 电镀污染物排放标准(GB21900-2008) | （表2）新建企业水污染物排放限值,企业废水总排放口 | 污水排放口(WS-5422-01) | 化学需氧量 | 2021-01-16 | 0 |  |  |  | 5 | 80 |  | mg/L | 否 |  |  | 是
|  | 水环境 | 电子电路制造 |  | 电镀污染物排放标准(GB21900-2008) | （表2）新建企业水污染物排放限值,企业废水总排放口 | 污水排放口(WS-5422-01) | 石油类 | 2021-01-16 | 0 |  |  |  | 0.10 | 3.0 |  | mg/L | 否 |  |  | 是
|  | 水环境 | 电子电路制造 |  | 电镀污染物排放标准(GB21900-2008) | （表2）新建企业水污染物排放限值,企业废水总排放口 | 污水排放口(WS-5422-01) | 氨氮（NH3-N） | 2021-01-16 | 0 |  |  |  | 0.089 | 15 |  | mg/L | 否 |  |  | 是
|  | 水环境 | 电子电路制造 |  | 电镀污染物排放标准(GB21900-2008) | （表2）新建企业水污染物排放限值,企业废水总排放口 | 污水排放口(WS-5422-01) | 总磷（以P计） | 2021-01-16 | 0 |  |  |  | 0.02 | 1.0 |  | mg/L | 否 |  |  | 是
|  | 水环境 | 电子电路制造 |  | 电镀污染物排放标准(GB21900-2008) | （表2）新建企业水污染物排放限值,企业废水总排放口 | 污水排放口(WS-5422-01) | 总铜 | 2021-01-16 | 0 |  |  |  | <0.04 | 0.5 |  | mg/L | 否 |  |  | 是
|  | 水环境 | 电子电路制造 |  | 电镀污染物排放标准(GB21900-2008) | （表2）新建企业水污染物排放限值,企业废水总排放口 | 污水排放口(WS-5422-01) | 悬浮物 | 2021-01-16 | 0 |  |  |  | 4 | 50 |  | mg/L | 否 |  |  | 是
|  | 水环境 | 电子电路制造 |  | 电镀污染物排放标准(GB21900-2008) | （表2）新建企业水污染物排放限值,企业废水总排放口 | 污水排放口(WS-5422-01) | 总锌 | 2021-01-16 | 0 |  |  |  | 0.010 | 1.5 |  | mg/L | 否 |  |  | 是
| 南京高新经纬电气有限公司 | 大气环境 | 电光源制造 |  | 污水综合排放标准(GB8978-1996) | （表4）第二类污染物最高允许排放浓度（1998年1月1日后建的单位）,一切排污单位 ,三级标准 | 污水总排口(WS-01) | pH值 | 2021-01-08 | 0 |  |  |  | 7.48 | 9 | 6 | 无量纲 | 否 |  |  | 是
|  | 大气环境 | 电光源制造 |  | 污水排入城镇下水道水质标准(GB/T31962-2015) | 污水排入城镇下水道水质控制项目限值,B级 | 污水总排口(WS-01) | 氨氮（NH3-N） | 2021-01-08 | 0 |  |  |  | 21.7 | 45 |  | mg/L | 否 |  |  | 是
|  | 大气环境 | 电光源制造 |  | 污水综合排放标准(GB8978-1996) | （表4）第二类污染物最高允许排放浓度（1998年1月1日后建的单位）,其他排污单位,三级标准 | 污水总排口(WS-01) | 化学需氧量 | 2021-01-08 | 0 |  |  |  | 56 | 500 |  | mg/L | 否 |  |  | 是
|  | 大气环境 | 电光源制造 |  | 污水综合排放标准(GB8978-1996) | （表4）第二类污染物最高允许排放浓度（1998年1月1日后建的单位）,其他排污单位,三级标准 | 污水总排口(WS-01) | 悬浮物 | 2021-01-08 | 0 |  |  |  | 10 | 400 |  | mg/L | 否 |  |  | 是
|  | 大气环境 | 电光源制造 |  | 污水排入城镇下水道水质标准(GB/T31962-2015) | 污水排入城镇下水道水质控制项目限值,B级 | 污水总排口(WS-01) | 总磷（以P计） | 2021-01-08 | 0 |  |  |  | 1.34 | 8 |  | mg/L | 否 |  |  | 是
|  | 大气环境 | 电光源制造 |  | 污水综合排放标准(GB8978-1996) | （表1）第一类污染物最高允许排放浓度 | 污水总排口(WS-01) | 总汞 | 2021-01-08 | 0 |  |  |  | <0.00004 | 0.05 |  | mg/L | 否 |  |  | 是
|  | 大气环境 | 电光源制造 |  | 污水综合排放标准(GB8978-1996) | （表4）第二类污染物最高允许排放浓度（1998年1月1日后建的单位）,一切排污单位 ,三级标准 | 污水总排口(WS-01) | 石油类 | 2021-01-08 | 0 |  |  |  | 0.07 | 20 |  | mg/L | 否 |  |  | 是