## 废水排放
任务名称 | 企业名称 | 名录类别 | 行业类别 | 受纳水体 | 执行标准名称 | 执行标准条目名称 | 监测点 | 监测项目 | 监测日期 | 流量(m³/s) | 水温(°C) | 生产负荷(%) | 进口浓度 | 排放浓度 | 上限 | 下限 | 单位 | 是否超标 | 超标倍数 | 备注 | 是否有评价限值
2021年1月非VOC | 美人山生活垃圾填埋场 | 水环境,大气环境,土壤环境 | 环境卫生管理 |  | 生活垃圾填埋场污染控制标准(GB16889-2008) | 现有和新建生活垃圾填埋场水污染物排放浓度限值 | 排污口(GX-WS-01) | 总铬 | 2021-01-20 | 0 | 13.3 | 100 |  | <0.03 | 0.1 |  | mg/L | 否 |  |  | 是
2021年1月非VOC | 美人山生活垃圾填埋场 | 水环境,大气环境,土壤环境 | 环境卫生管理 |  | 生活垃圾填埋场污染控制标准(GB16889-2008) | 现有和新建生活垃圾填埋场水污染物排放浓度限值 | 排污口(GX-WS-01) | 总汞 | 2021-01-20 | 0 | 13.3 | 100 |  | <0.00004 | 0.001 |  | mg/L | 否 |  |  | 是
2021年1月非VOC | 美人山生活垃圾填埋场 | 水环境,大气环境,土壤环境 | 环境卫生管理 |  | 生活垃圾填埋场污染控制标准(GB16889-2008) | 现有和新建生活垃圾填埋场水污染物特别排放限值 | 排污口(GX-WS-01) | 总磷（以P计） | 2021-01-20 | 0 | 13.3 | 100 |  | 0.045 | 1.5 |  | mg/L | 否 |  |  | 是
2021年1月非VOC | 美人山生活垃圾填埋场 | 水环境,大气环境,土壤环境 | 环境卫生管理 |  | 污水综合排放标准(GB8978-1996) | 表4第二类污染物最高允许排放浓度,一级标准 | 排污口(GX-WS-01) | pH值 | 2021-01-20 | 0 | 13.3 | 100 |  | 6.15 | 9 | 6 | 无量纲 | 否 |  |  | 是
2021年1月非VOC | 美人山生活垃圾填埋场 | 水环境,大气环境,土壤环境 | 环境卫生管理 |  | 生活垃圾填埋场污染控制标准(GB16889-2008) | 现有和新建生活垃圾填埋场水污染物特别排放限值 | 排污口(GX-WS-01) | 氨氮（NH3-N） | 2021-01-20 | 0 | 13.3 | 100 |  | 7.88 | 8 |  | mg/L | 否 |  |  | 是
2021年1月非VOC | 美人山生活垃圾填埋场 | 水环境,大气环境,土壤环境 | 环境卫生管理 |  | 生活垃圾填埋场污染控制标准(GB16889-2008) | 现有和新建生活垃圾填埋场水污染物排放浓度限值 | 排污口(GX-WS-01) | 总铅 | 2021-01-20 | 0 | 13.3 | 100 |  | <0.01 | 0.1 |  | mg/L | 否 |  |  | 是
2021年1月非VOC | 美人山生活垃圾填埋场 | 水环境,大气环境,土壤环境 | 环境卫生管理 |  | 生活垃圾填埋场污染控制标准(GB16889-2008) | 现有和新建生活垃圾填埋场水污染物排放浓度限值 | 排污口(GX-WS-01) | 总镉 | 2021-01-20 | 0 | 13.3 | 100 |  | <0.001 | 0.01 |  | mg/L | 否 |  |  | 是
2021年1月非VOC | 美人山生活垃圾填埋场 | 水环境,大气环境,土壤环境 | 环境卫生管理 |  | 生活垃圾填埋场污染控制标准(GB16889-2008) | 现有和新建生活垃圾填埋场水污染物排放浓度限值 | 排污口(GX-WS-01) | 总砷 | 2021-01-20 | 0 | 13.3 | 100 |  | <0.0003 | 0.1 |  | mg/L | 否 |  |  | 是
2021年1月非VOC | 美人山生活垃圾填埋场 | 水环境,大气环境,土壤环境 | 环境卫生管理 |  | 污水综合排放标准(GB8978-1996) | 表4第二类污染物最高允许排放浓度,一级标准 | 排污口(GX-WS-01) | 总铜 | 2021-01-20 | 0 | 13.3 | 100 |  | <0.05 | 0.5 |  | mg/L | 否 |  |  | 是
2021年1月非VOC | 美人山生活垃圾填埋场 | 水环境,大气环境,土壤环境 | 环境卫生管理 |  | 生活垃圾填埋场污染控制标准(GB16889-2008) | 现有和新建生活垃圾填埋场水污染物特别排放限值 | 排污口(GX-WS-01) | 化学需氧量 | 2021-01-20 | 0 | 13.3 | 100 |  | 17 | 60 |  | mg/L | 否 |  |  | 是
2021年1月非VOC | 美人山生活垃圾填埋场 | 水环境,大气环境,土壤环境 | 环境卫生管理 |  | 污水综合排放标准(GB8978-1996) | 表4第二类污染物最高允许排放浓度,一级标准 | 排污口(GX-WS-01) | 总锌 | 2021-01-20 | 0 | 13.3 | 100 |  | <0.05 | 2.0 |  | mg/L | 否 |  |  | 是
2021年1月非VOC | 南京市罗奇泰克电子有限公司 | 土壤环境 | 电子电路制造 |  | 南京溧水秦源污水处理有限公司东屏分公司接管标准(/) | 废水 | 排污口(DP-WS01) | pH值 | 2021-01-20 | 0 | 8.9 | 80 |  | 6.31 | 9 | 6 | 无量纲 | 否 |  |  | 是
2021年1月非VOC | 南京市罗奇泰克电子有限公司 | 土壤环境 | 电子电路制造 |  | 南京溧水秦源污水处理有限公司东屏分公司接管标准(/) | 废水 | 排污口(DP-WS01) | 化学需氧量 | 2021-01-20 | 0 | 8.9 | 80 |  | 32 | 300 |  | mg/L | 否 |  |  | 是
2021年1月非VOC | 南京市罗奇泰克电子有限公司 | 土壤环境 | 电子电路制造 |  | 污水排入城镇下水道水质标准(GB/T31962-2015) | 污水排入城镇下水道水质控制项目限值,B级 | 排污口(DP-WS01) | 总铜 | 2021-01-20 | 0 | 8.9 | 80 |  | <0.05 | 2 |  | mg/L | 否 |  |  | 是