## 废气比对
任务名称 | 企业名称 | 名录类别 | 行业类别 | 执行标准名称 | 执行标准条目名称 | 监测点 | 监测项目 | 监测日期 | 手动监测值 | 平均值 | 自动监测值 | 平均值 | 比对结果 | 技术要求
江北新区2021年2月废气比对监督监测 | 南京福邦特东方化工有限公司 | 水环境 | 合成纤维单(聚合)体制造 | 大气污染物综合排放标准(GB16297-1996) | （表2）新污染源大气污染物排放限值（1997年1月1日起）,最高允许排放浓度,除碳黑尘、燃料尘、玻璃棉尘、石英粉尘、矿渣棉尘外其他,排气筒20m,二级,5.9 | FQ-05 83含尘尾气排口(DA001FQ-05) | 流速 | 2021-02-03 | 22.1 | 21.93 | 23.1 | 22.3 | 1.69% | 相对误差不超过±10%
江北新区2021年2月废气比对监督监测 | 南京福邦特东方化工有限公司 | 水环境 | 合成纤维单(聚合)体制造 | 大气污染物综合排放标准(GB16297-1996) | （表2）新污染源大气污染物排放限值（1997年1月1日起）,最高允许排放浓度,除碳黑尘、燃料尘、玻璃棉尘、石英粉尘、矿渣棉尘外其他,排气筒20m,二级,5.9 | FQ-05 83含尘尾气排口(DA001FQ-05) | 流速 | 2021-02-03 | 21.5 | 21.93 | 22 | 22.3 | 1.69% | 相对误差不超过±10%
江北新区2021年2月废气比对监督监测 | 南京福邦特东方化工有限公司 | 水环境 | 合成纤维单(聚合)体制造 | 大气污染物综合排放标准(GB16297-1996) | （表2）新污染源大气污染物排放限值（1997年1月1日起）,最高允许排放浓度,除碳黑尘、燃料尘、玻璃棉尘、石英粉尘、矿渣棉尘外其他,排气筒20m,二级,5.9 | FQ-05 83含尘尾气排口(DA001FQ-05) | 流速 | 2021-02-03 | 22.2 | 21.93 | 21.8 | 22.3 | 1.69% | 相对误差不超过±10%
江北新区2021年2月废气比对监督监测 | 南京福邦特东方化工有限公司 | 水环境 | 合成纤维单(聚合)体制造 | 大气污染物综合排放标准(GB16297-1996) | （表2）新污染源大气污染物排放限值（1997年1月1日起）,最高允许排放浓度,除碳黑尘、燃料尘、玻璃棉尘、石英粉尘、矿渣棉尘外其他,排气筒20m,二级,5.9 | FQ-05 83含尘尾气排口(DA001FQ-05) | 颗粒物 | 2021-02-03 | 29.8 | 24.03 | 33.5 | 27.13 | 12.9% | 相对误差不超过±30%
江北新区2021年2月废气比对监督监测 | 南京福邦特东方化工有限公司 | 水环境 | 合成纤维单(聚合)体制造 | 大气污染物综合排放标准(GB16297-1996) | （表2）新污染源大气污染物排放限值（1997年1月1日起）,最高允许排放浓度,除碳黑尘、燃料尘、玻璃棉尘、石英粉尘、矿渣棉尘外其他,排气筒20m,二级,5.9 | FQ-05 83含尘尾气排口(DA001FQ-05) | 颗粒物 | 2021-02-03 | 14 | 24.03 | 17.2 | 27.13 | 12.9% | 相对误差不超过±30%
江北新区2021年2月废气比对监督监测 | 南京福邦特东方化工有限公司 | 水环境 | 合成纤维单(聚合)体制造 | 大气污染物综合排放标准(GB16297-1996) | （表2）新污染源大气污染物排放限值（1997年1月1日起）,最高允许排放浓度,除碳黑尘、燃料尘、玻璃棉尘、石英粉尘、矿渣棉尘外其他,排气筒20m,二级,5.9 | FQ-05 83含尘尾气排口(DA001FQ-05) | 颗粒物 | 2021-02-03 | 28.3 | 24.03 | 30.7 | 27.13 | 12.9% | 相对误差不超过±30%
江北新区2021年2月废气比对监督监测 | 南京福邦特东方化工有限公司 | 水环境 | 合成纤维单(聚合)体制造 | 大气污染物综合排放标准(GB16297-1996) | （表2）新污染源大气污染物排放限值（1997年1月1日起）,最高允许排放浓度,除碳黑尘、燃料尘、玻璃棉尘、石英粉尘、矿渣棉尘外其他,排气筒20m,二级,5.9 | FQ-05 83含尘尾气排口(DA001FQ-05) | 温度 | 2021-02-03 | 36 | 36 | 37 | 35.67 | -0.33℃ | 绝对误差不超过±3℃
江北新区2021年2月废气比对监督监测 | 南京福邦特东方化工有限公司 | 水环境 | 合成纤维单(聚合)体制造 | 大气污染物综合排放标准(GB16297-1996) | （表2）新污染源大气污染物排放限值（1997年1月1日起）,最高允许排放浓度,除碳黑尘、燃料尘、玻璃棉尘、石英粉尘、矿渣棉尘外其他,排气筒20m,二级,5.9 | FQ-05 83含尘尾气排口(DA001FQ-05) | 温度 | 2021-02-03 | 36 | 36 | 35 | 35.67 | -0.33℃ | 绝对误差不超过±3℃
江北新区2021年2月废气比对监督监测 | 南京福邦特东方化工有限公司 | 水环境 | 合成纤维单(聚合)体制造 | 大气污染物综合排放标准(GB16297-1996) | （表2）新污染源大气污染物排放限值（1997年1月1日起）,最高允许排放浓度,除碳黑尘、燃料尘、玻璃棉尘、石英粉尘、矿渣棉尘外其他,排气筒20m,二级,5.9 | FQ-05 83含尘尾气排口(DA001FQ-05) | 温度 | 2021-02-03 | 36 | 36 | 35 | 35.67 | -0.33℃ | 绝对误差不超过±3℃
江北新区2021年2月废气比对监督监测 | 南京福邦特东方化工有限公司 | 水环境 | 合成纤维单(聚合)体制造 | 大气污染物综合排放标准(GB16297-1996) | （表2）新污染源大气污染物排放限值（1997年1月1日起）,最高允许排放浓度,除碳黑尘、燃料尘、玻璃棉尘、石英粉尘、矿渣棉尘外其他,排气筒20m,二级,5.9 | FQ-06 283含尘尾气排口(FQ-06) | 流速 | 2021-02-03 | 18.5 | 18.2 | 18.5 | 18.03 | -0.93% | 相对误差不超过±10%
江北新区2021年2月废气比对监督监测 | 南京福邦特东方化工有限公司 | 水环境 | 合成纤维单(聚合)体制造 | 大气污染物综合排放标准(GB16297-1996) | （表2）新污染源大气污染物排放限值（1997年1月1日起）,最高允许排放浓度,除碳黑尘、燃料尘、玻璃棉尘、石英粉尘、矿渣棉尘外其他,排气筒20m,二级,5.9 | FQ-06 283含尘尾气排口(FQ-06) | 流速 | 2021-02-03 | 18 | 18.2 | 17.8 | 18.03 | -0.93% | 相对误差不超过±10%
江北新区2021年2月废气比对监督监测 | 南京福邦特东方化工有限公司 | 水环境 | 合成纤维单(聚合)体制造 | 大气污染物综合排放标准(GB16297-1996) | （表2）新污染源大气污染物排放限值（1997年1月1日起）,最高允许排放浓度,除碳黑尘、燃料尘、玻璃棉尘、石英粉尘、矿渣棉尘外其他,排气筒20m,二级,5.9 | FQ-06 283含尘尾气排口(FQ-06) | 流速 | 2021-02-03 | 18.1 | 18.2 | 17.8 | 18.03 | -0.93% | 相对误差不超过±10%
江北新区2021年2月废气比对监督监测 | 南京福邦特东方化工有限公司 | 水环境 | 合成纤维单(聚合)体制造 | 大气污染物综合排放标准(GB16297-1996) | （表2）新污染源大气污染物排放限值（1997年1月1日起）,最高允许排放浓度,除碳黑尘、燃料尘、玻璃棉尘、石英粉尘、矿渣棉尘外其他,排气筒20m,二级,5.9 | FQ-06 283含尘尾气排口(FQ-06) | 颗粒物 | 2021-02-03 | 23.7 | 23.03 | 25.5 | 25.4 | 10.29% | 相对误差不超过±30%
江北新区2021年2月废气比对监督监测 | 南京福邦特东方化工有限公司 | 水环境 | 合成纤维单(聚合)体制造 | 大气污染物综合排放标准(GB16297-1996) | （表2）新污染源大气污染物排放限值（1997年1月1日起）,最高允许排放浓度,除碳黑尘、燃料尘、玻璃棉尘、石英粉尘、矿渣棉尘外其他,排气筒20m,二级,5.9 | FQ-06 283含尘尾气排口(FQ-06) | 颗粒物 | 2021-02-03 | 21.6 | 23.03 | 25.2 | 25.4 | 10.29% | 相对误差不超过±30%
江北新区2021年2月废气比对监督监测 | 南京福邦特东方化工有限公司 | 水环境 | 合成纤维单(聚合)体制造 | 大气污染物综合排放标准(GB16297-1996) | （表2）新污染源大气污染物排放限值（1997年1月1日起）,最高允许排放浓度,除碳黑尘、燃料尘、玻璃棉尘、石英粉尘、矿渣棉尘外其他,排气筒20m,二级,5.9 | FQ-06 283含尘尾气排口(FQ-06) | 颗粒物 | 2021-02-03 | 23.8 | 23.03 | 25.5 | 25.4 | 10.29% | 相对误差不超过±30%
江北新区2021年2月废气比对监督监测 | 南京福邦特东方化工有限公司 | 水环境 | 合成纤维单(聚合)体制造 | 大气污染物综合排放标准(GB16297-1996) | （表2）新污染源大气污染物排放限值（1997年1月1日起）,最高允许排放浓度,除碳黑尘、燃料尘、玻璃棉尘、石英粉尘、矿渣棉尘外其他,排气筒20m,二级,5.9 | FQ-06 283含尘尾气排口(FQ-06) | 温度 | 2021-02-03 | 30 | 30 | 29 | 29.67 | -0.33℃ | 绝对误差不超过±3℃
江北新区2021年2月废气比对监督监测 | 南京福邦特东方化工有限公司 | 水环境 | 合成纤维单(聚合)体制造 | 大气污染物综合排放标准(GB16297-1996) | （表2）新污染源大气污染物排放限值（1997年1月1日起）,最高允许排放浓度,除碳黑尘、燃料尘、玻璃棉尘、石英粉尘、矿渣棉尘外其他,排气筒20m,二级,5.9 | FQ-06 283含尘尾气排口(FQ-06) | 温度 | 2021-02-03 | 30 | 30 | 32 | 29.67 | -0.33℃ | 绝对误差不超过±3℃
江北新区2021年2月废气比对监督监测 | 南京福邦特东方化工有限公司 | 水环境 | 合成纤维单(聚合)体制造 | 大气污染物综合排放标准(GB16297-1996) | （表2）新污染源大气污染物排放限值（1997年1月1日起）,最高允许排放浓度,除碳黑尘、燃料尘、玻璃棉尘、石英粉尘、矿渣棉尘外其他,排气筒20m,二级,5.9 | FQ-06 283含尘尾气排口(FQ-06) | 温度 | 2021-02-03 | 30 | 30 | 28 | 29.67 | -0.33℃ | 绝对误差不超过±3℃
江北新区2021年2月废气比对监督监测 | 南京福邦特东方化工有限公司 | 水环境 | 合成纤维单(聚合)体制造 | 大气污染物综合排放标准(GB16297-1996) | （表2）新污染源大气污染物排放限值（1997年1月1日起）,最高允许排放浓度,硝酸使用和其他,排气筒50m,二级,12 | FQ-04 26单元氨氧化尾气排口(FQ-04) | 含氧量 | 2021-02-03 | 4.3 | 4.33 | 4.5 | 4.55 | 0.22% | 绝对误差不超过±1.0%
江北新区2021年2月废气比对监督监测 | 南京福邦特东方化工有限公司 | 水环境 | 合成纤维单(聚合)体制造 | 大气污染物综合排放标准(GB16297-1996) | （表2）新污染源大气污染物排放限值（1997年1月1日起）,最高允许排放浓度,硝酸使用和其他,排气筒50m,二级,12 | FQ-04 26单元氨氧化尾气排口(FQ-04) | 含氧量 | 2021-02-03 | 4.3 | 4.33 | 4.6 | 4.55 | 0.22% | 绝对误差不超过±1.0%
江北新区2021年2月废气比对监督监测 | 南京福邦特东方化工有限公司 | 水环境 | 合成纤维单(聚合)体制造 | 大气污染物综合排放标准(GB16297-1996) | （表2）新污染源大气污染物排放限值（1997年1月1日起）,最高允许排放浓度,硝酸使用和其他,排气筒50m,二级,12 | FQ-04 26单元氨氧化尾气排口(FQ-04) | 含氧量 | 2021-02-03 | 4.3 | 4.33 | 4.6 | 4.55 | 0.22% | 绝对误差不超过±1.0%
江北新区2021年2月废气比对监督监测 | 南京福邦特东方化工有限公司 | 水环境 | 合成纤维单(聚合)体制造 | 大气污染物综合排放标准(GB16297-1996) | （表2）新污染源大气污染物排放限值（1997年1月1日起）,最高允许排放浓度,硝酸使用和其他,排气筒50m,二级,12 | FQ-04 26单元氨氧化尾气排口(FQ-04) | 含氧量 | 2021-02-03 | 4.7 | 4.33 | 4.6 | 4.55 | 0.22% | 绝对误差不超过±1.0%
江北新区2021年2月废气比对监督监测 | 南京福邦特东方化工有限公司 | 水环境 | 合成纤维单(聚合)体制造 | 大气污染物综合排放标准(GB16297-1996) | （表2）新污染源大气污染物排放限值（1997年1月1日起）,最高允许排放浓度,硝酸使用和其他,排气筒50m,二级,12 | FQ-04 26单元氨氧化尾气排口(FQ-04) | 含氧量 | 2021-02-03 | 4.2 | 4.33 | 4.5 | 4.55 | 0.22% | 绝对误差不超过±1.0%
江北新区2021年2月废气比对监督监测 | 南京福邦特东方化工有限公司 | 水环境 | 合成纤维单(聚合)体制造 | 大气污染物综合排放标准(GB16297-1996) | （表2）新污染源大气污染物排放限值（1997年1月1日起）,最高允许排放浓度,硝酸使用和其他,排气筒50m,二级,12 | FQ-04 26单元氨氧化尾气排口(FQ-04) | 含氧量 | 2021-02-03 | 4.2 | 4.33 | 4.5 | 4.55 | 0.22% | 绝对误差不超过±1.0%
江北新区2021年2月废气比对监督监测 | 南京福邦特东方化工有限公司 | 水环境 | 合成纤维单(聚合)体制造 | 大气污染物综合排放标准(GB16297-1996) | （表2）新污染源大气污染物排放限值（1997年1月1日起）,最高允许排放浓度,硝酸使用和其他,排气筒50m,二级,12 | FQ-04 26单元氨氧化尾气排口(FQ-04) | 流速 | 2021-02-03 | 26.6 | 26.93 | 27.4 | 27.43 | 1.86% | 相对误差不超过±10%
江北新区2021年2月废气比对监督监测 | 南京福邦特东方化工有限公司 | 水环境 | 合成纤维单(聚合)体制造 | 大气污染物综合排放标准(GB16297-1996) | （表2）新污染源大气污染物排放限值（1997年1月1日起）,最高允许排放浓度,硝酸使用和其他,排气筒50m,二级,12 | FQ-04 26单元氨氧化尾气排口(FQ-04) | 流速 | 2021-02-03 | 27.1 | 26.93 | 27.4 | 27.43 | 1.86% | 相对误差不超过±10%
江北新区2021年2月废气比对监督监测 | 南京福邦特东方化工有限公司 | 水环境 | 合成纤维单(聚合)体制造 | 大气污染物综合排放标准(GB16297-1996) | （表2）新污染源大气污染物排放限值（1997年1月1日起）,最高允许排放浓度,硝酸使用和其他,排气筒50m,二级,12 | FQ-04 26单元氨氧化尾气排口(FQ-04) | 流速 | 2021-02-03 | 27.1 | 26.93 | 27.5 | 27.43 | 1.86% | 相对误差不超过±10%
江北新区2021年2月废气比对监督监测 | 南京福邦特东方化工有限公司 | 水环境 | 合成纤维单(聚合)体制造 | 大气污染物综合排放标准(GB16297-1996) | （表2）新污染源大气污染物排放限值（1997年1月1日起）,最高允许排放浓度,硝酸使用和其他,排气筒50m,二级,12 | FQ-04 26单元氨氧化尾气排口(FQ-04) | 湿度 | 2021-02-03 | 3.8 | 3.8 | 3.6 | 3.53 | -0.27% | 绝对误差不超过±1.5%
江北新区2021年2月废气比对监督监测 | 南京福邦特东方化工有限公司 | 水环境 | 合成纤维单(聚合)体制造 | 大气污染物综合排放标准(GB16297-1996) | （表2）新污染源大气污染物排放限值（1997年1月1日起）,最高允许排放浓度,硝酸使用和其他,排气筒50m,二级,12 | FQ-04 26单元氨氧化尾气排口(FQ-04) | 湿度 | 2021-02-03 | 3.8 | 3.8 | 3.5 | 3.53 | -0.27% | 绝对误差不超过±1.5%
江北新区2021年2月废气比对监督监测 | 南京福邦特东方化工有限公司 | 水环境 | 合成纤维单(聚合)体制造 | 大气污染物综合排放标准(GB16297-1996) | （表2）新污染源大气污染物排放限值（1997年1月1日起）,最高允许排放浓度,硝酸使用和其他,排气筒50m,二级,12 | FQ-04 26单元氨氧化尾气排口(FQ-04) | 湿度 | 2021-02-03 | 3.8 | 3.8 | 3.5 | 3.53 | -0.27% | 绝对误差不超过±1.5%
江北新区2021年2月废气比对监督监测 | 南京福邦特东方化工有限公司 | 水环境 | 合成纤维单(聚合)体制造 | 大气污染物综合排放标准(GB16297-1996) | （表2）新污染源大气污染物排放限值（1997年1月1日起）,最高允许排放浓度,硝酸使用和其他,排气筒50m,二级,12 | FQ-04 26单元氨氧化尾气排口(FQ-04) | 氮氧化物 | 2021-02-03 | 138 | 125.17 | 105 | 98.67 | -26.5mg/m3 | 绝对误差不超过±41mg/m3
江北新区2021年2月废气比对监督监测 | 南京福邦特东方化工有限公司 | 水环境 | 合成纤维单(聚合)体制造 | 大气污染物综合排放标准(GB16297-1996) | （表2）新污染源大气污染物排放限值（1997年1月1日起）,最高允许排放浓度,硝酸使用和其他,排气筒50m,二级,12 | FQ-04 26单元氨氧化尾气排口(FQ-04) | 氮氧化物 | 2021-02-03 | 126 | 125.17 | 100 | 98.67 | -26.5mg/m3 | 绝对误差不超过±41mg/m3
江北新区2021年2月废气比对监督监测 | 南京福邦特东方化工有限公司 | 水环境 | 合成纤维单(聚合)体制造 | 大气污染物综合排放标准(GB16297-1996) | （表2）新污染源大气污染物排放限值（1997年1月1日起）,最高允许排放浓度,硝酸使用和其他,排气筒50m,二级,12 | FQ-04 26单元氨氧化尾气排口(FQ-04) | 氮氧化物 | 2021-02-03 | 141 | 125.17 | 104 | 98.67 | -26.5mg/m3 | 绝对误差不超过±41mg/m3
江北新区2021年2月废气比对监督监测 | 南京福邦特东方化工有限公司 | 水环境 | 合成纤维单(聚合)体制造 | 大气污染物综合排放标准(GB16297-1996) | （表2）新污染源大气污染物排放限值（1997年1月1日起）,最高允许排放浓度,硝酸使用和其他,排气筒50m,二级,12 | FQ-04 26单元氨氧化尾气排口(FQ-04) | 氮氧化物 | 2021-02-03 | 107 | 125.17 | 97 | 98.67 | -26.5mg/m3 | 绝对误差不超过±41mg/m3
江北新区2021年2月废气比对监督监测 | 南京福邦特东方化工有限公司 | 水环境 | 合成纤维单(聚合)体制造 | 大气污染物综合排放标准(GB16297-1996) | （表2）新污染源大气污染物排放限值（1997年1月1日起）,最高允许排放浓度,硝酸使用和其他,排气筒50m,二级,12 | FQ-04 26单元氨氧化尾气排口(FQ-04) | 氮氧化物 | 2021-02-03 | 115 | 125.17 | 100 | 98.67 | -26.5mg/m3 | 绝对误差不超过±41mg/m3
江北新区2021年2月废气比对监督监测 | 南京福邦特东方化工有限公司 | 水环境 | 合成纤维单(聚合)体制造 | 大气污染物综合排放标准(GB16297-1996) | （表2）新污染源大气污染物排放限值（1997年1月1日起）,最高允许排放浓度,硝酸使用和其他,排气筒50m,二级,12 | FQ-04 26单元氨氧化尾气排口(FQ-04) | 氮氧化物 | 2021-02-03 | 124 | 125.17 | 86 | 98.67 | -26.5mg/m3 | 绝对误差不超过±41mg/m3
江北新区2021年2月废气比对监督监测 | 南京福邦特东方化工有限公司 | 水环境 | 合成纤维单(聚合)体制造 | 大气污染物综合排放标准(GB16297-1996) | （表2）新污染源大气污染物排放限值（1997年1月1日起）,最高允许排放浓度,硝酸使用和其他,排气筒50m,二级,12 | FQ-04 26单元氨氧化尾气排口(FQ-04) | 温度 | 2021-02-03 | 177 | 177 | 178 | 177.33 | 0.33℃ | 绝对误差不超过±3℃
江北新区2021年2月废气比对监督监测 | 南京福邦特东方化工有限公司 | 水环境 | 合成纤维单(聚合)体制造 | 大气污染物综合排放标准(GB16297-1996) | （表2）新污染源大气污染物排放限值（1997年1月1日起）,最高允许排放浓度,硝酸使用和其他,排气筒50m,二级,12 | FQ-04 26单元氨氧化尾气排口(FQ-04) | 温度 | 2021-02-03 | 177 | 177 | 177 | 177.33 | 0.33℃ | 绝对误差不超过±3℃
江北新区2021年2月废气比对监督监测 | 南京福邦特东方化工有限公司 | 水环境 | 合成纤维单(聚合)体制造 | 大气污染物综合排放标准(GB16297-1996) | （表2）新污染源大气污染物排放限值（1997年1月1日起）,最高允许排放浓度,硝酸使用和其他,排气筒50m,二级,12 | FQ-04 26单元氨氧化尾气排口(FQ-04) | 温度 | 2021-02-03 | 177 | 177 | 177 | 177.33 | 0.33℃ | 绝对误差不超过±3℃
江北新区2021年2月废气比对监督监测 | 南京福邦特东方化工有限公司 | 水环境 | 合成纤维单(聚合)体制造 | 大气污染物综合排放标准(GB16297-1996) | （表2）新污染源大气污染物排放限值（1997年1月1日起）,最高允许排放浓度,硝酸使用和其他,排气筒40m,二级,7.5 | FQ-01-2016六单元氨氧化尾气排口(FQ-01-2016) | 含氧量 | 2021-02-03 | 3.4 | 3.45 | 3.4 | 3.52 | 0.07% | 绝对误差不超过±1.0%
江北新区2021年2月废气比对监督监测 | 南京福邦特东方化工有限公司 | 水环境 | 合成纤维单(聚合)体制造 | 大气污染物综合排放标准(GB16297-1996) | （表2）新污染源大气污染物排放限值（1997年1月1日起）,最高允许排放浓度,硝酸使用和其他,排气筒40m,二级,7.5 | FQ-01-2016六单元氨氧化尾气排口(FQ-01-2016) | 含氧量 | 2021-02-03 | 3.5 | 3.45 | 3.5 | 3.52 | 0.07% | 绝对误差不超过±1.0%
江北新区2021年2月废气比对监督监测 | 南京福邦特东方化工有限公司 | 水环境 | 合成纤维单(聚合)体制造 | 大气污染物综合排放标准(GB16297-1996) | （表2）新污染源大气污染物排放限值（1997年1月1日起）,最高允许排放浓度,硝酸使用和其他,排气筒40m,二级,7.5 | FQ-01-2016六单元氨氧化尾气排口(FQ-01-2016) | 含氧量 | 2021-02-03 | 3.4 | 3.45 | 3.5 | 3.52 | 0.07% | 绝对误差不超过±1.0%
江北新区2021年2月废气比对监督监测 | 南京福邦特东方化工有限公司 | 水环境 | 合成纤维单(聚合)体制造 | 大气污染物综合排放标准(GB16297-1996) | （表2）新污染源大气污染物排放限值（1997年1月1日起）,最高允许排放浓度,硝酸使用和其他,排气筒40m,二级,7.5 | FQ-01-2016六单元氨氧化尾气排口(FQ-01-2016) | 含氧量 | 2021-02-03 | 3.5 | 3.45 | 3.6 | 3.52 | 0.07% | 绝对误差不超过±1.0%
江北新区2021年2月废气比对监督监测 | 南京福邦特东方化工有限公司 | 水环境 | 合成纤维单(聚合)体制造 | 大气污染物综合排放标准(GB16297-1996) | （表2）新污染源大气污染物排放限值（1997年1月1日起）,最高允许排放浓度,硝酸使用和其他,排气筒40m,二级,7.5 | FQ-01-2016六单元氨氧化尾气排口(FQ-01-2016) | 含氧量 | 2021-02-03 | 3.5 | 3.45 | 3.6 | 3.52 | 0.07% | 绝对误差不超过±1.0%
江北新区2021年2月废气比对监督监测 | 南京福邦特东方化工有限公司 | 水环境 | 合成纤维单(聚合)体制造 | 大气污染物综合排放标准(GB16297-1996) | （表2）新污染源大气污染物排放限值（1997年1月1日起）,最高允许排放浓度,硝酸使用和其他,排气筒40m,二级,7.5 | FQ-01-2016六单元氨氧化尾气排口(FQ-01-2016) | 含氧量 | 2021-02-03 | 3.4 | 3.45 | 3.5 | 3.52 | 0.07% | 绝对误差不超过±1.0%
江北新区2021年2月废气比对监督监测 | 南京福邦特东方化工有限公司 | 水环境 | 合成纤维单(聚合)体制造 | 大气污染物综合排放标准(GB16297-1996) | （表2）新污染源大气污染物排放限值（1997年1月1日起）,最高允许排放浓度,硝酸使用和其他,排气筒40m,二级,7.5 | FQ-01-2016六单元氨氧化尾气排口(FQ-01-2016) | 流速 | 2021-02-03 | 18.1 | 18.17 | 17.9 | 18.07 | -0.55% | 相对误差不超过±10%
江北新区2021年2月废气比对监督监测 | 南京福邦特东方化工有限公司 | 水环境 | 合成纤维单(聚合)体制造 | 大气污染物综合排放标准(GB16297-1996) | （表2）新污染源大气污染物排放限值（1997年1月1日起）,最高允许排放浓度,硝酸使用和其他,排气筒40m,二级,7.5 | FQ-01-2016六单元氨氧化尾气排口(FQ-01-2016) | 流速 | 2021-02-03 | 18.1 | 18.17 | 18 | 18.07 | -0.55% | 相对误差不超过±10%
江北新区2021年2月废气比对监督监测 | 南京福邦特东方化工有限公司 | 水环境 | 合成纤维单(聚合)体制造 | 大气污染物综合排放标准(GB16297-1996) | （表2）新污染源大气污染物排放限值（1997年1月1日起）,最高允许排放浓度,硝酸使用和其他,排气筒40m,二级,7.5 | FQ-01-2016六单元氨氧化尾气排口(FQ-01-2016) | 流速 | 2021-02-03 | 18.3 | 18.17 | 18.3 | 18.07 | -0.55% | 相对误差不超过±10%
江北新区2021年2月废气比对监督监测 | 南京福邦特东方化工有限公司 | 水环境 | 合成纤维单(聚合)体制造 | 大气污染物综合排放标准(GB16297-1996) | （表2）新污染源大气污染物排放限值（1997年1月1日起）,最高允许排放浓度,硝酸使用和其他,排气筒40m,二级,7.5 | FQ-01-2016六单元氨氧化尾气排口(FQ-01-2016) | 氮氧化物 | 2021-02-03 | 70 | 68 | 60 | 66.67 | -1.96% | 相对误差不超过±30%
江北新区2021年2月废气比对监督监测 | 南京福邦特东方化工有限公司 | 水环境 | 合成纤维单(聚合)体制造 | 大气污染物综合排放标准(GB16297-1996) | （表2）新污染源大气污染物排放限值（1997年1月1日起）,最高允许排放浓度,硝酸使用和其他,排气筒40m,二级,7.5 | FQ-01-2016六单元氨氧化尾气排口(FQ-01-2016) | 氮氧化物 | 2021-02-03 | 58 | 68 | 79 | 66.67 | -1.96% | 相对误差不超过±30%
江北新区2021年2月废气比对监督监测 | 南京福邦特东方化工有限公司 | 水环境 | 合成纤维单(聚合)体制造 | 大气污染物综合排放标准(GB16297-1996) | （表2）新污染源大气污染物排放限值（1997年1月1日起）,最高允许排放浓度,硝酸使用和其他,排气筒40m,二级,7.5 | FQ-01-2016六单元氨氧化尾气排口(FQ-01-2016) | 氮氧化物 | 2021-02-03 | 84 | 68 | 80 | 66.67 | -1.96% | 相对误差不超过±30%
江北新区2021年2月废气比对监督监测 | 南京福邦特东方化工有限公司 | 水环境 | 合成纤维单(聚合)体制造 | 大气污染物综合排放标准(GB16297-1996) | （表2）新污染源大气污染物排放限值（1997年1月1日起）,最高允许排放浓度,硝酸使用和其他,排气筒40m,二级,7.5 | FQ-01-2016六单元氨氧化尾气排口(FQ-01-2016) | 氮氧化物 | 2021-02-03 | 78 | 68 | 69 | 66.67 | -1.96% | 相对误差不超过±30%
江北新区2021年2月废气比对监督监测 | 南京福邦特东方化工有限公司 | 水环境 | 合成纤维单(聚合)体制造 | 大气污染物综合排放标准(GB16297-1996) | （表2）新污染源大气污染物排放限值（1997年1月1日起）,最高允许排放浓度,硝酸使用和其他,排气筒40m,二级,7.5 | FQ-01-2016六单元氨氧化尾气排口(FQ-01-2016) | 氮氧化物 | 2021-02-03 | 52 | 68 | 60 | 66.67 | -1.96% | 相对误差不超过±30%
江北新区2021年2月废气比对监督监测 | 南京福邦特东方化工有限公司 | 水环境 | 合成纤维单(聚合)体制造 | 大气污染物综合排放标准(GB16297-1996) | （表2）新污染源大气污染物排放限值（1997年1月1日起）,最高允许排放浓度,硝酸使用和其他,排气筒40m,二级,7.5 | FQ-01-2016六单元氨氧化尾气排口(FQ-01-2016) | 氮氧化物 | 2021-02-03 | 66 | 68 | 52 | 66.67 | -1.96% | 相对误差不超过±30%
江北新区2021年2月废气比对监督监测 | 南京福邦特东方化工有限公司 | 水环境 | 合成纤维单(聚合)体制造 | 大气污染物综合排放标准(GB16297-1996) | （表2）新污染源大气污染物排放限值（1997年1月1日起）,最高允许排放浓度,硝酸使用和其他,排气筒40m,二级,7.5 | FQ-01-2016六单元氨氧化尾气排口(FQ-01-2016) | 温度 | 2021-02-03 | 108 | 108 | 110 | 110 | 2℃ | 绝对误差不超过±3℃
江北新区2021年2月废气比对监督监测 | 南京福邦特东方化工有限公司 | 水环境 | 合成纤维单(聚合)体制造 | 大气污染物综合排放标准(GB16297-1996) | （表2）新污染源大气污染物排放限值（1997年1月1日起）,最高允许排放浓度,硝酸使用和其他,排气筒40m,二级,7.5 | FQ-01-2016六单元氨氧化尾气排口(FQ-01-2016) | 温度 | 2021-02-03 | 108 | 108 | 110 | 110 | 2℃ | 绝对误差不超过±3℃
江北新区2021年2月废气比对监督监测 | 南京福邦特东方化工有限公司 | 水环境 | 合成纤维单(聚合)体制造 | 大气污染物综合排放标准(GB16297-1996) | （表2）新污染源大气污染物排放限值（1997年1月1日起）,最高允许排放浓度,硝酸使用和其他,排气筒40m,二级,7.5 | FQ-01-2016六单元氨氧化尾气排口(FQ-01-2016) | 温度 | 2021-02-03 | 108 | 108 | 110 | 110 | 2℃ | 绝对误差不超过±3℃
江北新区2021年2月废气比对监督监测 | 蓝星安迪苏南京有限公司 | 水环境 | 食品及饲料添加剂制造 | 石油化学工业污染物排放标准(GB31571-2015) | （表5）大气污染物特别排放限值, 工艺加热炉 | FQ-05二号二硫化碳反应炉排口(FQ-05) | 含氧量 | 2021-02-02 | 9.9 | 9.85 | 10 | 9.9 | 2.72% | 相对准确度≤15%
江北新区2021年2月废气比对监督监测 | 蓝星安迪苏南京有限公司 | 水环境 | 食品及饲料添加剂制造 | 石油化学工业污染物排放标准(GB31571-2015) | （表5）大气污染物特别排放限值, 工艺加热炉 | FQ-05二号二硫化碳反应炉排口(FQ-05) | 含氧量 | 2021-02-02 | 10 | 9.85 | 9.8 | 9.9 | 2.72% | 相对准确度≤15%
江北新区2021年2月废气比对监督监测 | 蓝星安迪苏南京有限公司 | 水环境 | 食品及饲料添加剂制造 | 石油化学工业污染物排放标准(GB31571-2015) | （表5）大气污染物特别排放限值, 工艺加热炉 | FQ-05二号二硫化碳反应炉排口(FQ-05) | 含氧量 | 2021-02-02 | 9.8 | 9.85 | 9.9 | 9.9 | 2.72% | 相对准确度≤15%
江北新区2021年2月废气比对监督监测 | 蓝星安迪苏南京有限公司 | 水环境 | 食品及饲料添加剂制造 | 石油化学工业污染物排放标准(GB31571-2015) | （表5）大气污染物特别排放限值, 工艺加热炉 | FQ-05二号二硫化碳反应炉排口(FQ-05) | 含氧量 | 2021-02-02 | 9.7 | 9.85 | 9.9 | 9.9 | 2.72% | 相对准确度≤15%
江北新区2021年2月废气比对监督监测 | 蓝星安迪苏南京有限公司 | 水环境 | 食品及饲料添加剂制造 | 石油化学工业污染物排放标准(GB31571-2015) | （表5）大气污染物特别排放限值, 工艺加热炉 | FQ-05二号二硫化碳反应炉排口(FQ-05) | 含氧量 | 2021-02-02 | 9.7 | 9.85 | 10 | 9.9 | 2.72% | 相对准确度≤15%
江北新区2021年2月废气比对监督监测 | 蓝星安迪苏南京有限公司 | 水环境 | 食品及饲料添加剂制造 | 石油化学工业污染物排放标准(GB31571-2015) | （表5）大气污染物特别排放限值, 工艺加热炉 | FQ-05二号二硫化碳反应炉排口(FQ-05) | 含氧量 | 2021-02-02 | 10 | 9.85 | 9.8 | 9.9 | 2.72% | 相对准确度≤15%
江北新区2021年2月废气比对监督监测 | 蓝星安迪苏南京有限公司 | 水环境 | 食品及饲料添加剂制造 | 石油化学工业污染物排放标准(GB31571-2015) | （表5）大气污染物特别排放限值, 工艺加热炉 | FQ-05二号二硫化碳反应炉排口(FQ-05) | 流速 | 2021-02-02 | 1.2 | 1.3 | 1.3 | 1.3 | 0% | 相对误差不超过±12%
江北新区2021年2月废气比对监督监测 | 蓝星安迪苏南京有限公司 | 水环境 | 食品及饲料添加剂制造 | 石油化学工业污染物排放标准(GB31571-2015) | （表5）大气污染物特别排放限值, 工艺加热炉 | FQ-05二号二硫化碳反应炉排口(FQ-05) | 流速 | 2021-02-02 | 1.5 | 1.3 | 1.3 | 1.3 | 0% | 相对误差不超过±12%
江北新区2021年2月废气比对监督监测 | 蓝星安迪苏南京有限公司 | 水环境 | 食品及饲料添加剂制造 | 石油化学工业污染物排放标准(GB31571-2015) | （表5）大气污染物特别排放限值, 工艺加热炉 | FQ-05二号二硫化碳反应炉排口(FQ-05) | 流速 | 2021-02-02 | 1.2 | 1.3 | 1.3 | 1.3 | 0% | 相对误差不超过±12%
江北新区2021年2月废气比对监督监测 | 蓝星安迪苏南京有限公司 | 水环境 | 食品及饲料添加剂制造 | 石油化学工业污染物排放标准(GB31571-2015) | （表5）大气污染物特别排放限值, 工艺加热炉 | FQ-05二号二硫化碳反应炉排口(FQ-05) | 二氧化硫 | 2021-02-02 | <3 | 1.5 | 2 | 2 | 0.5mg/m3 | 绝对误差不超过±17mg/m3
江北新区2021年2月废气比对监督监测 | 蓝星安迪苏南京有限公司 | 水环境 | 食品及饲料添加剂制造 | 石油化学工业污染物排放标准(GB31571-2015) | （表5）大气污染物特别排放限值, 工艺加热炉 | FQ-05二号二硫化碳反应炉排口(FQ-05) | 二氧化硫 | 2021-02-02 | <3 | 1.5 | 2 | 2 | 0.5mg/m3 | 绝对误差不超过±17mg/m3
江北新区2021年2月废气比对监督监测 | 蓝星安迪苏南京有限公司 | 水环境 | 食品及饲料添加剂制造 | 石油化学工业污染物排放标准(GB31571-2015) | （表5）大气污染物特别排放限值, 工艺加热炉 | FQ-05二号二硫化碳反应炉排口(FQ-05) | 二氧化硫 | 2021-02-02 | <3 | 1.5 | 2 | 2 | 0.5mg/m3 | 绝对误差不超过±17mg/m3
江北新区2021年2月废气比对监督监测 | 蓝星安迪苏南京有限公司 | 水环境 | 食品及饲料添加剂制造 | 石油化学工业污染物排放标准(GB31571-2015) | （表5）大气污染物特别排放限值, 工艺加热炉 | FQ-05二号二硫化碳反应炉排口(FQ-05) | 二氧化硫 | 2021-02-02 | <3 | 1.5 | 2 | 2 | 0.5mg/m3 | 绝对误差不超过±17mg/m3
江北新区2021年2月废气比对监督监测 | 蓝星安迪苏南京有限公司 | 水环境 | 食品及饲料添加剂制造 | 石油化学工业污染物排放标准(GB31571-2015) | （表5）大气污染物特别排放限值, 工艺加热炉 | FQ-05二号二硫化碳反应炉排口(FQ-05) | 二氧化硫 | 2021-02-02 | <3 | 1.5 | 2 | 2 | 0.5mg/m3 | 绝对误差不超过±17mg/m3
江北新区2021年2月废气比对监督监测 | 蓝星安迪苏南京有限公司 | 水环境 | 食品及饲料添加剂制造 | 石油化学工业污染物排放标准(GB31571-2015) | （表5）大气污染物特别排放限值, 工艺加热炉 | FQ-05二号二硫化碳反应炉排口(FQ-05) | 二氧化硫 | 2021-02-02 | <3 | 1.5 | 2 | 2 | 0.5mg/m3 | 绝对误差不超过±17mg/m3
江北新区2021年2月废气比对监督监测 | 蓝星安迪苏南京有限公司 | 水环境 | 食品及饲料添加剂制造 | 石油化学工业污染物排放标准(GB31571-2015) | （表5）大气污染物特别排放限值, 工艺加热炉 | FQ-05二号二硫化碳反应炉排口(FQ-05) | 温度 | 2021-02-02 | 246 | 246 | 246 | 246 | 0℃ | 绝对误差不超过±3℃
江北新区2021年2月废气比对监督监测 | 蓝星安迪苏南京有限公司 | 水环境 | 食品及饲料添加剂制造 | 石油化学工业污染物排放标准(GB31571-2015) | （表5）大气污染物特别排放限值, 工艺加热炉 | FQ-05二号二硫化碳反应炉排口(FQ-05) | 温度 | 2021-02-02 | 246 | 246 | 246 | 246 | 0℃ | 绝对误差不超过±3℃
江北新区2021年2月废气比对监督监测 | 蓝星安迪苏南京有限公司 | 水环境 | 食品及饲料添加剂制造 | 石油化学工业污染物排放标准(GB31571-2015) | （表5）大气污染物特别排放限值, 工艺加热炉 | FQ-05二号二硫化碳反应炉排口(FQ-05) | 温度 | 2021-02-02 | 246 | 246 | 246 | 246 | 0℃ | 绝对误差不超过±3℃
江北新区2021年2月废气比对监督监测 | 蓝星安迪苏南京有限公司 | 水环境 | 食品及饲料添加剂制造 | 恶臭污染物排放标准(GB14554-93) | （表2）恶臭污染物排放标准值,排气筒高度35m | FQ-09液氨卸车无组织排放收集排口(FQ-09) | 氨 | 2021-02-01 | 4.24 | 3.8 | 4.26 | 3.86 | 3.82% | 相对准确度≤15%
江北新区2021年2月废气比对监督监测 | 蓝星安迪苏南京有限公司 | 水环境 | 食品及饲料添加剂制造 | 恶臭污染物排放标准(GB14554-93) | （表2）恶臭污染物排放标准值,排气筒高度35m | FQ-09液氨卸车无组织排放收集排口(FQ-09) | 氨 | 2021-02-01 | 4.11 | 3.8 | 4.29 | 3.86 | 3.82% | 相对准确度≤15%
江北新区2021年2月废气比对监督监测 | 蓝星安迪苏南京有限公司 | 水环境 | 食品及饲料添加剂制造 | 恶臭污染物排放标准(GB14554-93) | （表2）恶臭污染物排放标准值,排气筒高度35m | FQ-09液氨卸车无组织排放收集排口(FQ-09) | 氨 | 2021-02-01 | 4.31 | 3.8 | 4.26 | 3.86 | 3.82% | 相对准确度≤15%
江北新区2021年2月废气比对监督监测 | 蓝星安迪苏南京有限公司 | 水环境 | 食品及饲料添加剂制造 | 恶臭污染物排放标准(GB14554-93) | （表2）恶臭污染物排放标准值,排气筒高度35m | FQ-09液氨卸车无组织排放收集排口(FQ-09) | 氨 | 2021-02-01 | 4.21 | 3.8 | 4.27 | 3.86 | 3.82% | 相对准确度≤15%
江北新区2021年2月废气比对监督监测 | 蓝星安迪苏南京有限公司 | 水环境 | 食品及饲料添加剂制造 | 恶臭污染物排放标准(GB14554-93) | （表2）恶臭污染物排放标准值,排气筒高度35m | FQ-09液氨卸车无组织排放收集排口(FQ-09) | 氨 | 2021-02-01 | 4.14 | 3.8 | 4.27 | 3.86 | 3.82% | 相对准确度≤15%
江北新区2021年2月废气比对监督监测 | 蓝星安迪苏南京有限公司 | 水环境 | 食品及饲料添加剂制造 | 恶臭污染物排放标准(GB14554-93) | （表2）恶臭污染物排放标准值,排气筒高度35m | FQ-09液氨卸车无组织排放收集排口(FQ-09) | 氨 | 2021-02-01 | 1.76 | 3.8 | 1.82 | 3.86 | 3.82% | 相对准确度≤15%
江北新区2021年2月废气比对监督监测 | 蓝星安迪苏南京有限公司 | 水环境 | 食品及饲料添加剂制造 | 石油化学工业污染物排放标准(GB31571-2015) | （表5）大气污染物特别排放限值, 工艺加热炉 | FQ-03一号二硫化碳反应炉(FQ-03) | 含氧量 | 2021-02-02 | 9.4 | 9.58 | 9.5 | 9.48 | 2.43% | 相对准确度≤15%
江北新区2021年2月废气比对监督监测 | 蓝星安迪苏南京有限公司 | 水环境 | 食品及饲料添加剂制造 | 石油化学工业污染物排放标准(GB31571-2015) | （表5）大气污染物特别排放限值, 工艺加热炉 | FQ-03一号二硫化碳反应炉(FQ-03) | 含氧量 | 2021-02-02 | 9.4 | 9.58 | 9.4 | 9.48 | 2.43% | 相对准确度≤15%
江北新区2021年2月废气比对监督监测 | 蓝星安迪苏南京有限公司 | 水环境 | 食品及饲料添加剂制造 | 石油化学工业污染物排放标准(GB31571-2015) | （表5）大气污染物特别排放限值, 工艺加热炉 | FQ-03一号二硫化碳反应炉(FQ-03) | 含氧量 | 2021-02-02 | 9.7 | 9.58 | 9.5 | 9.48 | 2.43% | 相对准确度≤15%
江北新区2021年2月废气比对监督监测 | 蓝星安迪苏南京有限公司 | 水环境 | 食品及饲料添加剂制造 | 石油化学工业污染物排放标准(GB31571-2015) | （表5）大气污染物特别排放限值, 工艺加热炉 | FQ-03一号二硫化碳反应炉(FQ-03) | 含氧量 | 2021-02-02 | 9.7 | 9.58 | 9.5 | 9.48 | 2.43% | 相对准确度≤15%
江北新区2021年2月废气比对监督监测 | 蓝星安迪苏南京有限公司 | 水环境 | 食品及饲料添加剂制造 | 石油化学工业污染物排放标准(GB31571-2015) | （表5）大气污染物特别排放限值, 工艺加热炉 | FQ-03一号二硫化碳反应炉(FQ-03) | 含氧量 | 2021-02-02 | 9.6 | 9.58 | 9.5 | 9.48 | 2.43% | 相对准确度≤15%
江北新区2021年2月废气比对监督监测 | 蓝星安迪苏南京有限公司 | 水环境 | 食品及饲料添加剂制造 | 石油化学工业污染物排放标准(GB31571-2015) | （表5）大气污染物特别排放限值, 工艺加热炉 | FQ-03一号二硫化碳反应炉(FQ-03) | 含氧量 | 2021-02-02 | 9.7 | 9.58 | 9.5 | 9.48 | 2.43% | 相对准确度≤15%
江北新区2021年2月废气比对监督监测 | 蓝星安迪苏南京有限公司 | 水环境 | 食品及饲料添加剂制造 | 石油化学工业污染物排放标准(GB31571-2015) | （表5）大气污染物特别排放限值, 工艺加热炉 | FQ-03一号二硫化碳反应炉(FQ-03) | 流速 | 2021-02-02 | 7.2 | 7.63 | 7.8 | 7.87 | 3.15% | 相对误差不超过±12%
江北新区2021年2月废气比对监督监测 | 蓝星安迪苏南京有限公司 | 水环境 | 食品及饲料添加剂制造 | 石油化学工业污染物排放标准(GB31571-2015) | （表5）大气污染物特别排放限值, 工艺加热炉 | FQ-03一号二硫化碳反应炉(FQ-03) | 流速 | 2021-02-02 | 7.8 | 7.63 | 7.9 | 7.87 | 3.15% | 相对误差不超过±12%
江北新区2021年2月废气比对监督监测 | 蓝星安迪苏南京有限公司 | 水环境 | 食品及饲料添加剂制造 | 石油化学工业污染物排放标准(GB31571-2015) | （表5）大气污染物特别排放限值, 工艺加热炉 | FQ-03一号二硫化碳反应炉(FQ-03) | 流速 | 2021-02-02 | 7.9 | 7.63 | 7.9 | 7.87 | 3.15% | 相对误差不超过±12%
江北新区2021年2月废气比对监督监测 | 蓝星安迪苏南京有限公司 | 水环境 | 食品及饲料添加剂制造 | 石油化学工业污染物排放标准(GB31571-2015) | （表5）大气污染物特别排放限值, 工艺加热炉 | FQ-03一号二硫化碳反应炉(FQ-03) | 二氧化硫 | 2021-02-02 | <3 | 1.5 | 0.4 | 0.42 | -1.08mg/m3 | 绝对误差不超过±17mg/m3
江北新区2021年2月废气比对监督监测 | 蓝星安迪苏南京有限公司 | 水环境 | 食品及饲料添加剂制造 | 石油化学工业污染物排放标准(GB31571-2015) | （表5）大气污染物特别排放限值, 工艺加热炉 | FQ-03一号二硫化碳反应炉(FQ-03) | 二氧化硫 | 2021-02-02 | <3 | 1.5 | 0.5 | 0.42 | -1.08mg/m3 | 绝对误差不超过±17mg/m3
江北新区2021年2月废气比对监督监测 | 蓝星安迪苏南京有限公司 | 水环境 | 食品及饲料添加剂制造 | 石油化学工业污染物排放标准(GB31571-2015) | （表5）大气污染物特别排放限值, 工艺加热炉 | FQ-03一号二硫化碳反应炉(FQ-03) | 二氧化硫 | 2021-02-02 | <3 | 1.5 | 0.4 | 0.42 | -1.08mg/m3 | 绝对误差不超过±17mg/m3
江北新区2021年2月废气比对监督监测 | 蓝星安迪苏南京有限公司 | 水环境 | 食品及饲料添加剂制造 | 石油化学工业污染物排放标准(GB31571-2015) | （表5）大气污染物特别排放限值, 工艺加热炉 | FQ-03一号二硫化碳反应炉(FQ-03) | 二氧化硫 | 2021-02-02 | <3 | 1.5 | 0.4 | 0.42 | -1.08mg/m3 | 绝对误差不超过±17mg/m3
江北新区2021年2月废气比对监督监测 | 蓝星安迪苏南京有限公司 | 水环境 | 食品及饲料添加剂制造 | 石油化学工业污染物排放标准(GB31571-2015) | （表5）大气污染物特别排放限值, 工艺加热炉 | FQ-03一号二硫化碳反应炉(FQ-03) | 二氧化硫 | 2021-02-02 | <3 | 1.5 | 0.4 | 0.42 | -1.08mg/m3 | 绝对误差不超过±17mg/m3
江北新区2021年2月废气比对监督监测 | 蓝星安迪苏南京有限公司 | 水环境 | 食品及饲料添加剂制造 | 石油化学工业污染物排放标准(GB31571-2015) | （表5）大气污染物特别排放限值, 工艺加热炉 | FQ-03一号二硫化碳反应炉(FQ-03) | 二氧化硫 | 2021-02-02 | <3 | 1.5 | 0.4 | 0.42 | -1.08mg/m3 | 绝对误差不超过±17mg/m3
江北新区2021年2月废气比对监督监测 | 蓝星安迪苏南京有限公司 | 水环境 | 食品及饲料添加剂制造 | 石油化学工业污染物排放标准(GB31571-2015) | （表5）大气污染物特别排放限值, 工艺加热炉 | FQ-03一号二硫化碳反应炉(FQ-03) | 温度 | 2021-02-02 | 280 | 280 | 280 | 279.33 | -0.67℃ | 绝对误差不超过±3℃
江北新区2021年2月废气比对监督监测 | 蓝星安迪苏南京有限公司 | 水环境 | 食品及饲料添加剂制造 | 石油化学工业污染物排放标准(GB31571-2015) | （表5）大气污染物特别排放限值, 工艺加热炉 | FQ-03一号二硫化碳反应炉(FQ-03) | 温度 | 2021-02-02 | 280 | 280 | 279 | 279.33 | -0.67℃ | 绝对误差不超过±3℃
江北新区2021年2月废气比对监督监测 | 蓝星安迪苏南京有限公司 | 水环境 | 食品及饲料添加剂制造 | 石油化学工业污染物排放标准(GB31571-2015) | （表5）大气污染物特别排放限值, 工艺加热炉 | FQ-03一号二硫化碳反应炉(FQ-03) | 温度 | 2021-02-02 | 280 | 280 | 279 | 279.33 | -0.67℃ | 绝对误差不超过±3℃
江北新区2021年2月废气比对监督监测 | 蓝星安迪苏南京有限公司 | 水环境 | 食品及饲料添加剂制造 | 不评价的项目（新疆）(DB001XJ) | 废气项目 | 803单元排口FQ-07(FQ-07) | 含氧量 | 2021-02-01 | 14.2 | 14.42 | 14.6 | 15.03 | 6.81% | 相对准确度≤15%
江北新区2021年2月废气比对监督监测 | 蓝星安迪苏南京有限公司 | 水环境 | 食品及饲料添加剂制造 | 不评价的项目（新疆）(DB001XJ) | 废气项目 | 803单元排口FQ-07(FQ-07) | 含氧量 | 2021-02-01 | 14 | 14.42 | 15.2 | 15.03 | 6.81% | 相对准确度≤15%
江北新区2021年2月废气比对监督监测 | 蓝星安迪苏南京有限公司 | 水环境 | 食品及饲料添加剂制造 | 不评价的项目（新疆）(DB001XJ) | 废气项目 | 803单元排口FQ-07(FQ-07) | 含氧量 | 2021-02-01 | 14.6 | 14.42 | 15 | 15.03 | 6.81% | 相对准确度≤15%
江北新区2021年2月废气比对监督监测 | 蓝星安迪苏南京有限公司 | 水环境 | 食品及饲料添加剂制造 | 不评价的项目（新疆）(DB001XJ) | 废气项目 | 803单元排口FQ-07(FQ-07) | 含氧量 | 2021-02-01 | 14.4 | 14.42 | 14.7 | 15.03 | 6.81% | 相对准确度≤15%
江北新区2021年2月废气比对监督监测 | 蓝星安迪苏南京有限公司 | 水环境 | 食品及饲料添加剂制造 | 不评价的项目（新疆）(DB001XJ) | 废气项目 | 803单元排口FQ-07(FQ-07) | 含氧量 | 2021-02-01 | 14.8 | 14.42 | 15.3 | 15.03 | 6.81% | 相对准确度≤15%
江北新区2021年2月废气比对监督监测 | 蓝星安迪苏南京有限公司 | 水环境 | 食品及饲料添加剂制造 | 不评价的项目（新疆）(DB001XJ) | 废气项目 | 803单元排口FQ-07(FQ-07) | 含氧量 | 2021-02-01 | 14.5 | 14.42 | 15.4 | 15.03 | 6.81% | 相对准确度≤15%
江北新区2021年2月废气比对监督监测 | 蓝星安迪苏南京有限公司 | 水环境 | 食品及饲料添加剂制造 | 不评价的项目（新疆）(DB001XJ) | 废气项目 | 803单元排口FQ-07(FQ-07) | 氮氧化物 | 2021-02-01 | 173 | 167.17 | 180 | 167.67 | 0.5mg/m3 | 绝对误差不超过±41mg/m3
江北新区2021年2月废气比对监督监测 | 蓝星安迪苏南京有限公司 | 水环境 | 食品及饲料添加剂制造 | 不评价的项目（新疆）(DB001XJ) | 废气项目 | 803单元排口FQ-07(FQ-07) | 氮氧化物 | 2021-02-01 | 171 | 167.17 | 170 | 167.67 | 0.5mg/m3 | 绝对误差不超过±41mg/m3
江北新区2021年2月废气比对监督监测 | 蓝星安迪苏南京有限公司 | 水环境 | 食品及饲料添加剂制造 | 不评价的项目（新疆）(DB001XJ) | 废气项目 | 803单元排口FQ-07(FQ-07) | 氮氧化物 | 2021-02-01 | 170 | 167.17 | 174 | 167.67 | 0.5mg/m3 | 绝对误差不超过±41mg/m3
江北新区2021年2月废气比对监督监测 | 蓝星安迪苏南京有限公司 | 水环境 | 食品及饲料添加剂制造 | 不评价的项目（新疆）(DB001XJ) | 废气项目 | 803单元排口FQ-07(FQ-07) | 氮氧化物 | 2021-02-01 | 151 | 167.17 | 150 | 167.67 | 0.5mg/m3 | 绝对误差不超过±41mg/m3
江北新区2021年2月废气比对监督监测 | 蓝星安迪苏南京有限公司 | 水环境 | 食品及饲料添加剂制造 | 不评价的项目（新疆）(DB001XJ) | 废气项目 | 803单元排口FQ-07(FQ-07) | 氮氧化物 | 2021-02-01 | 163 | 167.17 | 166 | 167.67 | 0.5mg/m3 | 绝对误差不超过±41mg/m3
江北新区2021年2月废气比对监督监测 | 蓝星安迪苏南京有限公司 | 水环境 | 食品及饲料添加剂制造 | 不评价的项目（新疆）(DB001XJ) | 废气项目 | 803单元排口FQ-07(FQ-07) | 氮氧化物 | 2021-02-01 | 175 | 167.17 | 166 | 167.67 | 0.5mg/m3 | 绝对误差不超过±41mg/m3
江北新区2021年2月废气比对监督监测 | 蓝星安迪苏南京有限公司 | 水环境 | 食品及饲料添加剂制造 | 危险废物焚烧污染控制标准(GB18484-2001) | （表3）危险废物焚烧炉大气污染物排放限值,不同焚烧容量时的最高允许排放浓度限值（mg/m3） | FQ-02(FQ-02) | 含氧量 | 2021-02-01 | 5 | 5.2 | 5.3 | 5.5 | 8.9% | 相对准确度≤15%
江北新区2021年2月废气比对监督监测 | 蓝星安迪苏南京有限公司 | 水环境 | 食品及饲料添加剂制造 | 危险废物焚烧污染控制标准(GB18484-2001) | （表3）危险废物焚烧炉大气污染物排放限值,不同焚烧容量时的最高允许排放浓度限值（mg/m3） | FQ-02(FQ-02) | 含氧量 | 2021-02-01 | 4.9 | 5.2 | 5.3 | 5.5 | 8.9% | 相对准确度≤15%
江北新区2021年2月废气比对监督监测 | 蓝星安迪苏南京有限公司 | 水环境 | 食品及饲料添加剂制造 | 危险废物焚烧污染控制标准(GB18484-2001) | （表3）危险废物焚烧炉大气污染物排放限值,不同焚烧容量时的最高允许排放浓度限值（mg/m3） | FQ-02(FQ-02) | 含氧量 | 2021-02-01 | 5 | 5.2 | 5.3 | 5.5 | 8.9% | 相对准确度≤15%
江北新区2021年2月废气比对监督监测 | 蓝星安迪苏南京有限公司 | 水环境 | 食品及饲料添加剂制造 | 危险废物焚烧污染控制标准(GB18484-2001) | （表3）危险废物焚烧炉大气污染物排放限值,不同焚烧容量时的最高允许排放浓度限值（mg/m3） | FQ-02(FQ-02) | 含氧量 | 2021-02-01 | 5.3 | 5.2 | 5.3 | 5.5 | 8.9% | 相对准确度≤15%
江北新区2021年2月废气比对监督监测 | 蓝星安迪苏南京有限公司 | 水环境 | 食品及饲料添加剂制造 | 危险废物焚烧污染控制标准(GB18484-2001) | （表3）危险废物焚烧炉大气污染物排放限值,不同焚烧容量时的最高允许排放浓度限值（mg/m3） | FQ-02(FQ-02) | 含氧量 | 2021-02-01 | 5.6 | 5.2 | 6 | 5.5 | 8.9% | 相对准确度≤15%
江北新区2021年2月废气比对监督监测 | 蓝星安迪苏南京有限公司 | 水环境 | 食品及饲料添加剂制造 | 危险废物焚烧污染控制标准(GB18484-2001) | （表3）危险废物焚烧炉大气污染物排放限值,不同焚烧容量时的最高允许排放浓度限值（mg/m3） | FQ-02(FQ-02) | 含氧量 | 2021-02-01 | 5.4 | 5.2 | 5.8 | 5.5 | 8.9% | 相对准确度≤15%
江北新区2021年2月废气比对监督监测 | 蓝星安迪苏南京有限公司 | 水环境 | 食品及饲料添加剂制造 | 危险废物焚烧污染控制标准(GB18484-2001) | （表3）危险废物焚烧炉大气污染物排放限值,不同焚烧容量时的最高允许排放浓度限值（mg/m3） | FQ-02(FQ-02) | 流速 | 2021-02-01 | 9.6 | 9.43 | 9.4 | 9.37 | -0.64% | 相对误差不超过±12%
江北新区2021年2月废气比对监督监测 | 蓝星安迪苏南京有限公司 | 水环境 | 食品及饲料添加剂制造 | 危险废物焚烧污染控制标准(GB18484-2001) | （表3）危险废物焚烧炉大气污染物排放限值,不同焚烧容量时的最高允许排放浓度限值（mg/m3） | FQ-02(FQ-02) | 流速 | 2021-02-01 | 9.3 | 9.43 | 9.5 | 9.37 | -0.64% | 相对误差不超过±12%
江北新区2021年2月废气比对监督监测 | 蓝星安迪苏南京有限公司 | 水环境 | 食品及饲料添加剂制造 | 危险废物焚烧污染控制标准(GB18484-2001) | （表3）危险废物焚烧炉大气污染物排放限值,不同焚烧容量时的最高允许排放浓度限值（mg/m3） | FQ-02(FQ-02) | 流速 | 2021-02-01 | 9.4 | 9.43 | 9.2 | 9.37 | -0.64% | 相对误差不超过±12%
江北新区2021年2月废气比对监督监测 | 蓝星安迪苏南京有限公司 | 水环境 | 食品及饲料添加剂制造 | 危险废物焚烧污染控制标准(GB18484-2001) | （表3）危险废物焚烧炉大气污染物排放限值,不同焚烧容量时的最高允许排放浓度限值（mg/m3） | FQ-02(FQ-02) | 湿度 | 2021-02-01 | 2.4 | 2.37 | 2.3 | 2.33 | -0.04% | 绝对误差不超过±1.5%
江北新区2021年2月废气比对监督监测 | 蓝星安迪苏南京有限公司 | 水环境 | 食品及饲料添加剂制造 | 危险废物焚烧污染控制标准(GB18484-2001) | （表3）危险废物焚烧炉大气污染物排放限值,不同焚烧容量时的最高允许排放浓度限值（mg/m3） | FQ-02(FQ-02) | 湿度 | 2021-02-01 | 2.4 | 2.37 | 2.4 | 2.33 | -0.04% | 绝对误差不超过±1.5%
江北新区2021年2月废气比对监督监测 | 蓝星安迪苏南京有限公司 | 水环境 | 食品及饲料添加剂制造 | 危险废物焚烧污染控制标准(GB18484-2001) | （表3）危险废物焚烧炉大气污染物排放限值,不同焚烧容量时的最高允许排放浓度限值（mg/m3） | FQ-02(FQ-02) | 湿度 | 2021-02-01 | 2.3 | 2.37 | 2.3 | 2.33 | -0.04% | 绝对误差不超过±1.5%
江北新区2021年2月废气比对监督监测 | 蓝星安迪苏南京有限公司 | 水环境 | 食品及饲料添加剂制造 | 危险废物焚烧污染控制标准(GB18484-2001) | （表3）危险废物焚烧炉大气污染物排放限值,不同焚烧容量时的最高允许排放浓度限值（mg/m3）≥2500(kg/h) | FQ-02(FQ-02) | 烟尘 | 2021-02-01 | 3.1 | 3 | 4.7 | 4.8 | 1.8mg/m3 | 绝对误差不超过±5mg/m3
江北新区2021年2月废气比对监督监测 | 蓝星安迪苏南京有限公司 | 水环境 | 食品及饲料添加剂制造 | 危险废物焚烧污染控制标准(GB18484-2001) | （表3）危险废物焚烧炉大气污染物排放限值,不同焚烧容量时的最高允许排放浓度限值（mg/m3）≥2500(kg/h) | FQ-02(FQ-02) | 烟尘 | 2021-02-01 | 2.4 | 3 | 4.7 | 4.8 | 1.8mg/m3 | 绝对误差不超过±5mg/m3
江北新区2021年2月废气比对监督监测 | 蓝星安迪苏南京有限公司 | 水环境 | 食品及饲料添加剂制造 | 危险废物焚烧污染控制标准(GB18484-2001) | （表3）危险废物焚烧炉大气污染物排放限值,不同焚烧容量时的最高允许排放浓度限值（mg/m3）≥2500(kg/h) | FQ-02(FQ-02) | 烟尘 | 2021-02-01 | 3.5 | 3 | 5 | 4.8 | 1.8mg/m3 | 绝对误差不超过±5mg/m3
江北新区2021年2月废气比对监督监测 | 蓝星安迪苏南京有限公司 | 水环境 | 食品及饲料添加剂制造 | 危险废物焚烧污染控制标准(GB18484-2001) | （表3）危险废物焚烧炉大气污染物排放限值,不同焚烧容量时的最高允许排放浓度限值（mg/m3） | FQ-02(FQ-02) | 氮氧化物 | 2021-02-01 | 158 | 161.17 | 143 | 148.67 | -12.5mg/m3 | 绝对误差不超过±41mg/m3
江北新区2021年2月废气比对监督监测 | 蓝星安迪苏南京有限公司 | 水环境 | 食品及饲料添加剂制造 | 危险废物焚烧污染控制标准(GB18484-2001) | （表3）危险废物焚烧炉大气污染物排放限值,不同焚烧容量时的最高允许排放浓度限值（mg/m3） | FQ-02(FQ-02) | 氮氧化物 | 2021-02-01 | 147 | 161.17 | 148 | 148.67 | -12.5mg/m3 | 绝对误差不超过±41mg/m3
江北新区2021年2月废气比对监督监测 | 蓝星安迪苏南京有限公司 | 水环境 | 食品及饲料添加剂制造 | 危险废物焚烧污染控制标准(GB18484-2001) | （表3）危险废物焚烧炉大气污染物排放限值,不同焚烧容量时的最高允许排放浓度限值（mg/m3） | FQ-02(FQ-02) | 氮氧化物 | 2021-02-01 | 166 | 161.17 | 149 | 148.67 | -12.5mg/m3 | 绝对误差不超过±41mg/m3
江北新区2021年2月废气比对监督监测 | 蓝星安迪苏南京有限公司 | 水环境 | 食品及饲料添加剂制造 | 危险废物焚烧污染控制标准(GB18484-2001) | （表3）危险废物焚烧炉大气污染物排放限值,不同焚烧容量时的最高允许排放浓度限值（mg/m3） | FQ-02(FQ-02) | 氮氧化物 | 2021-02-01 | 151 | 161.17 | 150 | 148.67 | -12.5mg/m3 | 绝对误差不超过±41mg/m3
江北新区2021年2月废气比对监督监测 | 蓝星安迪苏南京有限公司 | 水环境 | 食品及饲料添加剂制造 | 危险废物焚烧污染控制标准(GB18484-2001) | （表3）危险废物焚烧炉大气污染物排放限值,不同焚烧容量时的最高允许排放浓度限值（mg/m3） | FQ-02(FQ-02) | 氮氧化物 | 2021-02-01 | 174 | 161.17 | 152 | 148.67 | -12.5mg/m3 | 绝对误差不超过±41mg/m3
江北新区2021年2月废气比对监督监测 | 蓝星安迪苏南京有限公司 | 水环境 | 食品及饲料添加剂制造 | 危险废物焚烧污染控制标准(GB18484-2001) | （表3）危险废物焚烧炉大气污染物排放限值,不同焚烧容量时的最高允许排放浓度限值（mg/m3） | FQ-02(FQ-02) | 氮氧化物 | 2021-02-01 | 171 | 161.17 | 150 | 148.67 | -12.5mg/m3 | 绝对误差不超过±41mg/m3
江北新区2021年2月废气比对监督监测 | 蓝星安迪苏南京有限公司 | 水环境 | 食品及饲料添加剂制造 | 危险废物焚烧污染控制标准(GB18484-2001) | （表3）危险废物焚烧炉大气污染物排放限值,不同焚烧容量时的最高允许排放浓度限值（mg/m3） | FQ-02(FQ-02) | 温度 | 2021-02-01 | 195 | 194.33 | 194 | 193.33 | -1℃ | 绝对误差不超过±3℃
江北新区2021年2月废气比对监督监测 | 蓝星安迪苏南京有限公司 | 水环境 | 食品及饲料添加剂制造 | 危险废物焚烧污染控制标准(GB18484-2001) | （表3）危险废物焚烧炉大气污染物排放限值,不同焚烧容量时的最高允许排放浓度限值（mg/m3） | FQ-02(FQ-02) | 温度 | 2021-02-01 | 195 | 194.33 | 193 | 193.33 | -1℃ | 绝对误差不超过±3℃
江北新区2021年2月废气比对监督监测 | 蓝星安迪苏南京有限公司 | 水环境 | 食品及饲料添加剂制造 | 危险废物焚烧污染控制标准(GB18484-2001) | （表3）危险废物焚烧炉大气污染物排放限值,不同焚烧容量时的最高允许排放浓度限值（mg/m3） | FQ-02(FQ-02) | 温度 | 2021-02-01 | 193 | 194.33 | 193 | 193.33 | -1℃ | 绝对误差不超过±3℃
江北新区2021年2月废气比对监督监测 | 南京鲸轮制药有限公司 | 水环境 | 化学药品原料药制造 | 恶臭污染物排放标准(GB14554-93) | （表2）恶臭污染物排放标准值,排气筒高度30m | FQ-05污水站(FQ-005) | 硫化氢 | 2021-02-02 | 0.45 | 0.48 | 0.46 | 0.48 | 2.19% | 相对准确度≤15%
江北新区2021年2月废气比对监督监测 | 南京鲸轮制药有限公司 | 水环境 | 化学药品原料药制造 | 恶臭污染物排放标准(GB14554-93) | （表2）恶臭污染物排放标准值,排气筒高度30m | FQ-05污水站(FQ-005) | 硫化氢 | 2021-02-02 | 0.48 | 0.48 | 0.47 | 0.48 | 2.19% | 相对准确度≤15%
江北新区2021年2月废气比对监督监测 | 南京鲸轮制药有限公司 | 水环境 | 化学药品原料药制造 | 恶臭污染物排放标准(GB14554-93) | （表2）恶臭污染物排放标准值,排气筒高度30m | FQ-05污水站(FQ-005) | 硫化氢 | 2021-02-02 | 0.48 | 0.48 | 0.48 | 0.48 | 2.19% | 相对准确度≤15%
江北新区2021年2月废气比对监督监测 | 南京鲸轮制药有限公司 | 水环境 | 化学药品原料药制造 | 恶臭污染物排放标准(GB14554-93) | （表2）恶臭污染物排放标准值,排气筒高度30m | FQ-05污水站(FQ-005) | 硫化氢 | 2021-02-02 | 0.47 | 0.48 | 0.48 | 0.48 | 2.19% | 相对准确度≤15%
江北新区2021年2月废气比对监督监测 | 南京鲸轮制药有限公司 | 水环境 | 化学药品原料药制造 | 恶臭污染物排放标准(GB14554-93) | （表2）恶臭污染物排放标准值,排气筒高度30m | FQ-05污水站(FQ-005) | 硫化氢 | 2021-02-02 | 0.49 | 0.48 | 0.48 | 0.48 | 2.19% | 相对准确度≤15%
江北新区2021年2月废气比对监督监测 | 南京鲸轮制药有限公司 | 水环境 | 化学药品原料药制造 | 恶臭污染物排放标准(GB14554-93) | （表2）恶臭污染物排放标准值,排气筒高度30m | FQ-05污水站(FQ-005) | 硫化氢 | 2021-02-02 | 0.48 | 0.48 | 0.49 | 0.48 | 2.19% | 相对准确度≤15%
江北新区2021年2月废气比对监督监测 | 南京鲸轮制药有限公司 | 水环境 | 化学药品原料药制造 | 恶臭污染物排放标准(GB14554-93) | （表2）恶臭污染物排放标准值,排气筒高度30m | FQ-05污水站(FQ-005) | 温度 | 2021-02-02 | 8 | 8 | 7 | 7.67 | -0.33℃ | 绝对误差不超过±3℃
江北新区2021年2月废气比对监督监测 | 南京鲸轮制药有限公司 | 水环境 | 化学药品原料药制造 | 恶臭污染物排放标准(GB14554-93) | （表2）恶臭污染物排放标准值,排气筒高度30m | FQ-05污水站(FQ-005) | 温度 | 2021-02-02 | 8 | 8 | 8 | 7.67 | -0.33℃ | 绝对误差不超过±3℃
江北新区2021年2月废气比对监督监测 | 南京鲸轮制药有限公司 | 水环境 | 化学药品原料药制造 | 恶臭污染物排放标准(GB14554-93) | （表2）恶臭污染物排放标准值,排气筒高度30m | FQ-05污水站(FQ-005) | 温度 | 2021-02-02 | 8 | 8 | 8 | 7.67 | -0.33℃ | 绝对误差不超过±3℃
江北新区2021年2月废气比对监督监测 | 巴斯夫特性化学品（南京）有限公司 | 水环境 | 有机化学原料制造 | 锅炉大气污染物排放标准(GB13271-2014) | （表3）大气污染物特别排放限值,烟囱或烟道,燃气锅炉 | FQ-01-2013B201蓄热式氧化炉出口(FQ-01-2013) | 含氧量 | 2021-02-03 | 18 | 17.98 | 17.8 | 17.8 | 2.01% | 相对准确度≤15%
江北新区2021年2月废气比对监督监测 | 巴斯夫特性化学品（南京）有限公司 | 水环境 | 有机化学原料制造 | 锅炉大气污染物排放标准(GB13271-2014) | （表3）大气污染物特别排放限值,烟囱或烟道,燃气锅炉 | FQ-01-2013B201蓄热式氧化炉出口(FQ-01-2013) | 含氧量 | 2021-02-03 | 18.1 | 17.98 | 17.8 | 17.8 | 2.01% | 相对准确度≤15%
江北新区2021年2月废气比对监督监测 | 巴斯夫特性化学品（南京）有限公司 | 水环境 | 有机化学原料制造 | 锅炉大气污染物排放标准(GB13271-2014) | （表3）大气污染物特别排放限值,烟囱或烟道,燃气锅炉 | FQ-01-2013B201蓄热式氧化炉出口(FQ-01-2013) | 含氧量 | 2021-02-03 | 18.2 | 17.98 | 17.8 | 17.8 | 2.01% | 相对准确度≤15%
江北新区2021年2月废气比对监督监测 | 巴斯夫特性化学品（南京）有限公司 | 水环境 | 有机化学原料制造 | 锅炉大气污染物排放标准(GB13271-2014) | （表3）大气污染物特别排放限值,烟囱或烟道,燃气锅炉 | FQ-01-2013B201蓄热式氧化炉出口(FQ-01-2013) | 含氧量 | 2021-02-03 | 17.9 | 17.98 | 17.8 | 17.8 | 2.01% | 相对准确度≤15%
江北新区2021年2月废气比对监督监测 | 巴斯夫特性化学品（南京）有限公司 | 水环境 | 有机化学原料制造 | 锅炉大气污染物排放标准(GB13271-2014) | （表3）大气污染物特别排放限值,烟囱或烟道,燃气锅炉 | FQ-01-2013B201蓄热式氧化炉出口(FQ-01-2013) | 含氧量 | 2021-02-03 | 18 | 17.98 | 17.8 | 17.8 | 2.01% | 相对准确度≤15%
江北新区2021年2月废气比对监督监测 | 巴斯夫特性化学品（南京）有限公司 | 水环境 | 有机化学原料制造 | 锅炉大气污染物排放标准(GB13271-2014) | （表3）大气污染物特别排放限值,烟囱或烟道,燃气锅炉 | FQ-01-2013B201蓄热式氧化炉出口(FQ-01-2013) | 含氧量 | 2021-02-03 | 17.7 | 17.98 | 17.8 | 17.8 | 2.01% | 相对准确度≤15%
江北新区2021年2月废气比对监督监测 | 巴斯夫特性化学品（南京）有限公司 | 水环境 | 有机化学原料制造 | 锅炉大气污染物排放标准(GB13271-2014) | （表3）大气污染物特别排放限值,烟囱或烟道,燃气锅炉 | FQ-01-2013B201蓄热式氧化炉出口(FQ-01-2013) | 流速 | 2021-02-03 | 1.5 | 1.77 | 1.7 | 1.87 | 5.65% | 相对误差不超过±12%
江北新区2021年2月废气比对监督监测 | 巴斯夫特性化学品（南京）有限公司 | 水环境 | 有机化学原料制造 | 锅炉大气污染物排放标准(GB13271-2014) | （表3）大气污染物特别排放限值,烟囱或烟道,燃气锅炉 | FQ-01-2013B201蓄热式氧化炉出口(FQ-01-2013) | 流速 | 2021-02-03 | 1.9 | 1.77 | 1.9 | 1.87 | 5.65% | 相对误差不超过±12%
江北新区2021年2月废气比对监督监测 | 巴斯夫特性化学品（南京）有限公司 | 水环境 | 有机化学原料制造 | 锅炉大气污染物排放标准(GB13271-2014) | （表3）大气污染物特别排放限值,烟囱或烟道,燃气锅炉 | FQ-01-2013B201蓄热式氧化炉出口(FQ-01-2013) | 流速 | 2021-02-03 | 1.9 | 1.77 | 2 | 1.87 | 5.65% | 相对误差不超过±12%
江北新区2021年2月废气比对监督监测 | 巴斯夫特性化学品（南京）有限公司 | 水环境 | 有机化学原料制造 | 锅炉大气污染物排放标准(GB13271-2014) | （表3）大气污染物特别排放限值,烟囱或烟道,燃气锅炉 | FQ-01-2013B201蓄热式氧化炉出口(FQ-01-2013) | 湿度 | 2021-02-03 | 0.5 | 0.5 | 0.4 | 0.43 | -0.07% | 绝对误差不超过±1.5%
江北新区2021年2月废气比对监督监测 | 巴斯夫特性化学品（南京）有限公司 | 水环境 | 有机化学原料制造 | 锅炉大气污染物排放标准(GB13271-2014) | （表3）大气污染物特别排放限值,烟囱或烟道,燃气锅炉 | FQ-01-2013B201蓄热式氧化炉出口(FQ-01-2013) | 湿度 | 2021-02-03 | 0.5 | 0.5 | 0.4 | 0.43 | -0.07% | 绝对误差不超过±1.5%
江北新区2021年2月废气比对监督监测 | 巴斯夫特性化学品（南京）有限公司 | 水环境 | 有机化学原料制造 | 锅炉大气污染物排放标准(GB13271-2014) | （表3）大气污染物特别排放限值,烟囱或烟道,燃气锅炉 | FQ-01-2013B201蓄热式氧化炉出口(FQ-01-2013) | 湿度 | 2021-02-03 | 0.5 | 0.5 | 0.5 | 0.43 | -0.07% | 绝对误差不超过±1.5%
江北新区2021年2月废气比对监督监测 | 巴斯夫特性化学品（南京）有限公司 | 水环境 | 有机化学原料制造 | 锅炉大气污染物排放标准(GB13271-2014) | （表3）大气污染物特别排放限值,烟囱或烟道,燃气锅炉 | FQ-01-2013B201蓄热式氧化炉出口(FQ-01-2013) | 颗粒物 | 2021-02-03 | 2.1 | 2.37 | 0 | 0 | -2.37mg/m3 | 绝对误差不超过±5mg/m3
江北新区2021年2月废气比对监督监测 | 巴斯夫特性化学品（南京）有限公司 | 水环境 | 有机化学原料制造 | 锅炉大气污染物排放标准(GB13271-2014) | （表3）大气污染物特别排放限值,烟囱或烟道,燃气锅炉 | FQ-01-2013B201蓄热式氧化炉出口(FQ-01-2013) | 颗粒物 | 2021-02-03 | 2.7 | 2.37 | 0 | 0 | -2.37mg/m3 | 绝对误差不超过±5mg/m3
江北新区2021年2月废气比对监督监测 | 巴斯夫特性化学品（南京）有限公司 | 水环境 | 有机化学原料制造 | 锅炉大气污染物排放标准(GB13271-2014) | （表3）大气污染物特别排放限值,烟囱或烟道,燃气锅炉 | FQ-01-2013B201蓄热式氧化炉出口(FQ-01-2013) | 颗粒物 | 2021-02-03 | 2.3 | 2.37 | 0 | 0 | -2.37mg/m3 | 绝对误差不超过±5mg/m3
江北新区2021年2月废气比对监督监测 | 巴斯夫特性化学品（南京）有限公司 | 水环境 | 有机化学原料制造 | 锅炉大气污染物排放标准(GB13271-2014) | （表3）大气污染物特别排放限值,烟囱或烟道,燃气锅炉 | FQ-01-2013B201蓄热式氧化炉出口(FQ-01-2013) | 氮氧化物 | 2021-02-03 | 7 | 8.83 | 12 | 13 | 4.17mg/m3 | 绝对误差不超过±12mg/m3
江北新区2021年2月废气比对监督监测 | 巴斯夫特性化学品（南京）有限公司 | 水环境 | 有机化学原料制造 | 锅炉大气污染物排放标准(GB13271-2014) | （表3）大气污染物特别排放限值,烟囱或烟道,燃气锅炉 | FQ-01-2013B201蓄热式氧化炉出口(FQ-01-2013) | 氮氧化物 | 2021-02-03 | 10 | 8.83 | 12 | 13 | 4.17mg/m3 | 绝对误差不超过±12mg/m3
江北新区2021年2月废气比对监督监测 | 巴斯夫特性化学品（南京）有限公司 | 水环境 | 有机化学原料制造 | 锅炉大气污染物排放标准(GB13271-2014) | （表3）大气污染物特别排放限值,烟囱或烟道,燃气锅炉 | FQ-01-2013B201蓄热式氧化炉出口(FQ-01-2013) | 氮氧化物 | 2021-02-03 | 9 | 8.83 | 14 | 13 | 4.17mg/m3 | 绝对误差不超过±12mg/m3
江北新区2021年2月废气比对监督监测 | 巴斯夫特性化学品（南京）有限公司 | 水环境 | 有机化学原料制造 | 锅炉大气污染物排放标准(GB13271-2014) | （表3）大气污染物特别排放限值,烟囱或烟道,燃气锅炉 | FQ-01-2013B201蓄热式氧化炉出口(FQ-01-2013) | 氮氧化物 | 2021-02-03 | 7 | 8.83 | 13 | 13 | 4.17mg/m3 | 绝对误差不超过±12mg/m3
江北新区2021年2月废气比对监督监测 | 巴斯夫特性化学品（南京）有限公司 | 水环境 | 有机化学原料制造 | 锅炉大气污染物排放标准(GB13271-2014) | （表3）大气污染物特别排放限值,烟囱或烟道,燃气锅炉 | FQ-01-2013B201蓄热式氧化炉出口(FQ-01-2013) | 氮氧化物 | 2021-02-03 | 10 | 8.83 | 13 | 13 | 4.17mg/m3 | 绝对误差不超过±12mg/m3
江北新区2021年2月废气比对监督监测 | 巴斯夫特性化学品（南京）有限公司 | 水环境 | 有机化学原料制造 | 锅炉大气污染物排放标准(GB13271-2014) | （表3）大气污染物特别排放限值,烟囱或烟道,燃气锅炉 | FQ-01-2013B201蓄热式氧化炉出口(FQ-01-2013) | 氮氧化物 | 2021-02-03 | 10 | 8.83 | 14 | 13 | 4.17mg/m3 | 绝对误差不超过±12mg/m3
江北新区2021年2月废气比对监督监测 | 巴斯夫特性化学品（南京）有限公司 | 水环境 | 有机化学原料制造 | 锅炉大气污染物排放标准(GB13271-2014) | （表3）大气污染物特别排放限值,烟囱或烟道,燃气锅炉 | FQ-01-2013B201蓄热式氧化炉出口(FQ-01-2013) | 二氧化硫 | 2021-02-03 | <3 | 1.5 | 0 | 0 | -1.5mg/m3 | 绝对误差不超过±17mg/m3
江北新区2021年2月废气比对监督监测 | 巴斯夫特性化学品（南京）有限公司 | 水环境 | 有机化学原料制造 | 锅炉大气污染物排放标准(GB13271-2014) | （表3）大气污染物特别排放限值,烟囱或烟道,燃气锅炉 | FQ-01-2013B201蓄热式氧化炉出口(FQ-01-2013) | 二氧化硫 | 2021-02-03 | <3 | 1.5 | 0 | 0 | -1.5mg/m3 | 绝对误差不超过±17mg/m3
江北新区2021年2月废气比对监督监测 | 巴斯夫特性化学品（南京）有限公司 | 水环境 | 有机化学原料制造 | 锅炉大气污染物排放标准(GB13271-2014) | （表3）大气污染物特别排放限值,烟囱或烟道,燃气锅炉 | FQ-01-2013B201蓄热式氧化炉出口(FQ-01-2013) | 二氧化硫 | 2021-02-03 | <3 | 1.5 | 0 | 0 | -1.5mg/m3 | 绝对误差不超过±17mg/m3
江北新区2021年2月废气比对监督监测 | 巴斯夫特性化学品（南京）有限公司 | 水环境 | 有机化学原料制造 | 锅炉大气污染物排放标准(GB13271-2014) | （表3）大气污染物特别排放限值,烟囱或烟道,燃气锅炉 | FQ-01-2013B201蓄热式氧化炉出口(FQ-01-2013) | 二氧化硫 | 2021-02-03 | <3 | 1.5 | 0 | 0 | -1.5mg/m3 | 绝对误差不超过±17mg/m3
江北新区2021年2月废气比对监督监测 | 巴斯夫特性化学品（南京）有限公司 | 水环境 | 有机化学原料制造 | 锅炉大气污染物排放标准(GB13271-2014) | （表3）大气污染物特别排放限值,烟囱或烟道,燃气锅炉 | FQ-01-2013B201蓄热式氧化炉出口(FQ-01-2013) | 二氧化硫 | 2021-02-03 | <3 | 1.5 | 0 | 0 | -1.5mg/m3 | 绝对误差不超过±17mg/m3
江北新区2021年2月废气比对监督监测 | 巴斯夫特性化学品（南京）有限公司 | 水环境 | 有机化学原料制造 | 锅炉大气污染物排放标准(GB13271-2014) | （表3）大气污染物特别排放限值,烟囱或烟道,燃气锅炉 | FQ-01-2013B201蓄热式氧化炉出口(FQ-01-2013) | 二氧化硫 | 2021-02-03 | <3 | 1.5 | 0 | 0 | -1.5mg/m3 | 绝对误差不超过±17mg/m3
江北新区2021年2月废气比对监督监测 | 巴斯夫特性化学品（南京）有限公司 | 水环境 | 有机化学原料制造 | 锅炉大气污染物排放标准(GB13271-2014) | （表3）大气污染物特别排放限值,烟囱或烟道,燃气锅炉 | FQ-01-2013B201蓄热式氧化炉出口(FQ-01-2013) | 温度 | 2021-02-03 | 63 | 62.67 | 63 | 62.67 | 0℃ | 绝对误差不超过±3℃
江北新区2021年2月废气比对监督监测 | 巴斯夫特性化学品（南京）有限公司 | 水环境 | 有机化学原料制造 | 锅炉大气污染物排放标准(GB13271-2014) | （表3）大气污染物特别排放限值,烟囱或烟道,燃气锅炉 | FQ-01-2013B201蓄热式氧化炉出口(FQ-01-2013) | 温度 | 2021-02-03 | 60 | 62.67 | 60 | 62.67 | 0℃ | 绝对误差不超过±3℃
江北新区2021年2月废气比对监督监测 | 巴斯夫特性化学品（南京）有限公司 | 水环境 | 有机化学原料制造 | 锅炉大气污染物排放标准(GB13271-2014) | （表3）大气污染物特别排放限值,烟囱或烟道,燃气锅炉 | FQ-01-2013B201蓄热式氧化炉出口(FQ-01-2013) | 温度 | 2021-02-03 | 65 | 62.67 | 65 | 62.67 | 0℃ | 绝对误差不超过±3℃
江北新区2021年2月废气比对监督监测 | 巴斯夫特性化学品（南京）有限公司 | 水环境 | 有机化学原料制造 | 锅炉大气污染物排放标准(GB13271-2014) | （表3）大气污染物特别排放限值,烟囱或烟道,燃气锅炉 | FQ-03-2013B121导热热油炉燃烧废气出口(FQ-03-2013) | 含氧量 | 2021-02-03 | 8.2 | 6.52 | 8.7 | 6.52 | 4.88% | 相对准确度≤15%
江北新区2021年2月废气比对监督监测 | 巴斯夫特性化学品（南京）有限公司 | 水环境 | 有机化学原料制造 | 锅炉大气污染物排放标准(GB13271-2014) | （表3）大气污染物特别排放限值,烟囱或烟道,燃气锅炉 | FQ-03-2013B121导热热油炉燃烧废气出口(FQ-03-2013) | 含氧量 | 2021-02-03 | 6 | 6.52 | 6.1 | 6.52 | 4.88% | 相对准确度≤15%
江北新区2021年2月废气比对监督监测 | 巴斯夫特性化学品（南京）有限公司 | 水环境 | 有机化学原料制造 | 锅炉大气污染物排放标准(GB13271-2014) | （表3）大气污染物特别排放限值,烟囱或烟道,燃气锅炉 | FQ-03-2013B121导热热油炉燃烧废气出口(FQ-03-2013) | 含氧量 | 2021-02-03 | 6.4 | 6.52 | 6.1 | 6.52 | 4.88% | 相对准确度≤15%
江北新区2021年2月废气比对监督监测 | 巴斯夫特性化学品（南京）有限公司 | 水环境 | 有机化学原料制造 | 锅炉大气污染物排放标准(GB13271-2014) | （表3）大气污染物特别排放限值,烟囱或烟道,燃气锅炉 | FQ-03-2013B121导热热油炉燃烧废气出口(FQ-03-2013) | 含氧量 | 2021-02-03 | 6.3 | 6.52 | 6 | 6.52 | 4.88% | 相对准确度≤15%
江北新区2021年2月废气比对监督监测 | 巴斯夫特性化学品（南京）有限公司 | 水环境 | 有机化学原料制造 | 锅炉大气污染物排放标准(GB13271-2014) | （表3）大气污染物特别排放限值,烟囱或烟道,燃气锅炉 | FQ-03-2013B121导热热油炉燃烧废气出口(FQ-03-2013) | 含氧量 | 2021-02-03 | 6.2 | 6.52 | 6.1 | 6.52 | 4.88% | 相对准确度≤15%
江北新区2021年2月废气比对监督监测 | 巴斯夫特性化学品（南京）有限公司 | 水环境 | 有机化学原料制造 | 锅炉大气污染物排放标准(GB13271-2014) | （表3）大气污染物特别排放限值,烟囱或烟道,燃气锅炉 | FQ-03-2013B121导热热油炉燃烧废气出口(FQ-03-2013) | 含氧量 | 2021-02-03 | 6 | 6.52 | 6.1 | 6.52 | 4.88% | 相对准确度≤15%
江北新区2021年2月废气比对监督监测 | 巴斯夫特性化学品（南京）有限公司 | 水环境 | 有机化学原料制造 | 锅炉大气污染物排放标准(GB13271-2014) | （表3）大气污染物特别排放限值,烟囱或烟道,燃气锅炉 | FQ-03-2013B121导热热油炉燃烧废气出口(FQ-03-2013) | 流速 | 2021-02-03 | 1.6 | 1.9 | 2.1 | 2.1 | 10.53% | 相对误差不超过±12%
江北新区2021年2月废气比对监督监测 | 巴斯夫特性化学品（南京）有限公司 | 水环境 | 有机化学原料制造 | 锅炉大气污染物排放标准(GB13271-2014) | （表3）大气污染物特别排放限值,烟囱或烟道,燃气锅炉 | FQ-03-2013B121导热热油炉燃烧废气出口(FQ-03-2013) | 流速 | 2021-02-03 | 1.9 | 1.9 | 2.1 | 2.1 | 10.53% | 相对误差不超过±12%
江北新区2021年2月废气比对监督监测 | 巴斯夫特性化学品（南京）有限公司 | 水环境 | 有机化学原料制造 | 锅炉大气污染物排放标准(GB13271-2014) | （表3）大气污染物特别排放限值,烟囱或烟道,燃气锅炉 | FQ-03-2013B121导热热油炉燃烧废气出口(FQ-03-2013) | 流速 | 2021-02-03 | 2.2 | 1.9 | 2.1 | 2.1 | 10.53% | 相对误差不超过±12%
江北新区2021年2月废气比对监督监测 | 巴斯夫特性化学品（南京）有限公司 | 水环境 | 有机化学原料制造 | 锅炉大气污染物排放标准(GB13271-2014) | （表3）大气污染物特别排放限值,烟囱或烟道,燃气锅炉 | FQ-03-2013B121导热热油炉燃烧废气出口(FQ-03-2013) | 湿度 | 2021-02-03 | 6.7 | 6.7 | 6.4 | 6.73 | 0.45% | 相对误差不超过±25%
江北新区2021年2月废气比对监督监测 | 巴斯夫特性化学品（南京）有限公司 | 水环境 | 有机化学原料制造 | 锅炉大气污染物排放标准(GB13271-2014) | （表3）大气污染物特别排放限值,烟囱或烟道,燃气锅炉 | FQ-03-2013B121导热热油炉燃烧废气出口(FQ-03-2013) | 湿度 | 2021-02-03 | 6.7 | 6.7 | 6.8 | 6.73 | 0.45% | 相对误差不超过±25%
江北新区2021年2月废气比对监督监测 | 巴斯夫特性化学品（南京）有限公司 | 水环境 | 有机化学原料制造 | 锅炉大气污染物排放标准(GB13271-2014) | （表3）大气污染物特别排放限值,烟囱或烟道,燃气锅炉 | FQ-03-2013B121导热热油炉燃烧废气出口(FQ-03-2013) | 湿度 | 2021-02-03 | 6.7 | 6.7 | 7 | 6.73 | 0.45% | 相对误差不超过±25%
江北新区2021年2月废气比对监督监测 | 巴斯夫特性化学品（南京）有限公司 | 水环境 | 有机化学原料制造 | 锅炉大气污染物排放标准(GB13271-2014) | （表3）大气污染物特别排放限值,烟囱或烟道,燃气锅炉 | FQ-03-2013B121导热热油炉燃烧废气出口(FQ-03-2013) | 颗粒物 | 2021-02-03 | 2.7 | 2.4 | 0.1 | 0.17 | -2.23mg/m3 | 绝对误差不超过±5mg/m3
江北新区2021年2月废气比对监督监测 | 巴斯夫特性化学品（南京）有限公司 | 水环境 | 有机化学原料制造 | 锅炉大气污染物排放标准(GB13271-2014) | （表3）大气污染物特别排放限值,烟囱或烟道,燃气锅炉 | FQ-03-2013B121导热热油炉燃烧废气出口(FQ-03-2013) | 颗粒物 | 2021-02-03 | 2.5 | 2.4 | 0.2 | 0.17 | -2.23mg/m3 | 绝对误差不超过±5mg/m3
江北新区2021年2月废气比对监督监测 | 巴斯夫特性化学品（南京）有限公司 | 水环境 | 有机化学原料制造 | 锅炉大气污染物排放标准(GB13271-2014) | （表3）大气污染物特别排放限值,烟囱或烟道,燃气锅炉 | FQ-03-2013B121导热热油炉燃烧废气出口(FQ-03-2013) | 颗粒物 | 2021-02-03 | 2 | 2.4 | 0.2 | 0.17 | -2.23mg/m3 | 绝对误差不超过±5mg/m3
江北新区2021年2月废气比对监督监测 | 巴斯夫特性化学品（南京）有限公司 | 水环境 | 有机化学原料制造 | 锅炉大气污染物排放标准(GB13271-2014) | （表3）大气污染物特别排放限值,烟囱或烟道,燃气锅炉 | FQ-03-2013B121导热热油炉燃烧废气出口(FQ-03-2013) | 氮氧化物 | 2021-02-03 | <3 | 1.5 | 1 | 1 | -0.5mg/m3 | 绝对误差不超过±12mg/m3
江北新区2021年2月废气比对监督监测 | 巴斯夫特性化学品（南京）有限公司 | 水环境 | 有机化学原料制造 | 锅炉大气污染物排放标准(GB13271-2014) | （表3）大气污染物特别排放限值,烟囱或烟道,燃气锅炉 | FQ-03-2013B121导热热油炉燃烧废气出口(FQ-03-2013) | 氮氧化物 | 2021-02-03 | <3 | 1.5 | 1 | 1 | -0.5mg/m3 | 绝对误差不超过±12mg/m3
江北新区2021年2月废气比对监督监测 | 巴斯夫特性化学品（南京）有限公司 | 水环境 | 有机化学原料制造 | 锅炉大气污染物排放标准(GB13271-2014) | （表3）大气污染物特别排放限值,烟囱或烟道,燃气锅炉 | FQ-03-2013B121导热热油炉燃烧废气出口(FQ-03-2013) | 氮氧化物 | 2021-02-03 | <3 | 1.5 | 1 | 1 | -0.5mg/m3 | 绝对误差不超过±12mg/m3
江北新区2021年2月废气比对监督监测 | 巴斯夫特性化学品（南京）有限公司 | 水环境 | 有机化学原料制造 | 锅炉大气污染物排放标准(GB13271-2014) | （表3）大气污染物特别排放限值,烟囱或烟道,燃气锅炉 | FQ-03-2013B121导热热油炉燃烧废气出口(FQ-03-2013) | 氮氧化物 | 2021-02-03 | <3 | 1.5 | 1 | 1 | -0.5mg/m3 | 绝对误差不超过±12mg/m3
江北新区2021年2月废气比对监督监测 | 巴斯夫特性化学品（南京）有限公司 | 水环境 | 有机化学原料制造 | 锅炉大气污染物排放标准(GB13271-2014) | （表3）大气污染物特别排放限值,烟囱或烟道,燃气锅炉 | FQ-03-2013B121导热热油炉燃烧废气出口(FQ-03-2013) | 氮氧化物 | 2021-02-03 | <3 | 1.5 | 1 | 1 | -0.5mg/m3 | 绝对误差不超过±12mg/m3
江北新区2021年2月废气比对监督监测 | 巴斯夫特性化学品（南京）有限公司 | 水环境 | 有机化学原料制造 | 锅炉大气污染物排放标准(GB13271-2014) | （表3）大气污染物特别排放限值,烟囱或烟道,燃气锅炉 | FQ-03-2013B121导热热油炉燃烧废气出口(FQ-03-2013) | 氮氧化物 | 2021-02-03 | <3 | 1.5 | 1 | 1 | -0.5mg/m3 | 绝对误差不超过±12mg/m3
江北新区2021年2月废气比对监督监测 | 巴斯夫特性化学品（南京）有限公司 | 水环境 | 有机化学原料制造 | 锅炉大气污染物排放标准(GB13271-2014) | （表3）大气污染物特别排放限值,烟囱或烟道,燃气锅炉 | FQ-03-2013B121导热热油炉燃烧废气出口(FQ-03-2013) | 二氧化硫 | 2021-02-03 | <3 | 1.5 | 2 | 1.5 | 0mg/m3 | 绝对误差不超过±17mg/m3
江北新区2021年2月废气比对监督监测 | 巴斯夫特性化学品（南京）有限公司 | 水环境 | 有机化学原料制造 | 锅炉大气污染物排放标准(GB13271-2014) | （表3）大气污染物特别排放限值,烟囱或烟道,燃气锅炉 | FQ-03-2013B121导热热油炉燃烧废气出口(FQ-03-2013) | 二氧化硫 | 2021-02-03 | <3 | 1.5 | 1 | 1.5 | 0mg/m3 | 绝对误差不超过±17mg/m3
江北新区2021年2月废气比对监督监测 | 巴斯夫特性化学品（南京）有限公司 | 水环境 | 有机化学原料制造 | 锅炉大气污染物排放标准(GB13271-2014) | （表3）大气污染物特别排放限值,烟囱或烟道,燃气锅炉 | FQ-03-2013B121导热热油炉燃烧废气出口(FQ-03-2013) | 二氧化硫 | 2021-02-03 | <3 | 1.5 | 1 | 1.5 | 0mg/m3 | 绝对误差不超过±17mg/m3
江北新区2021年2月废气比对监督监测 | 巴斯夫特性化学品（南京）有限公司 | 水环境 | 有机化学原料制造 | 锅炉大气污染物排放标准(GB13271-2014) | （表3）大气污染物特别排放限值,烟囱或烟道,燃气锅炉 | FQ-03-2013B121导热热油炉燃烧废气出口(FQ-03-2013) | 二氧化硫 | 2021-02-03 | <3 | 1.5 | 1 | 1.5 | 0mg/m3 | 绝对误差不超过±17mg/m3
江北新区2021年2月废气比对监督监测 | 巴斯夫特性化学品（南京）有限公司 | 水环境 | 有机化学原料制造 | 锅炉大气污染物排放标准(GB13271-2014) | （表3）大气污染物特别排放限值,烟囱或烟道,燃气锅炉 | FQ-03-2013B121导热热油炉燃烧废气出口(FQ-03-2013) | 二氧化硫 | 2021-02-03 | <3 | 1.5 | 1 | 1.5 | 0mg/m3 | 绝对误差不超过±17mg/m3
江北新区2021年2月废气比对监督监测 | 巴斯夫特性化学品（南京）有限公司 | 水环境 | 有机化学原料制造 | 锅炉大气污染物排放标准(GB13271-2014) | （表3）大气污染物特别排放限值,烟囱或烟道,燃气锅炉 | FQ-03-2013B121导热热油炉燃烧废气出口(FQ-03-2013) | 二氧化硫 | 2021-02-03 | <3 | 1.5 | 3 | 1.5 | 0mg/m3 | 绝对误差不超过±17mg/m3
江北新区2021年2月废气比对监督监测 | 巴斯夫特性化学品（南京）有限公司 | 水环境 | 有机化学原料制造 | 锅炉大气污染物排放标准(GB13271-2014) | （表3）大气污染物特别排放限值,烟囱或烟道,燃气锅炉 | FQ-03-2013B121导热热油炉燃烧废气出口(FQ-03-2013) | 温度 | 2021-02-03 | 55 | 55.67 | 58 | 58 | 2.33℃ | 绝对误差不超过±3℃
江北新区2021年2月废气比对监督监测 | 巴斯夫特性化学品（南京）有限公司 | 水环境 | 有机化学原料制造 | 锅炉大气污染物排放标准(GB13271-2014) | （表3）大气污染物特别排放限值,烟囱或烟道,燃气锅炉 | FQ-03-2013B121导热热油炉燃烧废气出口(FQ-03-2013) | 温度 | 2021-02-03 | 56 | 55.67 | 58 | 58 | 2.33℃ | 绝对误差不超过±3℃
江北新区2021年2月废气比对监督监测 | 巴斯夫特性化学品（南京）有限公司 | 水环境 | 有机化学原料制造 | 锅炉大气污染物排放标准(GB13271-2014) | （表3）大气污染物特别排放限值,烟囱或烟道,燃气锅炉 | FQ-03-2013B121导热热油炉燃烧废气出口(FQ-03-2013) | 温度 | 2021-02-03 | 56 | 55.67 | 58 | 58 | 2.33℃ | 绝对误差不超过±3℃
江北新区2021年2月废气比对监督监测 | 巴斯夫特性化学品（南京）有限公司 | 水环境 | 有机化学原料制造 | 石油化学工业污染物排放标准(GB31571-2015) | （表5）大气污染物特别排放限值, 工艺加热炉 | FQ-12-2015S2830放空烟囱(FQ-12-2015) | 含氧量 | 2021-02-04 | 10.7 | 10.62 | 10.8 | 10.72 | 2.02% | 相对准确度≤15%
江北新区2021年2月废气比对监督监测 | 巴斯夫特性化学品（南京）有限公司 | 水环境 | 有机化学原料制造 | 石油化学工业污染物排放标准(GB31571-2015) | （表5）大气污染物特别排放限值, 工艺加热炉 | FQ-12-2015S2830放空烟囱(FQ-12-2015) | 含氧量 | 2021-02-04 | 10.6 | 10.62 | 10.7 | 10.72 | 2.02% | 相对准确度≤15%
江北新区2021年2月废气比对监督监测 | 巴斯夫特性化学品（南京）有限公司 | 水环境 | 有机化学原料制造 | 石油化学工业污染物排放标准(GB31571-2015) | （表5）大气污染物特别排放限值, 工艺加热炉 | FQ-12-2015S2830放空烟囱(FQ-12-2015) | 含氧量 | 2021-02-04 | 10.8 | 10.62 | 10.7 | 10.72 | 2.02% | 相对准确度≤15%
江北新区2021年2月废气比对监督监测 | 巴斯夫特性化学品（南京）有限公司 | 水环境 | 有机化学原料制造 | 石油化学工业污染物排放标准(GB31571-2015) | （表5）大气污染物特别排放限值, 工艺加热炉 | FQ-12-2015S2830放空烟囱(FQ-12-2015) | 含氧量 | 2021-02-04 | 10.5 | 10.62 | 10.7 | 10.72 | 2.02% | 相对准确度≤15%
江北新区2021年2月废气比对监督监测 | 巴斯夫特性化学品（南京）有限公司 | 水环境 | 有机化学原料制造 | 石油化学工业污染物排放标准(GB31571-2015) | （表5）大气污染物特别排放限值, 工艺加热炉 | FQ-12-2015S2830放空烟囱(FQ-12-2015) | 含氧量 | 2021-02-04 | 10.6 | 10.62 | 10.7 | 10.72 | 2.02% | 相对准确度≤15%
江北新区2021年2月废气比对监督监测 | 巴斯夫特性化学品（南京）有限公司 | 水环境 | 有机化学原料制造 | 石油化学工业污染物排放标准(GB31571-2015) | （表5）大气污染物特别排放限值, 工艺加热炉 | FQ-12-2015S2830放空烟囱(FQ-12-2015) | 含氧量 | 2021-02-04 | 10.5 | 10.62 | 10.7 | 10.72 | 2.02% | 相对准确度≤15%
江北新区2021年2月废气比对监督监测 | 巴斯夫特性化学品（南京）有限公司 | 水环境 | 有机化学原料制造 | 石油化学工业污染物排放标准(GB31571-2015) | （表5）大气污染物特别排放限值, 工艺加热炉 | FQ-12-2015S2830放空烟囱(FQ-12-2015) | 流速 | 2021-02-04 | 5.8 | 5.9 | 5.7 | 5.83 | -1.19% | 相对误差不超过±12%
江北新区2021年2月废气比对监督监测 | 巴斯夫特性化学品（南京）有限公司 | 水环境 | 有机化学原料制造 | 石油化学工业污染物排放标准(GB31571-2015) | （表5）大气污染物特别排放限值, 工艺加热炉 | FQ-12-2015S2830放空烟囱(FQ-12-2015) | 流速 | 2021-02-04 | 5.8 | 5.9 | 5.9 | 5.83 | -1.19% | 相对误差不超过±12%
江北新区2021年2月废气比对监督监测 | 巴斯夫特性化学品（南京）有限公司 | 水环境 | 有机化学原料制造 | 石油化学工业污染物排放标准(GB31571-2015) | （表5）大气污染物特别排放限值, 工艺加热炉 | FQ-12-2015S2830放空烟囱(FQ-12-2015) | 流速 | 2021-02-04 | 6.1 | 5.9 | 5.9 | 5.83 | -1.19% | 相对误差不超过±12%
江北新区2021年2月废气比对监督监测 | 巴斯夫特性化学品（南京）有限公司 | 水环境 | 有机化学原料制造 | 石油化学工业污染物排放标准(GB31571-2015) | （表5）大气污染物特别排放限值, 工艺加热炉 | FQ-12-2015S2830放空烟囱(FQ-12-2015) | 湿度 | 2021-02-04 | 18 | 18.07 | 18.4 | 18.5 | 2.38% | 相对误差不超过±25%
江北新区2021年2月废气比对监督监测 | 巴斯夫特性化学品（南京）有限公司 | 水环境 | 有机化学原料制造 | 石油化学工业污染物排放标准(GB31571-2015) | （表5）大气污染物特别排放限值, 工艺加热炉 | FQ-12-2015S2830放空烟囱(FQ-12-2015) | 湿度 | 2021-02-04 | 17.9 | 18.07 | 18.5 | 18.5 | 2.38% | 相对误差不超过±25%
江北新区2021年2月废气比对监督监测 | 巴斯夫特性化学品（南京）有限公司 | 水环境 | 有机化学原料制造 | 石油化学工业污染物排放标准(GB31571-2015) | （表5）大气污染物特别排放限值, 工艺加热炉 | FQ-12-2015S2830放空烟囱(FQ-12-2015) | 湿度 | 2021-02-04 | 18.3 | 18.07 | 18.6 | 18.5 | 2.38% | 相对误差不超过±25%
江北新区2021年2月废气比对监督监测 | 巴斯夫特性化学品（南京）有限公司 | 水环境 | 有机化学原料制造 | 石油化学工业污染物排放标准(GB31571-2015) | （表5）大气污染物特别排放限值, 工艺加热炉 | FQ-12-2015S2830放空烟囱(FQ-12-2015) | 氮氧化物 | 2021-02-04 | 4 | 5.17 | 6 | 5.33 | 0.16mg/m3 | 绝对误差不超过±12mg/m3
江北新区2021年2月废气比对监督监测 | 巴斯夫特性化学品（南京）有限公司 | 水环境 | 有机化学原料制造 | 石油化学工业污染物排放标准(GB31571-2015) | （表5）大气污染物特别排放限值, 工艺加热炉 | FQ-12-2015S2830放空烟囱(FQ-12-2015) | 氮氧化物 | 2021-02-04 | 6 | 5.17 | 5 | 5.33 | 0.16mg/m3 | 绝对误差不超过±12mg/m3
江北新区2021年2月废气比对监督监测 | 巴斯夫特性化学品（南京）有限公司 | 水环境 | 有机化学原料制造 | 石油化学工业污染物排放标准(GB31571-2015) | （表5）大气污染物特别排放限值, 工艺加热炉 | FQ-12-2015S2830放空烟囱(FQ-12-2015) | 氮氧化物 | 2021-02-04 | 5 | 5.17 | 5 | 5.33 | 0.16mg/m3 | 绝对误差不超过±12mg/m3
江北新区2021年2月废气比对监督监测 | 巴斯夫特性化学品（南京）有限公司 | 水环境 | 有机化学原料制造 | 石油化学工业污染物排放标准(GB31571-2015) | （表5）大气污染物特别排放限值, 工艺加热炉 | FQ-12-2015S2830放空烟囱(FQ-12-2015) | 氮氧化物 | 2021-02-04 | <3 | 5.17 | 5 | 5.33 | 0.16mg/m3 | 绝对误差不超过±12mg/m3
江北新区2021年2月废气比对监督监测 | 巴斯夫特性化学品（南京）有限公司 | 水环境 | 有机化学原料制造 | 石油化学工业污染物排放标准(GB31571-2015) | （表5）大气污染物特别排放限值, 工艺加热炉 | FQ-12-2015S2830放空烟囱(FQ-12-2015) | 氮氧化物 | 2021-02-04 | <3 | 5.17 | 5 | 5.33 | 0.16mg/m3 | 绝对误差不超过±12mg/m3
江北新区2021年2月废气比对监督监测 | 巴斯夫特性化学品（南京）有限公司 | 水环境 | 有机化学原料制造 | 石油化学工业污染物排放标准(GB31571-2015) | （表5）大气污染物特别排放限值, 工艺加热炉 | FQ-12-2015S2830放空烟囱(FQ-12-2015) | 氮氧化物 | 2021-02-04 | 13 | 5.17 | 6 | 5.33 | 0.16mg/m3 | 绝对误差不超过±12mg/m3
江北新区2021年2月废气比对监督监测 | 巴斯夫特性化学品（南京）有限公司 | 水环境 | 有机化学原料制造 | 石油化学工业污染物排放标准(GB31571-2015) | （表5）大气污染物特别排放限值, 工艺加热炉 | FQ-12-2015S2830放空烟囱(FQ-12-2015) | 温度 | 2021-02-04 | 86 | 86.33 | 88 | 88 | 1.67℃ | 绝对误差不超过±3℃
江北新区2021年2月废气比对监督监测 | 巴斯夫特性化学品（南京）有限公司 | 水环境 | 有机化学原料制造 | 石油化学工业污染物排放标准(GB31571-2015) | （表5）大气污染物特别排放限值, 工艺加热炉 | FQ-12-2015S2830放空烟囱(FQ-12-2015) | 温度 | 2021-02-04 | 87 | 86.33 | 88 | 88 | 1.67℃ | 绝对误差不超过±3℃
江北新区2021年2月废气比对监督监测 | 巴斯夫特性化学品（南京）有限公司 | 水环境 | 有机化学原料制造 | 石油化学工业污染物排放标准(GB31571-2015) | （表5）大气污染物特别排放限值, 工艺加热炉 | FQ-12-2015S2830放空烟囱(FQ-12-2015) | 温度 | 2021-02-04 | 86 | 86.33 | 88 | 88 | 1.67℃ | 绝对误差不超过±3℃

## 废水比对
任务名称 | 企业名称 | 名录类别 | 行业类别 | 执行标准名称 | 执行标准条目名称 | 监测点 | 监测项目 | 监测日期 | 样品类型 | 手动监测值 | 自动监测值 | 比对结果 | 技术要求
江北新区2021年2月废水比对监督监测 | 南京福邦特东方化工有限公司 | 水环境 | 合成纤维单(聚合)体制造 | 化学工业主要水污染物排放标准(DB32/939-2006) | 第二类污染物最高允许排放限值,一级标准,化学肥料,其他排污单位 | 废水总排口 | 氨氮（NH3-N） | 2021-02-01 | 实际样 | 1.50 | 1.63 | 0.13mg/L | 绝对误差不超过±0.3mg/L
江北新区2021年2月废水比对监督监测 | 南京福邦特东方化工有限公司 | 水环境 | 合成纤维单(聚合)体制造 | 化学工业主要水污染物排放标准(DB32/939-2006) | 第二类污染物最高允许排放限值,一级标准,化学肥料,其他排污单位 | 废水总排口 | 氨氮（NH3-N） | 2021-02-01 | 实际样 | 1.50 | 1.56 | 0.06mg/L | 绝对误差不超过±0.3mg/L
江北新区2021年2月废水比对监督监测 | 南京福邦特东方化工有限公司 | 水环境 | 合成纤维单(聚合)体制造 | 化学工业主要水污染物排放标准(DB32/939-2006) | 第二类污染物最高允许排放限值,一级标准,化学肥料,其他排污单位 | 废水总排口 | 氨氮（NH3-N） | 2021-02-01 | 实际样 | 1.50 | 1.58 | 0.08mg/L | 绝对误差不超过±0.3mg/L
江北新区2021年2月废水比对监督监测 | 南京福邦特东方化工有限公司 | 水环境 | 合成纤维单(聚合)体制造 | 化学工业主要水污染物排放标准(DB32/939-2006) | 第二类污染物最高允许排放限值,一级标准,化学肥料,其他排污单位 | 废水总排口 | 氨氮（NH3-N） | 2021-02-01 | 标准样 | 25.0 | 24.7 | -1.2% | 相对误差不超过±10%
江北新区2021年2月废水比对监督监测 | 南京福邦特东方化工有限公司 | 水环境 | 合成纤维单(聚合)体制造 | 化学工业主要水污染物排放标准(DB32/939-2006) | 第二类污染物最高允许排放限值,一级标准,化学肥料,其他排污单位 | 废水总排口 | 化学需氧量 | 2021-02-01 | 实际样 | 25 | 23 | -2mg/L | 绝对误差不超过±5mg/L
江北新区2021年2月废水比对监督监测 | 南京福邦特东方化工有限公司 | 水环境 | 合成纤维单(聚合)体制造 | 化学工业主要水污染物排放标准(DB32/939-2006) | 第二类污染物最高允许排放限值,一级标准,化学肥料,其他排污单位 | 废水总排口 | 化学需氧量 | 2021-02-01 | 实际样 | 25 | 23 | -2mg/L | 绝对误差不超过±5mg/L
江北新区2021年2月废水比对监督监测 | 南京福邦特东方化工有限公司 | 水环境 | 合成纤维单(聚合)体制造 | 化学工业主要水污染物排放标准(DB32/939-2006) | 第二类污染物最高允许排放限值,一级标准,化学肥料,其他排污单位 | 废水总排口 | 化学需氧量 | 2021-02-01 | 实际样 | 25 | 23 | -2mg/L | 绝对误差不超过±5mg/L
江北新区2021年2月废水比对监督监测 | 南京福邦特东方化工有限公司 | 水环境 | 合成纤维单(聚合)体制造 | 化学工业主要水污染物排放标准(DB32/939-2006) | 第二类污染物最高允许排放限值,一级标准,化学肥料,其他排污单位 | 废水总排口 | 化学需氧量 | 2021-02-01 | 标准样 | 125 | 124 | -0.8% | 相对误差不超过±10%
江北新区2021年2月废水比对监督监测 | 南京福邦特东方化工有限公司 | 水环境 | 合成纤维单(聚合)体制造 | 化学工业主要水污染物排放标准(DB32/939-2006) | 第二类污染物最高允许排放限值,一级标准,一切排污单位 | 废水总排口 | pH值 | 2021-02-01 | 实际样 | 7.99 | 8.10 | 0.11pH | 绝对误差不超过±0.5pH
江北新区2021年2月废水比对监督监测 | 南京化学试剂股份有限公司 | 水环境 | 化学试剂和助剂制造 | 关于对南京新材料科技园31家企业调整污水接管标准的通知(宁新区管环发【2019】73号) | 废水排放限值 | 总排 | 化学需氧量 | 2021-02-05 | 实际样 | 238 | 244 | 2.52% | 相对误差不超过±15%
江北新区2021年2月废水比对监督监测 | 南京化学试剂股份有限公司 | 水环境 | 化学试剂和助剂制造 | 关于对南京新材料科技园31家企业调整污水接管标准的通知(宁新区管环发【2019】73号) | 废水排放限值 | 总排 | 化学需氧量 | 2021-02-05 | 实际样 | 100 | 104 | 4% | 相对误差不超过±15%
江北新区2021年2月废水比对监督监测 | 南京化学试剂股份有限公司 | 水环境 | 化学试剂和助剂制造 | 关于对南京新材料科技园31家企业调整污水接管标准的通知(宁新区管环发【2019】73号) | 废水排放限值 | 总排 | 化学需氧量 | 2021-02-05 | 实际样 | 93 | 95 | 2.15% | 相对误差不超过±20%
江北新区2021年2月废水比对监督监测 | 南京化学试剂股份有限公司 | 水环境 | 化学试剂和助剂制造 | 关于对南京新材料科技园31家企业调整污水接管标准的通知(宁新区管环发【2019】73号) | 废水排放限值 | 总排 | 化学需氧量 | 2021-02-05 | 标准样 | 1000 | 1054 | 5.4% | 相对误差不超过±10%
江北新区2021年2月废水比对监督监测 | 南京化学试剂股份有限公司 | 水环境 | 化学试剂和助剂制造 | 《南京江北新区新材料科技园企业污水排放管理规定（2020年版）》（宁新区新科办发〔2020〕73号）(宁新区新科办发〔2020〕73号) | 第二类污染物接管标准 | 总排 | pH值 | 2021-02-05 | 实际样 | 7.64 | 7.49 | -0.15pH | 绝对误差不超过±0.5pH
江北新区2021年2月废水比对监督监测 | 南京化学试剂股份有限公司 | 水环境 | 化学试剂和助剂制造 | 《南京江北新区新材料科技园企业污水排放管理规定（2020年版）》（宁新区新科办发〔2020〕73号）(宁新区新科办发〔2020〕73号) | 第二类污染物接管标准 | 总排 | 总磷（以P计） | 2021-02-05 | 实际样 | 0.20 | 0.19 | -0.01mg/L | 绝对误差不超过±0.04mg/L
江北新区2021年2月废水比对监督监测 | 南京化学试剂股份有限公司 | 水环境 | 化学试剂和助剂制造 | 《南京江北新区新材料科技园企业污水排放管理规定（2020年版）》（宁新区新科办发〔2020〕73号）(宁新区新科办发〔2020〕73号) | 第二类污染物接管标准 | 总排 | 总磷（以P计） | 2021-02-05 | 实际样 | 0.20 | 0.20 | 0mg/L | 绝对误差不超过±0.04mg/L
江北新区2021年2月废水比对监督监测 | 南京化学试剂股份有限公司 | 水环境 | 化学试剂和助剂制造 | 《南京江北新区新材料科技园企业污水排放管理规定（2020年版）》（宁新区新科办发〔2020〕73号）(宁新区新科办发〔2020〕73号) | 第二类污染物接管标准 | 总排 | 总磷（以P计） | 2021-02-05 | 实际样 | 0.20 | 0.12 | -0.08mg/L | 绝对误差不超过±0.04mg/L
江北新区2021年2月废水比对监督监测 | 南京化学试剂股份有限公司 | 水环境 | 化学试剂和助剂制造 | 《南京江北新区新材料科技园企业污水排放管理规定（2020年版）》（宁新区新科办发〔2020〕73号）(宁新区新科办发〔2020〕73号) | 第二类污染物接管标准 | 总排 | 总磷（以P计） | 2021-02-05 | 标准样 | 5.00 | 5.38 | 7.6% | 相对误差不超过±10%
江北新区2021年2月废水比对监督监测 | 苏环（南京）水务有限公司大厂污水处理厂 | 水环境 | 污水处理及其再生利用 | 城镇污水处理厂污染物排放标准[国标](GB18918-2002) | （表1）基本控制项目最高允许排放浓度（日均值）,一级标准（水温＞12℃或≤12℃）,A标准,2006年1月1日后建设 | 总排口(DW001) | 总磷（以P计） | 2021-02-04 | 实际样 | 0.20 | 0.19 | -0.01mg/L | 绝对误差不超过±0.04mg/L
江北新区2021年2月废水比对监督监测 | 苏环（南京）水务有限公司大厂污水处理厂 | 水环境 | 污水处理及其再生利用 | 城镇污水处理厂污染物排放标准[国标](GB18918-2002) | （表1）基本控制项目最高允许排放浓度（日均值）,一级标准（水温＞12℃或≤12℃）,A标准,2006年1月1日后建设 | 总排口(DW001) | 总磷（以P计） | 2021-02-04 | 实际样 | 0.20 | 0.20 | 0mg/L | 绝对误差不超过±0.04mg/L
江北新区2021年2月废水比对监督监测 | 苏环（南京）水务有限公司大厂污水处理厂 | 水环境 | 污水处理及其再生利用 | 城镇污水处理厂污染物排放标准[国标](GB18918-2002) | （表1）基本控制项目最高允许排放浓度（日均值）,一级标准（水温＞12℃或≤12℃）,A标准,2006年1月1日后建设 | 总排口(DW001) | 总磷（以P计） | 2021-02-04 | 实际样 | 0.20 | 0.20 | 0mg/L | 绝对误差不超过±0.04mg/L
江北新区2021年2月废水比对监督监测 | 苏环（南京）水务有限公司大厂污水处理厂 | 水环境 | 污水处理及其再生利用 | 城镇污水处理厂污染物排放标准[国标](GB18918-2002) | （表1）基本控制项目最高允许排放浓度（日均值）,一级标准（水温＞12℃或≤12℃）,A标准,2006年1月1日后建设 | 总排口(DW001) | 总磷（以P计） | 2021-02-04 | 标准样 | 1 | 1 | 0% | 相对误差不超过±10%
江北新区2021年2月废水比对监督监测 | 苏环（南京）水务有限公司大厂污水处理厂 | 水环境 | 污水处理及其再生利用 | 城镇污水处理厂污染物排放标准[国标](GB18918-2002) | （表1）基本控制项目最高允许排放浓度（日均值）,一级标准（水温＞12℃或≤12℃）,A标准,通用 | 总排口(DW001) | pH值 | 2021-02-04 | 实际样 | 7.21 | 6.9 | -0.31pH | 绝对误差不超过±0.5pH
江北新区2021年2月废水比对监督监测 | 苏环（南京）水务有限公司大厂污水处理厂 | 水环境 | 污水处理及其再生利用 | 城镇污水处理厂污染物排放标准[国标](GB18918-2002) | （表1）基本控制项目最高允许排放浓度（日均值）,一级标准（水温＞12℃或≤12℃）,A标准,通用 | 总排口(DW001) | 氨氮（NH3-N） | 2021-02-04 | 实际样 | 3.46 | 3.18 | -8.09% | 相对误差不超过±15%
江北新区2021年2月废水比对监督监测 | 苏环（南京）水务有限公司大厂污水处理厂 | 水环境 | 污水处理及其再生利用 | 城镇污水处理厂污染物排放标准[国标](GB18918-2002) | （表1）基本控制项目最高允许排放浓度（日均值）,一级标准（水温＞12℃或≤12℃）,A标准,通用 | 总排口(DW001) | 氨氮（NH3-N） | 2021-02-04 | 实际样 | 3.29 | 2.91 | -11.55% | 相对误差不超过±15%
江北新区2021年2月废水比对监督监测 | 苏环（南京）水务有限公司大厂污水处理厂 | 水环境 | 污水处理及其再生利用 | 城镇污水处理厂污染物排放标准[国标](GB18918-2002) | （表1）基本控制项目最高允许排放浓度（日均值）,一级标准（水温＞12℃或≤12℃）,A标准,通用 | 总排口(DW001) | 氨氮（NH3-N） | 2021-02-04 | 实际样 | 3.37 | 3.04 | -9.79% | 相对误差不超过±15%
江北新区2021年2月废水比对监督监测 | 苏环（南京）水务有限公司大厂污水处理厂 | 水环境 | 污水处理及其再生利用 | 城镇污水处理厂污染物排放标准[国标](GB18918-2002) | （表1）基本控制项目最高允许排放浓度（日均值）,一级标准（水温＞12℃或≤12℃）,A标准,通用 | 总排口(DW001) | 氨氮（NH3-N） | 2021-02-04 | 标准样 | 15 | 14.7 | -2% | 相对误差不超过±10%
江北新区2021年2月废水比对监督监测 | 苏环（南京）水务有限公司大厂污水处理厂 | 水环境 | 污水处理及其再生利用 | 城镇污水处理厂污染物排放标准[国标](GB18918-2002) | （表1）基本控制项目最高允许排放浓度（日均值）,一级标准（水温＞12℃或≤12℃）,A标准,通用 | 总排口(DW001) | 总氮（以N计） | 2021-02-04 | 实际样 | 5.04 | 4.82 | -4.37% | 相对误差不超过±15%
江北新区2021年2月废水比对监督监测 | 苏环（南京）水务有限公司大厂污水处理厂 | 水环境 | 污水处理及其再生利用 | 城镇污水处理厂污染物排放标准[国标](GB18918-2002) | （表1）基本控制项目最高允许排放浓度（日均值）,一级标准（水温＞12℃或≤12℃）,A标准,通用 | 总排口(DW001) | 总氮（以N计） | 2021-02-04 | 实际样 | 5.04 | 4.76 | -5.56% | 相对误差不超过±15%
江北新区2021年2月废水比对监督监测 | 苏环（南京）水务有限公司大厂污水处理厂 | 水环境 | 污水处理及其再生利用 | 城镇污水处理厂污染物排放标准[国标](GB18918-2002) | （表1）基本控制项目最高允许排放浓度（日均值）,一级标准（水温＞12℃或≤12℃）,A标准,通用 | 总排口(DW001) | 总氮（以N计） | 2021-02-04 | 实际样 | 4.80 | 4.52 | -5.83% | 相对误差不超过±15%
江北新区2021年2月废水比对监督监测 | 苏环（南京）水务有限公司大厂污水处理厂 | 水环境 | 污水处理及其再生利用 | 城镇污水处理厂污染物排放标准[国标](GB18918-2002) | （表1）基本控制项目最高允许排放浓度（日均值）,一级标准（水温＞12℃或≤12℃）,A标准,通用 | 总排口(DW001) | 总氮（以N计） | 2021-02-04 | 标准样 | 25 | 25.19 | 0.76% | 相对误差不超过±10%
江北新区2021年2月废水比对监督监测 | 苏环（南京）水务有限公司大厂污水处理厂 | 水环境 | 污水处理及其再生利用 | 城镇污水处理厂污染物排放标准[国标](GB18918-2002) | （表1）基本控制项目最高允许排放浓度（日均值）,一级标准（水温＞12℃或≤12℃）,A标准,通用 | 总排口(DW001) | 化学需氧量 | 2021-02-04 | 实际样 | 20 | 21.9 | 1.9mg/L | 绝对误差不超过±5mg/L
江北新区2021年2月废水比对监督监测 | 苏环（南京）水务有限公司大厂污水处理厂 | 水环境 | 污水处理及其再生利用 | 城镇污水处理厂污染物排放标准[国标](GB18918-2002) | （表1）基本控制项目最高允许排放浓度（日均值）,一级标准（水温＞12℃或≤12℃）,A标准,通用 | 总排口(DW001) | 化学需氧量 | 2021-02-04 | 实际样 | 20 | 20.2 | 0.2mg/L | 绝对误差不超过±5mg/L
江北新区2021年2月废水比对监督监测 | 苏环（南京）水务有限公司大厂污水处理厂 | 水环境 | 污水处理及其再生利用 | 城镇污水处理厂污染物排放标准[国标](GB18918-2002) | （表1）基本控制项目最高允许排放浓度（日均值）,一级标准（水温＞12℃或≤12℃）,A标准,通用 | 总排口(DW001) | 化学需氧量 | 2021-02-04 | 实际样 | 20 | 21.5 | 1.5mg/L | 绝对误差不超过±5mg/L
江北新区2021年2月废水比对监督监测 | 苏环（南京）水务有限公司大厂污水处理厂 | 水环境 | 污水处理及其再生利用 | 城镇污水处理厂污染物排放标准[国标](GB18918-2002) | （表1）基本控制项目最高允许排放浓度（日均值）,一级标准（水温＞12℃或≤12℃）,A标准,通用 | 总排口(DW001) | 化学需氧量 | 2021-02-04 | 标准样 | 1000 | 1001 | 0.1% | 相对误差不超过±10%
江北新区2021年2月废水比对监督监测 | 苏环（南京）水务有限公司大厂污水处理厂 | 水环境 | 污水处理及其再生利用 | 城镇污水处理厂污染物排放标准[国标](GB18918-2002) | （表1）基本控制项目最高允许排放浓度（日均值）,一级标准（水温＞12℃或≤12℃）,A标准,通用 | 进口(IW001) | 化学需氧量 | 2021-02-04 | 实际样 | 114 | 85.7 | -24.82% | 相对误差不超过±15%
江北新区2021年2月废水比对监督监测 | 苏环（南京）水务有限公司大厂污水处理厂 | 水环境 | 污水处理及其再生利用 | 城镇污水处理厂污染物排放标准[国标](GB18918-2002) | （表1）基本控制项目最高允许排放浓度（日均值）,一级标准（水温＞12℃或≤12℃）,A标准,通用 | 进口(IW001) | 化学需氧量 | 2021-02-04 | 实际样 | 124 | 127.8 | 3.06% | 相对误差不超过±15%
江北新区2021年2月废水比对监督监测 | 苏环（南京）水务有限公司大厂污水处理厂 | 水环境 | 污水处理及其再生利用 | 城镇污水处理厂污染物排放标准[国标](GB18918-2002) | （表1）基本控制项目最高允许排放浓度（日均值）,一级标准（水温＞12℃或≤12℃）,A标准,通用 | 进口(IW001) | 化学需氧量 | 2021-02-04 | 实际样 | 126 | 133.2 | 5.71% | 相对误差不超过±15%
江北新区2021年2月废水比对监督监测 | 苏环（南京）水务有限公司大厂污水处理厂 | 水环境 | 污水处理及其再生利用 | 城镇污水处理厂污染物排放标准[国标](GB18918-2002) | （表1）基本控制项目最高允许排放浓度（日均值）,一级标准（水温＞12℃或≤12℃）,A标准,通用 | 进口(IW001) | 化学需氧量 | 2021-02-04 | 标准样 | 1000 | 1008.8 | 0.88% | 相对误差不超过±10%
江北新区2021年2月废水比对监督监测 | 苏环（南京）水务有限公司大厂污水处理厂 | 水环境 | 污水处理及其再生利用 | 城镇污水处理厂污染物排放标准[国标](GB18918-2002) | （表1）基本控制项目最高允许排放浓度（日均值）,一级标准（水温＞12℃或≤12℃）,A标准,通用 | 进口(IW001) | 氨氮（NH3-N） | 2021-02-04 | 实际样 | 23.9 | 21.3 | -10.88% | 相对误差不超过±15%
江北新区2021年2月废水比对监督监测 | 苏环（南京）水务有限公司大厂污水处理厂 | 水环境 | 污水处理及其再生利用 | 城镇污水处理厂污染物排放标准[国标](GB18918-2002) | （表1）基本控制项目最高允许排放浓度（日均值）,一级标准（水温＞12℃或≤12℃）,A标准,通用 | 进口(IW001) | 氨氮（NH3-N） | 2021-02-04 | 实际样 | 21.4 | 21.3 | -0.47% | 相对误差不超过±15%
江北新区2021年2月废水比对监督监测 | 苏环（南京）水务有限公司大厂污水处理厂 | 水环境 | 污水处理及其再生利用 | 城镇污水处理厂污染物排放标准[国标](GB18918-2002) | （表1）基本控制项目最高允许排放浓度（日均值）,一级标准（水温＞12℃或≤12℃）,A标准,通用 | 进口(IW001) | 氨氮（NH3-N） | 2021-02-04 | 实际样 | 26.7 | 19.1 | -28.46% | 相对误差不超过±15%
江北新区2021年2月废水比对监督监测 | 苏环（南京）水务有限公司大厂污水处理厂 | 水环境 | 污水处理及其再生利用 | 城镇污水处理厂污染物排放标准[国标](GB18918-2002) | （表1）基本控制项目最高允许排放浓度（日均值）,一级标准（水温＞12℃或≤12℃）,A标准,通用 | 进口(IW001) | 氨氮（NH3-N） | 2021-02-04 | 标准样 | 60 | 61.5 | 2.5% | 相对误差不超过±10%
江北新区2021年2月废水比对监督监测 | 苏环（南京）水务有限公司大厂污水处理厂 | 水环境 | 污水处理及其再生利用 | 城镇污水处理厂污染物排放标准[国标](GB18918-2002) | （表1）基本控制项目最高允许排放浓度（日均值）,一级标准（水温＞12℃或≤12℃）,A标准,通用 | 进口(IW001) | pH值 | 2021-02-04 | 实际样 | 7.12 | 6.9 | -0.22pH | 绝对误差不超过±0.5pH
江北新区2021年2月废水比对监督监测 | 江苏澄扬作物科技有限公司 | 水环境 | 化学农药制造 | 《南京江北新区新材料科技园企业污水排放管理规定（2020年版）》（宁新区新科办发〔2020〕73号）(宁新区新科办发〔2020〕73号) | 第二类污染物接管标准 | 污水总排口 | pH值 | 2021-02-02 | 实际样 | 7.91 | 7.96 | 0.05pH | 绝对误差不超过±0.5pH
江北新区2021年2月废水比对监督监测 | 江苏澄扬作物科技有限公司 | 水环境 | 化学农药制造 | 《南京江北新区新材料科技园企业污水排放管理规定（2020年版）》（宁新区新科办发〔2020〕73号）(宁新区新科办发〔2020〕73号) | 第二类污染物接管标准 | 污水总排口 | 化学需氧量 | 2021-02-02 | 实际样 | 66 | 69 | 4.55% | 相对误差不超过±20%
江北新区2021年2月废水比对监督监测 | 江苏澄扬作物科技有限公司 | 水环境 | 化学农药制造 | 《南京江北新区新材料科技园企业污水排放管理规定（2020年版）》（宁新区新科办发〔2020〕73号）(宁新区新科办发〔2020〕73号) | 第二类污染物接管标准 | 污水总排口 | 化学需氧量 | 2021-02-02 | 实际样 | 83 | 86 | 3.61% | 相对误差不超过±20%
江北新区2021年2月废水比对监督监测 | 江苏澄扬作物科技有限公司 | 水环境 | 化学农药制造 | 《南京江北新区新材料科技园企业污水排放管理规定（2020年版）》（宁新区新科办发〔2020〕73号）(宁新区新科办发〔2020〕73号) | 第二类污染物接管标准 | 污水总排口 | 化学需氧量 | 2021-02-02 | 实际样 | 76 | 80 | 5.26% | 相对误差不超过±20%
江北新区2021年2月废水比对监督监测 | 江苏澄扬作物科技有限公司 | 水环境 | 化学农药制造 | 《南京江北新区新材料科技园企业污水排放管理规定（2020年版）》（宁新区新科办发〔2020〕73号）(宁新区新科办发〔2020〕73号) | 第二类污染物接管标准 | 污水总排口 | 化学需氧量 | 2021-02-02 | 标准样 | 1500 | 1518 | 1.2% | 相对误差不超过±10%
江北新区2021年2月废水比对监督监测 | 江苏澄扬作物科技有限公司 | 水环境 | 化学农药制造 | 《南京江北新区新材料科技园企业污水排放管理规定（2020年版）》（宁新区新科办发〔2020〕73号）(宁新区新科办发〔2020〕73号) | 第二类污染物接管标准 | 污水总排口 | 氨氮（NH3-N） | 2021-02-02 | 实际样 | 16.3 | 16.5 | 1.23% | 相对误差不超过±15%
江北新区2021年2月废水比对监督监测 | 江苏澄扬作物科技有限公司 | 水环境 | 化学农药制造 | 《南京江北新区新材料科技园企业污水排放管理规定（2020年版）》（宁新区新科办发〔2020〕73号）(宁新区新科办发〔2020〕73号) | 第二类污染物接管标准 | 污水总排口 | 氨氮（NH3-N） | 2021-02-02 | 实际样 | 16.8 | 17.3 | 2.98% | 相对误差不超过±15%
江北新区2021年2月废水比对监督监测 | 江苏澄扬作物科技有限公司 | 水环境 | 化学农药制造 | 《南京江北新区新材料科技园企业污水排放管理规定（2020年版）》（宁新区新科办发〔2020〕73号）(宁新区新科办发〔2020〕73号) | 第二类污染物接管标准 | 污水总排口 | 氨氮（NH3-N） | 2021-02-02 | 实际样 | 17.2 | 17.8 | 3.49% | 相对误差不超过±15%
江北新区2021年2月废水比对监督监测 | 江苏澄扬作物科技有限公司 | 水环境 | 化学农药制造 | 《南京江北新区新材料科技园企业污水排放管理规定（2020年版）》（宁新区新科办发〔2020〕73号）(宁新区新科办发〔2020〕73号) | 第二类污染物接管标准 | 污水总排口 | 氨氮（NH3-N） | 2021-02-02 | 标准样 | 75.0 | 78.8 | 5.07% | 相对误差不超过±10%
江北新区2021年2月废水比对监督监测 | 江苏澄扬作物科技有限公司 | 水环境 | 化学农药制造 | 《南京江北新区新材料科技园企业污水排放管理规定（2020年版）》（宁新区新科办发〔2020〕73号）(宁新区新科办发〔2020〕73号) | 第二类污染物接管标准 | 污水总排口 | 总磷（以P计） | 2021-02-02 | 实际样 | 1.56 | 1.57 | 0.64% | 相对误差不超过±15%
江北新区2021年2月废水比对监督监测 | 江苏澄扬作物科技有限公司 | 水环境 | 化学农药制造 | 《南京江北新区新材料科技园企业污水排放管理规定（2020年版）》（宁新区新科办发〔2020〕73号）(宁新区新科办发〔2020〕73号) | 第二类污染物接管标准 | 污水总排口 | 总磷（以P计） | 2021-02-02 | 实际样 | 1.36 | 1.34 | -1.47% | 相对误差不超过±15%
江北新区2021年2月废水比对监督监测 | 江苏澄扬作物科技有限公司 | 水环境 | 化学农药制造 | 《南京江北新区新材料科技园企业污水排放管理规定（2020年版）》（宁新区新科办发〔2020〕73号）(宁新区新科办发〔2020〕73号) | 第二类污染物接管标准 | 污水总排口 | 总磷（以P计） | 2021-02-02 | 实际样 | 1.40 | 1.39 | -0.71% | 相对误差不超过±15%
江北新区2021年2月废水比对监督监测 | 江苏澄扬作物科技有限公司 | 水环境 | 化学农药制造 | 《南京江北新区新材料科技园企业污水排放管理规定（2020年版）》（宁新区新科办发〔2020〕73号）(宁新区新科办发〔2020〕73号) | 第二类污染物接管标准 | 污水总排口 | 总磷（以P计） | 2021-02-02 | 标准样 | 5.00 | 5.16 | 3.2% | 相对误差不超过±10%
江北新区2021年2月废水比对监督监测 | 南京华狮新材料有限公司 | 土壤环境 | 肥皂及洗涤剂制造 | 《南京江北新区新材料科技园企业污水排放管理规定（2020年版）》（宁新区新科办发〔2020〕73号）(宁新区新科办发〔2020〕73号) | 第二类污染物接管标准 | 生产污水排口 | 化学需氧量 | 2021-02-04 | 实际样 | 355 | 361 | 1.69% | 相对误差不超过±15%
江北新区2021年2月废水比对监督监测 | 南京华狮新材料有限公司 | 土壤环境 | 肥皂及洗涤剂制造 | 《南京江北新区新材料科技园企业污水排放管理规定（2020年版）》（宁新区新科办发〔2020〕73号）(宁新区新科办发〔2020〕73号) | 第二类污染物接管标准 | 生产污水排口 | 化学需氧量 | 2021-02-04 | 实际样 | 226 | 230 | 1.77% | 相对误差不超过±15%
江北新区2021年2月废水比对监督监测 | 南京华狮新材料有限公司 | 土壤环境 | 肥皂及洗涤剂制造 | 《南京江北新区新材料科技园企业污水排放管理规定（2020年版）》（宁新区新科办发〔2020〕73号）(宁新区新科办发〔2020〕73号) | 第二类污染物接管标准 | 生产污水排口 | 化学需氧量 | 2021-02-04 | 实际样 | 669 | 679 | 1.49% | 相对误差不超过±15%
江北新区2021年2月废水比对监督监测 | 南京华狮新材料有限公司 | 土壤环境 | 肥皂及洗涤剂制造 | 《南京江北新区新材料科技园企业污水排放管理规定（2020年版）》（宁新区新科办发〔2020〕73号）(宁新区新科办发〔2020〕73号) | 第二类污染物接管标准 | 生产污水排口 | 化学需氧量 | 2021-02-04 | 标准样 | 1000 | 1040 | 4% | 相对误差不超过±10%
江北新区2021年2月废水比对监督监测 | 南京华狮新材料有限公司 | 土壤环境 | 肥皂及洗涤剂制造 | 《南京江北新区新材料科技园企业污水排放管理规定（2020年版）》（宁新区新科办发〔2020〕73号）(宁新区新科办发〔2020〕73号) | 第二类污染物接管标准 | 生产污水排口 | pH值 | 2021-02-04 | 实际样 | 7.39 | 7.10 | -0.29pH | 绝对误差不超过±0.5pH
江北新区2021年2月废水比对监督监测 | 南京海润医药有限公司 | 水环境 | 化学药品原料药制造 | 《南京江北新区新材料科技园企业污水排放管理规定（2020年版）》（宁新区新科办发〔2020〕73号）(宁新区新科办发〔2020〕73号) | 第二类污染物接管标准 | 总排口 | 氨氮（NH3-N） | 2021-02-02 | 实际样 | 29.1 | 28.9 | -0.69% | 相对误差不超过±15%
江北新区2021年2月废水比对监督监测 | 南京海润医药有限公司 | 水环境 | 化学药品原料药制造 | 《南京江北新区新材料科技园企业污水排放管理规定（2020年版）》（宁新区新科办发〔2020〕73号）(宁新区新科办发〔2020〕73号) | 第二类污染物接管标准 | 总排口 | 氨氮（NH3-N） | 2021-02-02 | 实际样 | 26.2 | 26.8 | 2.29% | 相对误差不超过±15%
江北新区2021年2月废水比对监督监测 | 南京海润医药有限公司 | 水环境 | 化学药品原料药制造 | 《南京江北新区新材料科技园企业污水排放管理规定（2020年版）》（宁新区新科办发〔2020〕73号）(宁新区新科办发〔2020〕73号) | 第二类污染物接管标准 | 总排口 | 氨氮（NH3-N） | 2021-02-02 | 实际样 | 28.3 | 28.8 | 1.77% | 相对误差不超过±15%
江北新区2021年2月废水比对监督监测 | 南京海润医药有限公司 | 水环境 | 化学药品原料药制造 | 《南京江北新区新材料科技园企业污水排放管理规定（2020年版）》（宁新区新科办发〔2020〕73号）(宁新区新科办发〔2020〕73号) | 第二类污染物接管标准 | 总排口 | 氨氮（NH3-N） | 2021-02-02 | 标准样 | 75.0 | 77.6 | 3.47% | 相对误差不超过±10%
江北新区2021年2月废水比对监督监测 | 南京海润医药有限公司 | 水环境 | 化学药品原料药制造 | 《南京江北新区新材料科技园企业污水排放管理规定（2020年版）》（宁新区新科办发〔2020〕73号）(宁新区新科办发〔2020〕73号) | 第二类污染物接管标准 | 总排口 | 化学需氧量 | 2021-02-02 | 实际样 | 98 | 101 | 3.06% | 相对误差不超过±20%
江北新区2021年2月废水比对监督监测 | 南京海润医药有限公司 | 水环境 | 化学药品原料药制造 | 《南京江北新区新材料科技园企业污水排放管理规定（2020年版）》（宁新区新科办发〔2020〕73号）(宁新区新科办发〔2020〕73号) | 第二类污染物接管标准 | 总排口 | 化学需氧量 | 2021-02-02 | 实际样 | 106 | 110 | 3.77% | 相对误差不超过±15%
江北新区2021年2月废水比对监督监测 | 南京海润医药有限公司 | 水环境 | 化学药品原料药制造 | 《南京江北新区新材料科技园企业污水排放管理规定（2020年版）》（宁新区新科办发〔2020〕73号）(宁新区新科办发〔2020〕73号) | 第二类污染物接管标准 | 总排口 | 化学需氧量 | 2021-02-02 | 实际样 | 97 | 100 | 3.09% | 相对误差不超过±20%
江北新区2021年2月废水比对监督监测 | 南京海润医药有限公司 | 水环境 | 化学药品原料药制造 | 《南京江北新区新材料科技园企业污水排放管理规定（2020年版）》（宁新区新科办发〔2020〕73号）(宁新区新科办发〔2020〕73号) | 第二类污染物接管标准 | 总排口 | 化学需氧量 | 2021-02-02 | 标准样 | 1500 | 1517 | 1.13% | 相对误差不超过±10%
江北新区2021年2月废水比对监督监测 | 南京海润医药有限公司 | 水环境 | 化学药品原料药制造 | 《南京江北新区新材料科技园企业污水排放管理规定（2020年版）》（宁新区新科办发〔2020〕73号）(宁新区新科办发〔2020〕73号) | 第二类污染物接管标准 | 总排口 | pH值 | 2021-02-02 | 实际样 | 8.08 | 8.23 | 0.15pH | 绝对误差不超过±0.5pH
江北新区2021年2月废水比对监督监测 | 南京海润医药有限公司 | 水环境 | 化学药品原料药制造 | 《南京江北新区新材料科技园企业污水排放管理规定（2020年版）》（宁新区新科办发〔2020〕73号）(宁新区新科办发〔2020〕73号) | 第二类污染物接管标准 | 总排口 | 总磷（以P计） | 2021-02-02 | 实际样 | 0.20 | 0.24 | 0.04mg/L | 绝对误差不超过±0.04mg/L
江北新区2021年2月废水比对监督监测 | 南京海润医药有限公司 | 水环境 | 化学药品原料药制造 | 《南京江北新区新材料科技园企业污水排放管理规定（2020年版）》（宁新区新科办发〔2020〕73号）(宁新区新科办发〔2020〕73号) | 第二类污染物接管标准 | 总排口 | 总磷（以P计） | 2021-02-02 | 实际样 | 0.20 | 0.23 | 0.03mg/L | 绝对误差不超过±0.04mg/L
江北新区2021年2月废水比对监督监测 | 南京海润医药有限公司 | 水环境 | 化学药品原料药制造 | 《南京江北新区新材料科技园企业污水排放管理规定（2020年版）》（宁新区新科办发〔2020〕73号）(宁新区新科办发〔2020〕73号) | 第二类污染物接管标准 | 总排口 | 总磷（以P计） | 2021-02-02 | 实际样 | 0.20 | 0.22 | 0.02mg/L | 绝对误差不超过±0.04mg/L
江北新区2021年2月废水比对监督监测 | 南京海润医药有限公司 | 水环境 | 化学药品原料药制造 | 《南京江北新区新材料科技园企业污水排放管理规定（2020年版）》（宁新区新科办发〔2020〕73号）(宁新区新科办发〔2020〕73号) | 第二类污染物接管标准 | 总排口 | 总磷（以P计） | 2021-02-02 | 标准样 | 5.00 | 5.10 | 2% | 相对误差不超过±10%
江北新区2021年2月废水比对监督监测 | 南京诚志清洁能源有限公司 | 水环境 | 煤炭加工 | 《南京江北新区新材料科技园企业污水排放管理规定（2020年版）》（宁新区新科办发〔2020〕73号）(宁新区新科办发〔2020〕73号) | 第二类污染物接管标准 | 总排口(DW001) | 化学需氧量 | 2021-02-01 | 实际样 | 40 | 44 | 10% | 相对误差不超过±30%
江北新区2021年2月废水比对监督监测 | 南京诚志清洁能源有限公司 | 水环境 | 煤炭加工 | 《南京江北新区新材料科技园企业污水排放管理规定（2020年版）》（宁新区新科办发〔2020〕73号）(宁新区新科办发〔2020〕73号) | 第二类污染物接管标准 | 总排口(DW001) | 化学需氧量 | 2021-02-01 | 实际样 | 62 | 65 | 4.84% | 相对误差不超过±20%
江北新区2021年2月废水比对监督监测 | 南京诚志清洁能源有限公司 | 水环境 | 煤炭加工 | 《南京江北新区新材料科技园企业污水排放管理规定（2020年版）》（宁新区新科办发〔2020〕73号）(宁新区新科办发〔2020〕73号) | 第二类污染物接管标准 | 总排口(DW001) | 化学需氧量 | 2021-02-01 | 实际样 | 80 | 84 | 5% | 相对误差不超过±20%
江北新区2021年2月废水比对监督监测 | 南京诚志清洁能源有限公司 | 水环境 | 煤炭加工 | 《南京江北新区新材料科技园企业污水排放管理规定（2020年版）》（宁新区新科办发〔2020〕73号）(宁新区新科办发〔2020〕73号) | 第二类污染物接管标准 | 总排口(DW001) | 化学需氧量 | 2021-02-01 | 标准样 | 250 | 258 | 3.2% | 相对误差不超过±10%
江北新区2021年2月废水比对监督监测 | 南京诚志清洁能源有限公司 | 水环境 | 煤炭加工 | 《南京江北新区新材料科技园企业污水排放管理规定（2020年版）》（宁新区新科办发〔2020〕73号）(宁新区新科办发〔2020〕73号) | 第二类污染物接管标准 | 总排口(DW001) | pH值 | 2021-02-01 | 实际样 | 7.98 | 7.79 | -0.19pH | 绝对误差不超过±0.5pH
江北新区2021年2月废水比对监督监测 | 南京诚志清洁能源有限公司 | 水环境 | 煤炭加工 | 《南京江北新区新材料科技园企业污水排放管理规定（2020年版）》（宁新区新科办发〔2020〕73号）(宁新区新科办发〔2020〕73号) | 第二类污染物接管标准 | 总排口(DW001) | 氨氮（NH3-N） | 2021-02-01 | 实际样 | 1.50 | 1.58 | 0.08mg/L | 绝对误差不超过±0.3mg/L
江北新区2021年2月废水比对监督监测 | 南京诚志清洁能源有限公司 | 水环境 | 煤炭加工 | 《南京江北新区新材料科技园企业污水排放管理规定（2020年版）》（宁新区新科办发〔2020〕73号）(宁新区新科办发〔2020〕73号) | 第二类污染物接管标准 | 总排口(DW001) | 氨氮（NH3-N） | 2021-02-01 | 实际样 | 1.50 | 1.76 | 0.26mg/L | 绝对误差不超过±0.3mg/L
江北新区2021年2月废水比对监督监测 | 南京诚志清洁能源有限公司 | 水环境 | 煤炭加工 | 《南京江北新区新材料科技园企业污水排放管理规定（2020年版）》（宁新区新科办发〔2020〕73号）(宁新区新科办发〔2020〕73号) | 第二类污染物接管标准 | 总排口(DW001) | 氨氮（NH3-N） | 2021-02-01 | 实际样 | 1.50 | 1.72 | 0.22mg/L | 绝对误差不超过±0.3mg/L
江北新区2021年2月废水比对监督监测 | 南京诚志清洁能源有限公司 | 水环境 | 煤炭加工 | 《南京江北新区新材料科技园企业污水排放管理规定（2020年版）》（宁新区新科办发〔2020〕73号）(宁新区新科办发〔2020〕73号) | 第二类污染物接管标准 | 总排口(DW001) | 氨氮（NH3-N） | 2021-02-01 | 标准样 | 50.0 | 49.6 | -0.8% | 相对误差不超过±10%
江北新区2021年2月废水比对监督监测 | 南京高欣水务有限公司-高新区北部污水处理厂 | 水环境,大气环境 | 污水处理及其再生利用 | 城镇污水处理厂污染物排放标准[国标](GB18918-2002) | （表1）基本控制项目最高允许排放浓度（日均值）,一级标准（水温＞12℃或≤12℃）,A标准,通用 | 总排口 | 氨氮（NH3-N） | 2021-02-03 | 实际样 | 1.5 | 1.70 | 0.2mg/L | 绝对误差不超过±0.3mg/L
|  | 水环境,大气环境 | 污水处理及其再生利用 | 城镇污水处理厂污染物排放标准[国标](GB18918-2002) | （表1）基本控制项目最高允许排放浓度（日均值）,一级标准（水温＞12℃或≤12℃）,A标准,通用 | 总排口 | 氨氮（NH3-N） | 2021-02-03 | 实际样 | 1.5 | 1.70 | 0.2mg/L | 绝对误差不超过±0.3mg/L
|  | 水环境,大气环境 | 污水处理及其再生利用 | 城镇污水处理厂污染物排放标准[国标](GB18918-2002) | （表1）基本控制项目最高允许排放浓度（日均值）,一级标准（水温＞12℃或≤12℃）,A标准,通用 | 总排口 | 氨氮（NH3-N） | 2021-02-03 | 实际样 | 1.5 | 1.71 | 0.21mg/L | 绝对误差不超过±0.3mg/L
|  | 水环境,大气环境 | 污水处理及其再生利用 | 城镇污水处理厂污染物排放标准[国标](GB18918-2002) | （表1）基本控制项目最高允许排放浓度（日均值）,一级标准（水温＞12℃或≤12℃）,A标准,通用 | 总排口 | 氨氮（NH3-N） | 2021-02-03 | 标准样 | 10 | 10.44 | 4.4% | 相对误差不超过±10%
|  | 水环境,大气环境 | 污水处理及其再生利用 | 城镇污水处理厂污染物排放标准[国标](GB18918-2002) | （表1）基本控制项目最高允许排放浓度（日均值）,一级标准（水温＞12℃或≤12℃）,A标准,通用 | 总排口 | 化学需氧量 | 2021-02-03 | 实际样 | 20 | 23.1 | 3.1mg/L | 绝对误差不超过±5mg/L
|  | 水环境,大气环境 | 污水处理及其再生利用 | 城镇污水处理厂污染物排放标准[国标](GB18918-2002) | （表1）基本控制项目最高允许排放浓度（日均值）,一级标准（水温＞12℃或≤12℃）,A标准,通用 | 总排口 | 化学需氧量 | 2021-02-03 | 实际样 | 20 | 23.4 | 3.4mg/L | 绝对误差不超过±5mg/L
|  | 水环境,大气环境 | 污水处理及其再生利用 | 城镇污水处理厂污染物排放标准[国标](GB18918-2002) | （表1）基本控制项目最高允许排放浓度（日均值）,一级标准（水温＞12℃或≤12℃）,A标准,通用 | 总排口 | 化学需氧量 | 2021-02-03 | 实际样 | 20 | 17.4 | -2.6mg/L | 绝对误差不超过±5mg/L
|  | 水环境,大气环境 | 污水处理及其再生利用 | 城镇污水处理厂污染物排放标准[国标](GB18918-2002) | （表1）基本控制项目最高允许排放浓度（日均值）,一级标准（水温＞12℃或≤12℃）,A标准,通用 | 总排口 | 化学需氧量 | 2021-02-03 | 标准样 | 100 | 101.6 | 1.6% | 相对误差不超过±10%
|  | 水环境,大气环境 | 污水处理及其再生利用 | 城镇污水处理厂污染物排放标准[国标](GB18918-2002) | （表1）基本控制项目最高允许排放浓度（日均值）,一级标准（水温＞12℃或≤12℃）,A标准,通用 | 总排口 | pH值 | 2021-02-03 | 实际样 | 7.64 | 7.5 | -0.14pH | 绝对误差不超过±0.5pH
|  | 水环境,大气环境 | 污水处理及其再生利用 | 城镇污水处理厂污染物排放标准[国标](GB18918-2002) | （表1）基本控制项目最高允许排放浓度（日均值）,一级标准（水温＞12℃或≤12℃）,A标准,通用 | 总排口 | 总氮（以N计） | 2021-02-03 | 实际样 | 5.06 | 6.30 | 24.51% | 相对误差不超过±15%
|  | 水环境,大气环境 | 污水处理及其再生利用 | 城镇污水处理厂污染物排放标准[国标](GB18918-2002) | （表1）基本控制项目最高允许排放浓度（日均值）,一级标准（水温＞12℃或≤12℃）,A标准,通用 | 总排口 | 总氮（以N计） | 2021-02-03 | 实际样 | 5.23 | 6.01 | 14.91% | 相对误差不超过±15%
|  | 水环境,大气环境 | 污水处理及其再生利用 | 城镇污水处理厂污染物排放标准[国标](GB18918-2002) | （表1）基本控制项目最高允许排放浓度（日均值）,一级标准（水温＞12℃或≤12℃）,A标准,通用 | 总排口 | 总氮（以N计） | 2021-02-03 | 实际样 | 5.35 | 6.02 | 12.52% | 相对误差不超过±15%
|  | 水环境,大气环境 | 污水处理及其再生利用 | 城镇污水处理厂污染物排放标准[国标](GB18918-2002) | （表1）基本控制项目最高允许排放浓度（日均值）,一级标准（水温＞12℃或≤12℃）,A标准,通用 | 总排口 | 总氮（以N计） | 2021-02-03 | 标准样 | 20 | 21.15 | 5.75% | 相对误差不超过±10%
|  | 水环境,大气环境 | 污水处理及其再生利用 | 城镇污水处理厂污染物排放标准[国标](GB18918-2002) | （表1）基本控制项目最高允许排放浓度（日均值）,一级标准（水温＞12℃或≤12℃）,A标准,2006年1月1日后建设 | 总排口 | 总磷（以P计） | 2021-02-03 | 实际样 | 0.2 | 0.19 | -0.01mg/L | 绝对误差不超过±0.04mg/L
|  | 水环境,大气环境 | 污水处理及其再生利用 | 城镇污水处理厂污染物排放标准[国标](GB18918-2002) | （表1）基本控制项目最高允许排放浓度（日均值）,一级标准（水温＞12℃或≤12℃）,A标准,2006年1月1日后建设 | 总排口 | 总磷（以P计） | 2021-02-03 | 实际样 | 0.2 | 0.19 | -0.01mg/L | 绝对误差不超过±0.04mg/L
|  | 水环境,大气环境 | 污水处理及其再生利用 | 城镇污水处理厂污染物排放标准[国标](GB18918-2002) | （表1）基本控制项目最高允许排放浓度（日均值）,一级标准（水温＞12℃或≤12℃）,A标准,2006年1月1日后建设 | 总排口 | 总磷（以P计） | 2021-02-03 | 实际样 | 0.2 | 0.19 | -0.01mg/L | 绝对误差不超过±0.04mg/L
|  | 水环境,大气环境 | 污水处理及其再生利用 | 城镇污水处理厂污染物排放标准[国标](GB18918-2002) | （表1）基本控制项目最高允许排放浓度（日均值）,一级标准（水温＞12℃或≤12℃）,A标准,2006年1月1日后建设 | 总排口 | 总磷（以P计） | 2021-02-03 | 标准样 | 1.0 | 0.95 | -5% | 相对误差不超过±10%

## 废气排放
任务名称 | 企业名称 | 名录类别 | 行业类别 | 执行标准名称 | 执行标准条目名称 | 监测点 | 监测项目 | 监测日期 | 流量(m³/h) | 温度(°C) | 湿度(%) | 含氧量(%) | 流速(m/s) | 生产负荷(%) | 实测浓度 | 折算浓度 | 上限 | 下限 | 单位 | 是否超标 | 超标倍数 | 备注 | 是否有评价限值
江北新区2021年2月VOCs重点管控企业废气监督监测 | 蓝星安迪苏南京有限公司 | 水环境 | 食品及饲料添加剂制造 | 化学工业挥发性有机物排放标准(DB32/3151—2016) | 挥发性有机物及臭气浓度排放限值,最高允许排放浓度 | FQ-01二氧化硫处理单元(FQ-01) | 非甲烷总烃 | 2021-02-01 | [6 empty] | 0.56 | 0.56 | 80 |  | mg/m3 | 否 |  |  | 是
江北新区2021年2月VOCs重点管控企业废气监督监测 | 南京福邦特东方化工有限公司 | 水环境 | 合成纤维单(聚合)体制造 | 石油化学工业污染物排放标准(GB31571-2015) | （表4）大气污染物排放限值,废水处理有机废气收集处理装置非焚烧类有机排放口 | FQ-07-2018VOC处理装置排口(FQ-07-2018) | 非甲烷总烃 | 2021-02-03 | [6 empty] | 0.27 | 0.27 | 120 |  | mg/m3 | 否 |  |  | 是
江北新区2021年2月VOCs重点管控企业废气监督监测 | 巴斯夫特性化学品（南京）有限公司 | 水环境 | 有机化学原料制造 | 化学工业挥发性有机物排放标准(DB32/3151—2016) | 挥发性有机物及臭气浓度排放限值,最高允许排放浓度 | FQ-01-2013B201蓄热式氧化炉出口(FQ-01-2013) | 非甲烷总烃 | 2021-02-03 | [6 empty] | 0.32 | 0.32 | 80 |  | mg/m3 | 否 |  |  | 是
江北新区2021年2月VOCs重点管控企业废气监督监测 | 巴斯夫特性化学品（南京）有限公司 | 水环境 | 有机化学原料制造 | 化学工业挥发性有机物排放标准(DB32/3151—2016) | 挥发性有机物及臭气浓度排放限值,最高允许排放浓度 | FQ-01-2013B201蓄热式氧化炉出口(FQ-01-2013) | 二甲苯（总量） | 2021-02-03 | [6 empty] | <0.0015 | <0.0015 | 40 |  | mg/m3 | 否 |  |  | 是
江北新区2021年2月VOCs重点管控企业废气监督监测 | 巴斯夫特性化学品（南京）有限公司 | 水环境 | 有机化学原料制造 | 化学工业挥发性有机物排放标准(DB32/3151—2016) | 挥发性有机物及臭气浓度排放限值,最高允许排放浓度 | FQ-03-2013B121导热热油炉燃烧废气出口(FQ-03-2013) | 非甲烷总烃 | 2021-02-03 | [6 empty] | 0.28 | 0.28 | 80 |  | mg/m3 | 否 |  |  | 是
江北新区2021年2月VOCs重点管控企业废气监督监测 | 巴斯夫特性化学品（南京）有限公司 | 水环境 | 有机化学原料制造 | 化学工业挥发性有机物排放标准(DB32/3151—2016) | 挥发性有机物及臭气浓度排放限值,最高允许排放浓度 | FQ-12-2015S2830放空烟囱(FQ-12-2015) | 非甲烷总烃 | 2021-02-04 | [6 empty] | 0.22 | 0.22 | 80 |  | mg/m3 | 否 |  |  | 是
江北新区2021年2月VOCs重点管控企业废气监督监测 | 巴斯夫特性化学品（南京）有限公司 | 水环境 | 有机化学原料制造 | 石油化学工业污染物排放标准(GB31571-2015) | （表6）废气中有机特征污染物及排放限值 | FQ-12-2015S2830放空烟囱(FQ-12-2015) | 丙烯腈 | 2021-02-04 | [6 empty] | <0.04 | <0.04 | 0.5 |  | mg/m3 | 否 |  |  | 是
江北新区2021年2月VOCs重点管控企业废气监督监测 | 巴斯夫特性化学品（南京）有限公司 | 水环境 | 有机化学原料制造 | 化学工业挥发性有机物排放标准(DB32/3151—2016) | 挥发性有机物及臭气浓度排放限值,最高允许排放浓度 | HGY-FQ-03粉末车间聚合物洗涤器(HGY-FQ-03) | 非甲烷总烃 | 2021-02-04 | [6 empty] | 0.32 | 0.32 | 80 |  | mg/m3 | 否 |  |  | 是
江北新区2021年2月VOCs重点管控企业废气监督监测 | 巴斯夫特性化学品（南京）有限公司 | 水环境 | 有机化学原料制造 | 化学工业挥发性有机物排放标准(DB32/3151—2016) | 挥发性有机物及臭气浓度排放限值,最高允许排放浓度 | HGY-FQ-03粉末车间聚合物洗涤器(HGY-FQ-03) | 丙烯酰胺 | 2021-02-04 | [6 empty] | <0.1 | <0.1 | 5 |  | mg/m3 | 否 |  |  | 是
江北新区2021年2月VOCs重点管控企业废气监督监测 | 巴斯夫特性化学品（南京）有限公司 | 水环境 | 有机化学原料制造 | 化学工业挥发性有机物排放标准(DB32/3151—2016) | 挥发性有机物及臭气浓度排放限值,最高允许排放浓度 | HGY-FQ-04粉末车间干燥工段(HGY-FQ-04) | 非甲烷总烃 | 2021-02-04 | [6 empty] | 0.30 | 0.30 | 80 |  | mg/m3 | 否 |  |  | 是
江北新区2021年2月VOCs重点管控企业废气监督监测 | 巴斯夫特性化学品（南京）有限公司 | 水环境 | 有机化学原料制造 | 化学工业挥发性有机物排放标准(DB32/3151—2016) | 挥发性有机物及臭气浓度排放限值,最高允许排放浓度 | HGY-FQ-04粉末车间干燥工段(HGY-FQ-04) | 丙烯酰胺 | 2021-02-04 | [6 empty] | <0.1 | <0.1 | 5 |  | mg/m3 | 否 |  |  | 是
江北新区2021年2月VOCs重点管控企业废气监督监测 | 巴斯夫特性化学品（南京）有限公司 | 水环境 | 有机化学原料制造 | 化学工业挥发性有机物排放标准(DB32/3151—2016) | 挥发性有机物及臭气浓度排放限值,最高允许排放浓度 | HGY-FQ-01DMA3Q车间气体洗涤器(HGY-FQ-01) | 非甲烷总烃 | 2021-02-04 | [6 empty] | 0.18 | 0.18 | 80 |  | mg/m3 | 否 |  |  | 是
江北新区2021年2月VOCs重点管控企业废气监督监测 | 巴斯夫特性化学品（南京）有限公司 | 水环境 | 有机化学原料制造 | 化学工业挥发性有机物排放标准(DB32/3151—2016) | 挥发性有机物及臭气浓度排放限值,最高允许排放浓度 | FQ-14 -2017(FQ-14 -2017) | 丙烯酰胺 | 2021-02-05 | [6 empty] | <0.1 | <0.1 | 5 |  | mg/m3 | 否 |  |  | 是
江北新区2021年2月VOCs重点管控企业废气监督监测 | 巴斯夫特性化学品（南京）有限公司 | 水环境 | 有机化学原料制造 | 化学工业挥发性有机物排放标准(DB32/3151—2016) | 挥发性有机物及臭气浓度排放限值,最高允许排放浓度 | FQ-14 -2017(FQ-14 -2017) | 丙烯腈 | 2021-02-05 | [6 empty] | <0.04 | <0.04 | 5 |  | mg/m3 | 否 |  |  | 是
江北新区2021年2月VOCs重点管控企业废气监督监测 | 巴斯夫特性化学品（南京）有限公司 | 水环境 | 有机化学原料制造 | 化学工业挥发性有机物排放标准(DB32/3151—2016) | 挥发性有机物及臭气浓度排放限值,最高允许排放浓度 | FQ-14 -2017(FQ-14 -2017) | 非甲烷总烃 | 2021-02-05 | [6 empty] | 0.25 | 0.25 | 80 |  | mg/m3 | 否 |  |  | 是
江北新区2021年2月VOCs重点管控企业废气监督监测 | 巴斯夫特性化学品（南京）有限公司 | 水环境 | 有机化学原料制造 | 化学工业挥发性有机物排放标准(DB32/3151—2016) | 挥发性有机物及臭气浓度排放限值,最高允许排放浓度 | HGY-FQ-09(HGY-FQ-09) | 丙烯酰胺 | 2021-02-04 | [6 empty] | <0.1 | <0.1 | 5 |  | mg/m3 | 否 |  |  | 是
江北新区2021年2月VOCs重点管控企业废气监督监测 | 巴斯夫特性化学品（南京）有限公司 | 水环境 | 有机化学原料制造 | 化学工业挥发性有机物排放标准(DB32/3151—2016) | 挥发性有机物及臭气浓度排放限值,最高允许排放浓度 | HGY-FQ-09(HGY-FQ-09) | 非甲烷总烃 | 2021-02-04 | [6 empty] | 0.18 | 0.18 | 80 |  | mg/m3 | 否 |  |  | 是
江北新区2021年2月VOCs重点管控企业废气监督监测 | 巴斯夫特性化学品（南京）有限公司 | 水环境 | 有机化学原料制造 | 化学工业挥发性有机物排放标准(DB32/3151—2016) | 挥发性有机物及臭气浓度排放限值,最高允许排放浓度 | FQ-15 -2017(FQ-15 -2017) | 非甲烷总烃 | 2021-02-05 | [6 empty] | 0.27 | 0.27 | 80 |  | mg/m3 | 否 |  |  | 是
江北新区2021年2月VOCs重点管控企业废气监督监测 | 巴斯夫特性化学品（南京）有限公司 | 水环境 | 有机化学原料制造 | 化学工业挥发性有机物排放标准(DB32/3151—2016) | 挥发性有机物及臭气浓度排放限值,最高允许排放浓度 | FQ-16 -2017(FQ-16 -2017) | 非甲烷总烃 | 2021-02-05 | [6 empty] | 0.26 | 0.26 | 80 |  | mg/m3 | 否 |  |  | 是
江北新区2021年2月废气监督监测 | 蓝星安迪苏南京有限公司 | 水环境 | 食品及饲料添加剂制造 | 石油化学工业污染物排放标准(GB31571-2015) | （表5）大气污染物特别排放限值, 工艺加热炉 | 硫化氢加热炉排口(FQ-04) | 颗粒物 | 2021-02-02 | [6 empty] | 3.3 | 5.9 | 20 |  | mg/m3 | 否 |  |  | 是
江北新区2021年2月废气监督监测 | 蓝星安迪苏南京有限公司 | 水环境 | 食品及饲料添加剂制造 | 石油化学工业污染物排放标准(GB31571-2015) | （表5）大气污染物特别排放限值, 工艺加热炉 | 硫化氢加热炉排口(FQ-04) | 二氧化硫 | 2021-02-02 | [6 empty] | <3 | <3 | 50 |  | mg/m3 | 否 |  |  | 是
江北新区2021年2月废气监督监测 | 蓝星安迪苏南京有限公司 | 水环境 | 食品及饲料添加剂制造 | 大气污染物综合排放标准(GB16297-1996) | （表2）新污染源大气污染物排放限值（1997年1月1日起）,最高允许排放浓度,除碳黑尘、燃料尘、玻璃棉尘、石英粉尘、矿渣棉尘外其他,排气筒30m,二级,23 | FQ-08硫酸铵气力输送布袋除尘排口(FQ-08) | 颗粒物 | 2021-02-02 | [6 empty] | 2.2 | 2.2 | 120 |  | mg/m3 | 否 |  |  | 是
江北新区2021年2月废气监督监测 | 蓝星安迪苏南京有限公司 | 水环境 | 食品及饲料添加剂制造 | 石油化学工业污染物排放标准(GB31571-2015) | （表5）大气污染物特别排放限值, 工艺加热炉 | FQ-05二号二硫化碳反应炉排口(FQ-05) | 二氧化硫 | 2021-02-02 | [6 empty] | <3 | <3 | 50 |  | mg/m3 | 否 |  |  | 是
江北新区2021年2月废气监督监测 | 蓝星安迪苏南京有限公司 | 水环境 | 食品及饲料添加剂制造 | 石油化学工业污染物排放标准(GB31571-2015) | （表5）大气污染物特别排放限值, 工艺加热炉 | FQ-05二号二硫化碳反应炉排口(FQ-05) | 颗粒物 | 2021-02-02 | [6 empty] | 2.7 | 4.3 | 20 |  | mg/m3 | 否 |  |  | 是
江北新区2021年2月废气监督监测 | 蓝星安迪苏南京有限公司 | 水环境 | 食品及饲料添加剂制造 | 石油化学工业污染物排放标准(GB31571-2015) | （表5）大气污染物特别排放限值, 工艺加热炉 | FQ-01二氧化硫处理单元(FQ-01) | 二氧化硫 | 2021-02-01 | [6 empty] | <3 | <3 | 50 |  | mg/m3 | 否 |  |  | 是
江北新区2021年2月废气监督监测 | 蓝星安迪苏南京有限公司 | 水环境 | 食品及饲料添加剂制造 | 石油化学工业污染物排放标准(GB31571-2015) | （表5）大气污染物特别排放限值, 工艺加热炉 | FQ-01二氧化硫处理单元(FQ-01) | 氮氧化物 | 2021-02-01 | [6 empty] | 44 | 66 | 100 |  | mg/m3 | 否 |  |  | 是
江北新区2021年2月废气监督监测 | 蓝星安迪苏南京有限公司 | 水环境 | 食品及饲料添加剂制造 | 不评价的项目(/) | 废气不评价的项目 | FQ-01二氧化硫处理单元(FQ-01) | 丙烯醛 | 2021-02-01 | [6 empty] | <0.1 | <0.1 |  |  | mg/m3 | 否 |  |  | 否
江北新区2021年2月废气监督监测 | 蓝星安迪苏南京有限公司 | 水环境 | 食品及饲料添加剂制造 | 恶臭污染物排放标准(GB14554-93) | （表2）恶臭污染物排放标准值,排气筒高度60m | FQ-01二氧化硫处理单元(FQ-01) | 氨 | 2021-02-01 | [6 empty] | 0.29 | 0.29 | 75 |  | kg/h | 否 |  |  | 是
江北新区2021年2月废气监督监测 | 蓝星安迪苏南京有限公司 | 水环境 | 食品及饲料添加剂制造 | 石油化学工业污染物排放标准(GB31571-2015) | （表5）大气污染物特别排放限值, 工艺加热炉 | FQ-01二氧化硫处理单元(FQ-01) | 颗粒物 | 2021-02-01 | [6 empty] | 2.8 | 4.2 | 20 |  | mg/m3 | 否 |  |  | 是
江北新区2021年2月废气监督监测 | 蓝星安迪苏南京有限公司 | 水环境 | 食品及饲料添加剂制造 | 无机化学工业污染物排放标准(GB31573-2015) | （表4）大气污染物特别排放限值,除硫化合物及硫酸盐工业、卤素及其化合物工业外 | FQ-01二氧化硫处理单元(FQ-01) | 氰化氢 | 2021-02-01 | [6 empty] | <0.09 | <0.09 | 0.3 |  | mg/m3 | 否 |  |  | 是
江北新区2021年2月废气监督监测 | 蓝星安迪苏南京有限公司 | 水环境 | 食品及饲料添加剂制造 | 危险废物焚烧污染控制标准(GB18484-2001) | （表3）危险废物焚烧炉大气污染物排放限值,不同焚烧容量时的最高允许排放浓度限值（mg/m3） | FQ-02不含硫废液焚烧排口(FQ-02) | 氮氧化物 | 2021-02-01 | [6 empty] | 156 | 97 | 500 |  | mg/m3 | 否 |  |  | 是
江北新区2021年2月废气监督监测 | 蓝星安迪苏南京有限公司 | 水环境 | 食品及饲料添加剂制造 | 危险废物焚烧污染控制标准(GB18484-2001) | （表3）危险废物焚烧炉大气污染物排放限值,不同焚烧容量时的最高允许排放浓度限值（mg/m3）≥2500(kg/h) | FQ-02不含硫废液焚烧排口(FQ-02) | 一氧化碳 | 2021-02-01 | [6 empty] | 10 | 6 | 80 |  | mg/m3 | 否 |  |  | 是
江北新区2021年2月废气监督监测 | 蓝星安迪苏南京有限公司 | 水环境 | 食品及饲料添加剂制造 | 危险废物焚烧污染控制标准(GB18484-2001) | （表3）危险废物焚烧炉大气污染物排放限值,不同焚烧容量时的最高允许排放浓度限值（mg/m3）≥2500(kg/h) | FQ-02不含硫废液焚烧排口(FQ-02) | 烟尘 | 2021-02-01 | [6 empty] | 2.4 | 1.5 | 65 |  | mg/m3 | 否 |  |  | 是
江北新区2021年2月废气监督监测 | 蓝星安迪苏南京有限公司 | 水环境 | 食品及饲料添加剂制造 | 恶臭污染物排放标准(GB14554-93) | （表2）恶臭污染物排放标准值,排气筒高度35m | FQ-09液氨卸车无组织排放收集排口(FQ-09) | 氨 | 2021-02-01 | [6 empty] | 0.072 | 0.072 | 27 |  | kg/h | 否 |  |  | 是
江北新区2021年2月废气监督监测 | 蓝星安迪苏南京有限公司 | 水环境 | 食品及饲料添加剂制造 | 石油化学工业污染物排放标准(GB31571-2015) | （表5）大气污染物特别排放限值, 工艺加热炉 | FQ-03一号二硫化碳反应炉(FQ-03) | 二氧化硫 | 2021-02-02 | [6 empty] | <3 | <3 | 50 |  | mg/m3 | 否 |  |  | 是
江北新区2021年2月废气监督监测 | 蓝星安迪苏南京有限公司 | 水环境 | 食品及饲料添加剂制造 | 石油化学工业污染物排放标准(GB31571-2015) | （表5）大气污染物特别排放限值, 工艺加热炉 | FQ-03一号二硫化碳反应炉(FQ-03) | 颗粒物 | 2021-02-02 | [6 empty] | 2.9 | 4.6 | 20 |  | mg/m3 | 否 |  |  | 是
江北新区2021年2月废气监督监测 | 蓝星安迪苏南京有限公司 | 水环境 | 食品及饲料添加剂制造 | 恶臭污染物排放标准(GB14554-93) | （表2）恶臭污染物排放标准值,排气筒高度40m | FQ-10(FQ-10) | 氨 | 2021-02-02 | [6 empty] | 0.24 | 0.24 | 35 |  | kg/h | 否 |  |  | 是
江北新区2021年2月废气监督监测 | 巴斯夫特性化学品（南京）有限公司 | 水环境 | 有机化学原料制造 | 锅炉大气污染物排放标准(GB13271-2014) | （表3）大气污染物特别排放限值,烟囱或烟道,燃气锅炉 | FQ-01-2013B201蓄热式氧化炉出口(FQ-01-2013) | 颗粒物 | 2021-02-03 | [6 empty] | 2.1 | 11.8 | 20 |  | mg/m3 | 否 |  |  | 是
江北新区2021年2月废气监督监测 | 巴斯夫特性化学品（南京）有限公司 | 水环境 | 有机化学原料制造 | 锅炉大气污染物排放标准(GB13271-2014) | （表3）大气污染物特别排放限值,烟囱或烟道,燃气锅炉 | FQ-01-2013B201蓄热式氧化炉出口(FQ-01-2013) | 氮氧化物 | 2021-02-03 | [6 empty] | 9 | 53 | 150 |  | mg/m3 | 否 |  |  | 是
江北新区2021年2月废气监督监测 | 巴斯夫特性化学品（南京）有限公司 | 水环境 | 有机化学原料制造 | 锅炉大气污染物排放标准(GB13271-2014) | （表3）大气污染物特别排放限值,烟囱或烟道,燃气锅炉 | FQ-01-2013B201蓄热式氧化炉出口(FQ-01-2013) | 二氧化硫 | 2021-02-03 | [6 empty] | <3 | <3 | 50 |  | mg/m3 | 否 |  |  | 是
江北新区2021年2月废气监督监测 | 巴斯夫特性化学品（南京）有限公司 | 水环境 | 有机化学原料制造 | 锅炉大气污染物排放标准(GB13271-2014) | （表3）大气污染物特别排放限值,烟囱或烟道,燃气锅炉 | FQ-03-2013B121导热热油炉燃烧废气出口(FQ-03-2013) | 颗粒物 | 2021-02-03 | [6 empty] | 2.7 | 3.2 | 20 |  | mg/m3 | 否 |  |  | 是
江北新区2021年2月废气监督监测 | 巴斯夫特性化学品（南京）有限公司 | 水环境 | 有机化学原料制造 | 锅炉大气污染物排放标准(GB13271-2014) | （表3）大气污染物特别排放限值,烟囱或烟道,燃气锅炉 | FQ-03-2013B121导热热油炉燃烧废气出口(FQ-03-2013) | 氮氧化物 | 2021-02-03 | [6 empty] | <3 | <3 | 150 |  | mg/m3 | 否 |  |  | 是
江北新区2021年2月废气监督监测 | 巴斯夫特性化学品（南京）有限公司 | 水环境 | 有机化学原料制造 | 锅炉大气污染物排放标准(GB13271-2014) | （表3）大气污染物特别排放限值,烟囱或烟道,燃气锅炉 | FQ-03-2013B121导热热油炉燃烧废气出口(FQ-03-2013) | 二氧化硫 | 2021-02-03 | [6 empty] | <3 | <3 | 50 |  | mg/m3 | 否 |  |  | 是
江北新区2021年2月废气监督监测 | 巴斯夫特性化学品（南京）有限公司 | 水环境 | 有机化学原料制造 | 恶臭污染物排放标准(GB14554-93) | （表2）恶臭污染物排放标准值,排气筒高度40m | HGY-FQ-04粉末车间干燥工段(HGY-FQ-04) | 氨 | 2021-02-04 | [6 empty] | 0.31 | 0.31 | 35 |  | kg/h | 否 |  |  | 是
江北新区2021年2月废气监督监测 | 巴斯夫特性化学品（南京）有限公司 | 水环境 | 有机化学原料制造 | 大气污染物综合排放标准(GB16297-1996) | （表2）新污染源大气污染物排放限值（1997年1月1日起）,最高允许排放浓度,除碳黑尘、燃料尘、玻璃棉尘、石英粉尘、矿渣棉尘外其他,排气筒40m,二级,39 | HGY-FQ-04粉末车间干燥工段(HGY-FQ-04) | 颗粒物 | 2021-02-04 | [6 empty] | 3.2 | 3.2 | 120 |  | mg/m3 | 否 |  |  | 是
江北新区2021年2月废气监督监测 | 巴斯夫特性化学品（南京）有限公司 | 水环境 | 有机化学原料制造 | 大气污染物综合排放标准(GB16297-1996) | （表2）新污染源大气污染物排放限值（1997年1月1日起）,最高允许排放浓度,硫、二氧化硫、硫酸和其他含硫化合物使用,排气筒40m,二级,25 | HGY-FQ-04粉末车间干燥工段(HGY-FQ-04) | 二氧化硫 | 2021-02-04 | [6 empty] | <3 | <3 | 550 |  | mg/m3 | 否 |  |  | 是
江北新区2021年2月废气监督监测 | 巴斯夫特性化学品（南京）有限公司 | 水环境 | 有机化学原料制造 | 大气污染物综合排放标准(GB16297-1996) | （表2）新污染源大气污染物排放限值（1997年1月1日起）,最高允许排放浓度,除碳黑尘、燃料尘、玻璃棉尘、石英粉尘、矿渣棉尘外其他,排气筒15m,二级,3.5 | 催化剂投料排口FQ-13 -2017(FQ-13 -2017) | 颗粒物 | 2021-02-05 | [6 empty] | 2.3 | 2.3 | 120 |  | mg/m3 | 否 |  |  | 是
江北新区2021年2月废气监督监测 | 巴斯夫特性化学品（南京）有限公司 | 水环境 | 有机化学原料制造 | 恶臭污染物排放标准(GB14554-93) | （表2）恶臭污染物排放标准值,排气筒高度35m | FQ-12-2015S2830放空烟囱(FQ-12-2015) | 氨 | 2021-02-04 | [6 empty] | 0.026 | 0.026 | 27 |  | kg/h | 否 |  |  | 是
江北新区2021年2月废气监督监测 | 巴斯夫特性化学品（南京）有限公司 | 水环境 | 有机化学原料制造 | 石油化学工业污染物排放标准(GB31571-2015) | （表5）大气污染物特别排放限值, 工艺加热炉 | FQ-12-2015S2830放空烟囱(FQ-12-2015) | 氮氧化物 | 2021-02-04 | [6 empty] | 6 | 11 | 100 |  | mg/m3 | 否 |  |  | 是
江北新区2021年2月废气监督监测 | 巴斯夫特性化学品（南京）有限公司 | 水环境 | 有机化学原料制造 | 大气污染物综合排放标准(GB16297-1996) | （表2）新污染源大气污染物排放限值（1997年1月1日起）,最高允许排放浓度,除碳黑尘、燃料尘、玻璃棉尘、石英粉尘、矿渣棉尘外其他,排气筒20m,二级,5.9 | FQ-12-2015S2830放空烟囱(FQ-12-2015) | 颗粒物 | 2021-02-04 | [6 empty] | 2.5 | 2.5 | 120 |  | mg/m3 | 否 |  |  | 是
江北新区2021年2月废气监督监测 | 巴斯夫特性化学品（南京）有限公司 | 水环境 | 有机化学原料制造 | 恶臭污染物排放标准(GB14554-93) | （表2）恶臭污染物排放标准值,排气筒高度30m | HGY-FQ-03粉末车间聚合物洗涤器(HGY-FQ-03) | 氨 | 2021-02-04 | [6 empty] | 0.0022 | 0.0022 | 20 |  | kg/h | 否 |  |  | 是
江北新区2021年2月废气监督监测 | 南京福邦特东方化工有限公司 | 水环境 | 合成纤维单(聚合)体制造 | 危险废物焚烧污染控制标准(GB18484-2001) | （表3）危险废物焚烧炉大气污染物排放限值,不同焚烧容量时的最高允许排放浓度限值（mg/m3） | FQ-03焚烧炉尾气排口(FQ-03) | 氮氧化物 | 2021-02-03 | [6 empty] | 120 | 82 | 500 |  | mg/m3 | 否 |  |  | 是
江北新区2021年2月废气监督监测 | 南京福邦特东方化工有限公司 | 水环境 | 合成纤维单(聚合)体制造 | 危险废物焚烧污染控制标准(GB18484-2001) | （表3）危险废物焚烧炉大气污染物排放限值,不同焚烧容量时的最高允许排放浓度限值（mg/m3）≤300(kg/h) | FQ-03焚烧炉尾气排口(FQ-03) | 二氧化硫 | 2021-02-03 | [6 empty] | <3 | <3 | 200 |  | mg/m3 | 否 |  |  | 是
江北新区2021年2月废气监督监测 | 南京福邦特东方化工有限公司 | 水环境 | 合成纤维单(聚合)体制造 | 危险废物焚烧污染控制标准(GB18484-2001) | （表3）危险废物焚烧炉大气污染物排放限值,不同焚烧容量时的最高允许排放浓度限值（mg/m3）≤300(kg/h) | FQ-03焚烧炉尾气排口(FQ-03) | 烟尘 | 2021-02-03 | [6 empty] | 3.2 | 2.1 | 65 |  | mg/m3 | 否 |  |  | 是
江北新区2021年2月废气监督监测 | 南京福邦特东方化工有限公司 | 水环境 | 合成纤维单(聚合)体制造 | 大气污染物综合排放标准(GB16297-1996) | （表2）新污染源大气污染物排放限值（1997年1月1日起）,最高允许排放浓度,除碳黑尘、燃料尘、玻璃棉尘、石英粉尘、矿渣棉尘外其他,排气筒20m,二级,5.9 | FQ-05 83含尘尾气排口(DA001FQ-05) | 颗粒物 | 2021-02-03 | [6 empty] | 14.0 | 14.0 | 120 |  | mg/m3 | 否 |  |  | 是
江北新区2021年2月废气监督监测 | 南京福邦特东方化工有限公司 | 水环境 | 合成纤维单(聚合)体制造 | 大气污染物综合排放标准(GB16297-1996) | （表2）新污染源大气污染物排放限值（1997年1月1日起）,最高允许排放浓度,除碳黑尘、燃料尘、玻璃棉尘、石英粉尘、矿渣棉尘外其他,排气筒20m,二级,5.9 | FQ-06 283含尘尾气排口(FQ-06) | 颗粒物 | 2021-02-03 | [6 empty] | 23.8 | 23.8 | 120 |  | mg/m3 | 否 |  |  | 是
江北新区2021年2月废气监督监测 | 南京福邦特东方化工有限公司 | 水环境 | 合成纤维单(聚合)体制造 | 大气污染物综合排放标准(GB16297-1996) | （表2）新污染源大气污染物排放限值（1997年1月1日起）,最高允许排放浓度,硝酸使用和其他,排气筒50m,二级,12 | FQ-04 26单元氨氧化尾气排口(FQ-04) | 氮氧化物 | 2021-02-03 | [6 empty] | 124 | 124 | 240 |  | mg/m3 | 否 |  |  | 是
江北新区2021年2月废气监督监测 | 南京福邦特东方化工有限公司 | 水环境 | 合成纤维单(聚合)体制造 | 大气污染物综合排放标准(GB16297-1996) | （表2）新污染源大气污染物排放限值（1997年1月1日起）,最高允许排放浓度,硝酸使用和其他,排气筒40m,二级,7.5 | FQ-01-2016六单元氨氧化尾气排口(FQ-01-2016) | 氮氧化物 | 2021-02-03 | [6 empty] | 82 | 82 | 240 |  | mg/m3 | 否 |  |  | 是
江北新区2021年2月废气监督监测 | 南京绿叶制药有限公司 | 水环境 | 化学药品原料药制造 | /(1) | 废气 | GMP车间废气排放口(FQ01) | 颗粒物 | 2021-02-07 | [6 empty] | 3.0 | 3.0 |  |  | mg/m3 | 否 |  |  | 否
|  | 水环境 | 化学药品原料药制造 | 制药工业大气污染物排放标准(GB37823-2019) | （表1）大气污染物排放限值,车间或生产设施排气筒,化学药品原料药制造、兽用药品原料药制造、生物药品制品制造、医药中间体生产和药物研发机构工艺废气 | GMP车间废气排放口(FQ01) | 氯化氢 | 2021-02-07 | [6 empty] | 0.76 | 0.76 | 30 |  | mg/m3 | 否 |  |  | 是
|  | 水环境 | 化学药品原料药制造 | 制药工业大气污染物排放标准(GB37823-2019) | （表1）大气污染物排放限值,车间或生产设施排气筒,化学药品原料药制造、兽用药品原料药制造、生物药品制品制造、医药中间体生产和药物研发机构工艺废气 | GMP车间废气排放口(FQ01) | 非甲烷总烃 | 2021-02-07 | [6 empty] | 4.64 | 4.64 | 60 |  | mg/m3 | 否 |  |  | 是
|  | 水环境 | 化学药品原料药制造 | 大气污染物综合排放标准(GB16297-1996) | （表2）新污染源大气污染物排放限值（1997年1月1日起）,最高允许排放浓度,除火炸药厂其他,排气筒15m,二级,1.5 | GMP车间废气排放口(FQ01) | 硫酸雾 | 2021-02-07 | [6 empty] | <0.2 | <0.2 | 45 |  | mg/m3 | 否 |  |  | 是
| 南京巨龙钢管有限公司 | 土壤环境 | 金属表面处理及热处理加工 | 大气污染物综合排放标准(GB16297-1996) | （表2）新污染源大气污染物排放限值（1997年1月1日起）,最高允许排放浓度,除碳黑尘、燃料尘、玻璃棉尘、石英粉尘、矿渣棉尘外其他,排气筒15m,二级,3.5 | 4#排气筒 | 颗粒物 | 2021-02-04 | [6 empty] | 7.3 | 7.3 | 120 |  | mg/m3 | 否 |  |  | 是
|  | 土壤环境 | 金属表面处理及热处理加工 | 大气污染物综合排放标准(GB16297-1996) | （表2）新污染源大气污染物排放限值（1997年1月1日起）,最高允许排放浓度,除碳黑尘、燃料尘、玻璃棉尘、石英粉尘、矿渣棉尘外其他,排气筒15m,二级,3.5 | 3#排气筒(3#排气筒) | 颗粒物 | 2021-02-04 | [6 empty] | 15.2 | 15.2 | 120 |  | mg/m3 | 否 |  |  | 是
|  | 土壤环境 | 金属表面处理及热处理加工 | 大气污染物综合排放标准(GB16297-1996) | （表2）新污染源大气污染物排放限值（1997年1月1日起）,最高允许排放浓度,通用,排气筒15m,二级,1.0 | FQ-05喷漆工段(FQ-05) | 二甲苯（总量） | 2021-02-04 | [6 empty] | <0.010 | <0.010 | 70 |  | mg/m3 | 否 |  |  | 是
|  | 土壤环境 | 金属表面处理及热处理加工 | 大气污染物综合排放标准(GB16297-1996) | （表2）新污染源大气污染物排放限值（1997年1月1日起）,最高允许排放浓度,使用溶剂汽油或其他混合烃类物质,排气筒15m,二级,10 | FQ-05喷漆工段(FQ-05) | 非甲烷总烃 | 2021-02-04 | [6 empty] | 35.2 | 35.2 | 120 |  | mg/m3 | 否 |  |  | 是
|  | 土壤环境 | 金属表面处理及热处理加工 | 大气污染物综合排放标准(GB16297-1996) | （表2）新污染源大气污染物排放限值（1997年1月1日起）,最高允许排放浓度,通用,排气筒15m,二级,3.1 | FQ-05喷漆工段(FQ-05) | 甲苯 | 2021-02-04 | [6 empty] | <0.010 | <0.010 | 40 |  | mg/m3 | 否 |  |  | 是
|  | 土壤环境 | 金属表面处理及热处理加工 | 大气污染物综合排放标准(GB16297-1996) | （表2）新污染源大气污染物排放限值（1997年1月1日起）,最高允许排放浓度,通用,排气筒15m,二级,0.50 | FQ-05喷漆工段(FQ-05) | 苯 | 2021-02-04 | [6 empty] | <0.010 | <0.010 | 12 |  | mg/m3 | 否 |  |  | 是
| 南京药石科技股份有限公司 | 土壤环境 | 化学药品原料药制造 | 恶臭污染物排放标准(GB14554-93) | （表2）恶臭污染物排放标准值,排气筒高度20m | 楼顶吸附装置FQ-01(楼顶吸附装置FQ-01) | 氨 | 2021-02-03 | [6 empty] | 0.80 | 0.80 | 8.7 |  | kg/h | 否 |  |  | 是
|  | 土壤环境 | 化学药品原料药制造 | 大气污染物综合排放标准(GB16297-1996) | （表2）新污染源大气污染物排放限值（1997年1月1日起）,最高允许排放浓度,通用,排气筒20m,二级,0.43 | 楼顶吸附装置FQ-01(楼顶吸附装置FQ-01) | 氯化氢 | 2021-02-03 | [6 empty] | 0.23 | 0.23 | 100 |  | mg/m3 | 否 |  |  | 是
| 南京轩凯生物科技股份有限公司 | 水环境,大气环境 | 生物药品制造 | 制药工业大气污染物排放标准(GB37823-2019) | （表1）大气污染物排放限值,车间或生产设施排气筒,化学药品原料药制造、兽用药品原料药制造、生物药品制品制造、医药中间体生产和药物研发机构工艺废气 | FQ-01(FQ-01) | 非甲烷总烃 | 2021-02-03 | [6 empty] | 6.40 | 6.40 | 100 |  | mg/m3 | 否 |  |  | 是
|  | 水环境,大气环境 | 生物药品制造 | 恶臭污染物排放标准(GB14554-93) | （表2）恶臭污染物排放标准值,排气筒高度15m | FQ-01(FQ-01) | 硫化氢 | 2021-02-03 | [6 empty] | <0.005 | <0.005 | 0.33 |  | kg/h | 否 |  |  | 是
|  | 水环境,大气环境 | 生物药品制造 | 恶臭污染物排放标准(GB14554-93) | （表2）恶臭污染物排放标准值,排气筒高度15m | FQ-01(FQ-01) | 氨 | 2021-02-03 | [6 empty] | 0.70 | 0.70 | 4.9 |  | kg/h | 否 |  |  | 是
|  | 水环境,大气环境 | 生物药品制造 | /(1) | 无组织 | FQ-01(FQ-01) | 挥发性有机物 | 2021-02-03 | [6 empty] | 0.680 | 0.680 |  |  | mg/m3 | 否 |  |  | 否
|  | 水环境,大气环境 | 生物药品制造 | 恶臭污染物排放标准(GB14554-93) | （表2）恶臭污染物排放标准值,排气筒高度50m | FQ-01(FQ-01) | 臭气浓度 | 2021-02-03 | [6 empty] | 174 | 174 | 2000 |  | 无量纲 | 否 |  |  | 是
|  | 水环境,大气环境 | 生物药品制造 | 恶臭污染物排放标准(GB14554-93) | （表2）恶臭污染物排放标准值,排气筒高度15m | FQ-02(FQ-02) | 硫化氢 | 2021-02-03 | [6 empty] | <0.005 | <0.005 | 0.33 |  | kg/h | 否 |  |  | 是
|  | 水环境,大气环境 | 生物药品制造 | 制药工业大气污染物排放标准(GB37823-2019) | （表1）大气污染物排放限值,车间或生产设施排气筒,化学药品原料药制造、兽用药品原料药制造、生物药品制品制造、医药中间体生产和药物研发机构工艺废气 | FQ-02(FQ-02) | 非甲烷总烃 | 2021-02-03 | [6 empty] | 2.94 | 2.94 | 100 |  | mg/m3 | 否 |  |  | 是
|  | 水环境,大气环境 | 生物药品制造 | /(1) | 无组织 | FQ-02(FQ-02) | 挥发性有机物 | 2021-02-03 | [6 empty] | 0.396 | 0.396 |  |  | mg/m3 | 否 |  |  | 否
|  | 水环境,大气环境 | 生物药品制造 | 制药工业大气污染物排放标准(GB37823-2019) | （表1）大气污染物排放限值,车间或生产设施排气筒,化学药品原料药制造、兽用药品原料药制造、生物药品制品制造、医药中间体生产和药物研发机构工艺废气 | FQ-02(FQ-02) | 颗粒物 | 2021-02-03 | [6 empty] | 3.1 | 3.1 | 30 |  | mg/m3 | 否 |  |  | 是
|  | 水环境,大气环境 | 生物药品制造 | 恶臭污染物排放标准(GB14554-93) | （表2）恶臭污染物排放标准值,排气筒高度15m | FQ-02(FQ-02) | 氨 | 2021-02-03 | [6 empty] | 0.76 | 0.76 | 4.9 |  | kg/h | 否 |  |  | 是
|  | 水环境,大气环境 | 生物药品制造 | 恶臭污染物排放标准(GB14554-93) | （表2）恶臭污染物排放标准值,排气筒高度50m | FQ-02(FQ-02) | 臭气浓度 | 2021-02-03 | [6 empty] | 232 | 232 | 2000 |  | 无量纲 | 否 |  |  | 是
| 南京南大药业有限责任公司 | 其他 | 化学药品制剂制造 | 化学工业挥发性有机物排放标准(DB32/3151—2016) | 挥发性有机物及臭气浓度排放限值,最高允许排放浓度 | DA001废气排放口QF1(FQ-01) | 臭气浓度 | 2021-02-02 | [6 empty] | 48 | 48 | 1500 |  | 无量纲 | 否 |  |  | 是
|  | 其他 | 化学药品制剂制造 | 制药工业大气污染物排放标准(GB37823-2019) | （表2）大气污染物特别排放限值,车间或生产设施排气筒,发酵为契机其他制药工艺废气 | DA001废气排放口QF1(FQ-01) | 非甲烷总烃 | 2021-02-02 | [6 empty] | 0.52 | 0.52 | 60 |  | mg/m3 | 否 |  |  | 是
|  | 其他 | 化学药品制剂制造 | 制药工业大气污染物排放标准(GB37823-2019) | （表2）大气污染物特别排放限值,车间或生产设施排气筒,发酵为契机其他制药工艺废气 | DA002通风橱废气排放口QF2(FQ-01) | 非甲烷总烃 | 2021-02-02 | [6 empty] | 1.04 | 1.04 | 60 |  | mg/m3 | 否 |  |  | 是

## 废水排放
任务名称 | 企业名称 | 名录类别 | 行业类别 | 受纳水体 | 执行标准名称 | 执行标准条目名称 | 监测点 | 监测项目 | 监测日期 | 流量(m³/s) | 水温(°C) | 生产负荷(%) | 进口浓度 | 排放浓度 | 上限 | 下限 | 单位 | 是否超标 | 超标倍数 | 备注 | 是否有评价限值
江北新区2021年2月废水监督监测 | 南京化工园博瑞德水务有限公司 | 水环境 | 污水处理及其再生利用 |  | /(1) | 废水 | 污水排放口 | 总氮（以N计） | 2021-02-02 | 0 |  |  | 14.9 | 7.60 |  |  | mg/L | 否 |  |  | 否
江北新区2021年2月废水监督监测 | 南京化工园博瑞德水务有限公司 | 水环境 | 污水处理及其再生利用 |  | 不评价的项目(/) | 废水不评价的项目 | 污水排放口 | 异丙苯 | 2021-02-02 | 0 |  |  | <0.0005 | <0.0005 |  |  | mg/L | 否 |  |  | 否
江北新区2021年2月废水监督监测 | 南京化工园博瑞德水务有限公司 | 水环境 | 污水处理及其再生利用 |  | 化学工业主要水污染物排放标准(DB32／939-2006) | 表1 第一类污染物最高允许排放浓度 | 污水排放口 | 总镉 | 2021-02-02 | 0 |  |  | <0.0002 | <0.0002 | 0.1 |  | mg/L | 否 |  |  | 是
江北新区2021年2月废水监督监测 | 南京化工园博瑞德水务有限公司 | 水环境 | 污水处理及其再生利用 |  | 化学工业主要水污染物排放标准(DB32／939-2006) | 表2 第二类污染物（指标）最高允许排放值,一级,其他排污单位 | 污水排放口 | 硫化物 | 2021-02-02 | 0 |  |  | <0.005 | <0.005 | 1.0 |  | mg/L | 否 |  |  | 是
江北新区2021年2月废水监督监测 | 南京化工园博瑞德水务有限公司 | 水环境 | 污水处理及其再生利用 |  | 化学工业主要水污染物排放标准(DB32／939-2006) | 表2 第二类污染物（指标）最高允许排放值,一级,其他排污单位 | 污水排放口 | 石油类 | 2021-02-02 | 0 |  |  | 0.22 | <0.06 | 5 |  | mg/L | 否 |  |  | 是
江北新区2021年2月废水监督监测 | 南京化工园博瑞德水务有限公司 | 水环境 | 污水处理及其再生利用 |  | 化学工业主要水污染物排放标准(DB32／939-2006) | 表2 第二类污染物（指标）最高允许排放值,一级 | 污水排放口 | 氟化物 | 2021-02-02 | 0 |  |  | 1.40 | 1.09 | 10 |  | mg/L | 否 |  |  | 是
江北新区2021年2月废水监督监测 | 南京化工园博瑞德水务有限公司 | 水环境 | 污水处理及其再生利用 |  | 化学工业主要水污染物排放标准(DB32／939-2006) | 表2 第二类污染物（指标）最高允许排放值,一级,有机化工原料 | 污水排放口 | 氨氮（NH3-N） | 2021-02-02 | 0 |  |  | 6.21 | 0.658 | 15 |  | mg/L | 否 |  |  | 是
江北新区2021年2月废水监督监测 | 南京化工园博瑞德水务有限公司 | 水环境 | 污水处理及其再生利用 |  | 化学工业主要水污染物排放标准(DB32／939-2006) | 表1 第一类污染物最高允许排放浓度 | 污水排放口 | 总汞 | 2021-02-02 | 0 |  |  | 0.0102 | 0.00893 | 0.05 |  | mg/L | 否 |  |  | 是
江北新区2021年2月废水监督监测 | 南京化工园博瑞德水务有限公司 | 水环境 | 污水处理及其再生利用 |  | 化学工业主要水污染物排放标准(DB32／939-2006) | 表1 第一类污染物最高允许排放浓度 | 污水排放口 | 总镍 | 2021-02-02 | 0 |  |  | 0.010 | <0.007 | 1.0 |  | mg/L | 否 |  |  | 是
江北新区2021年2月废水监督监测 | 南京化工园博瑞德水务有限公司 | 水环境 | 污水处理及其再生利用 |  | 化学工业主要水污染物排放标准(DB32／939-2006) | 表2 第二类污染物（指标）最高允许排放值,一级,有机化工原料 | 污水排放口 | 化学需氧量 | 2021-02-02 | 0 |  |  | 149 | 38 | 80 |  | mg/L | 否 |  |  | 是
江北新区2021年2月废水监督监测 | 南京化工园博瑞德水务有限公司 | 水环境 | 污水处理及其再生利用 |  | 化学工业主要水污染物排放标准(DB32／939-2006) | 表2 第二类污染物（指标）最高允许排放值,一级 | 污水排放口 | 色度 | 2021-02-02 | 0 |  |  | 8 | 2 | 50 |  | 倍 | 否 |  |  | 是
江北新区2021年2月废水监督监测 | 南京化工园博瑞德水务有限公司 | 水环境 | 污水处理及其再生利用 |  | 化学工业主要水污染物排放标准(DB32／939-2006) | 表1 第一类污染物最高允许排放浓度 | 污水排放口 | 六价铬 | 2021-02-02 | 0 |  |  | <0.004 | <0.004 | 0.5 |  | mg/L | 否 |  |  | 是
江北新区2021年2月废水监督监测 | 南京化工园博瑞德水务有限公司 | 水环境 | 污水处理及其再生利用 |  | 化学工业主要水污染物排放标准(DB32/939—2006) | 第二类污染物（指标）最高允许排放值 | 污水排放口 | 总磷（以P计） | 2021-02-02 | 0 |  |  | 1.15 | 0.09 | 0.5 |  | mg/L | 否 |  |  | 是
江北新区2021年2月废水监督监测 | 南京化工园博瑞德水务有限公司 | 水环境 | 污水处理及其再生利用 |  | 化学工业主要水污染物排放标准(DB32／939-2006) | 表1 第一类污染物最高允许排放浓度 | 污水排放口 | 总砷 | 2021-02-02 | 0 |  |  | 0.0063 | 0.0020 | 0.5 |  | mg/L | 否 |  |  | 是
江北新区2021年2月废水监督监测 | 南京化工园博瑞德水务有限公司 | 水环境 | 污水处理及其再生利用 |  | 化学工业主要水污染物排放标准(DB32／939-2006) | 表2 第二类污染物（指标）最高允许排放值,一级 | 污水排放口 | pH值 | 2021-02-02 | 0 |  |  | 8.37 | 7.66 | 9 | 6 | 无量纲 | 否 |  |  | 是
江北新区2021年2月废水监督监测 | 南京化工园博瑞德水务有限公司 | 水环境 | 污水处理及其再生利用 |  | 化学工业主要水污染物排放标准(DB32／939-2006) | 表1 第一类污染物最高允许排放浓度 | 污水排放口 | 总铅 | 2021-02-02 | 0 |  |  | 0.002 | <0.001 | 1.0 |  | mg/L | 否 |  |  | 是
江北新区2021年2月废水监督监测 | 南京化工园博瑞德水务有限公司 | 水环境 | 污水处理及其再生利用 |  | 化学工业主要水污染物排放标准(DB32／939-2006) | 表2 第二类污染物（指标）最高允许排放值,一级,其他排污单位 | 污水排放口 | 悬浮物 | 2021-02-02 | 0 |  |  | 38 | 8 | 70 |  | mg/L | 否 |  |  | 是
江北新区2021年2月废水监督监测 | 南京化工园博瑞德水务有限公司 | 水环境 | 污水处理及其再生利用 |  | 化学工业主要水污染物排放标准(DB32／939-2006) | 表2 第二类污染物（指标）最高允许排放值,一级,其他排污单位 | 污水排放口 | 总氰化物 | 2021-02-02 | 0 |  |  | <0.004 | <0.004 | 0.5 |  | mg/L | 否 |  |  | 是
江北新区2021年2月废水监督监测 | 南京化工园博瑞德水务有限公司 | 水环境 | 污水处理及其再生利用 |  | 化学工业主要水污染物排放标准(DB32／939-2006) | 表2 第二类污染物（指标）最高允许排放值,一级,其他排污单位 | 污水排放口 | 挥发酚 | 2021-02-02 | 0 |  |  | 0.20 | <0.01 | 0.5 |  | mg/L | 否 |  |  | 是
江北新区2021年2月废水监督监测 | 南京化工园博瑞德水务有限公司 | 水环境 | 污水处理及其再生利用 |  | 化学工业主要水污染物排放标准(DB32／939-2006) | 表1 第一类污染物最高允许排放浓度 | 污水排放口 | 总铬 | 2021-02-02 | 0 |  |  | <0.03 | <0.03 | 1.5 |  | mg/L | 否 |  |  | 是
江北新区2021年2月废水监督监测 | 南京化工园博瑞德水务有限公司 | 水环境 | 污水处理及其再生利用 |  | 化学工业主要水污染物排放标准(DB32／939-2006) | 表2 第二类污染物（指标）最高允许排放值,一级 | 污水排放口 | 五日化学需氧量 | 2021-02-02 | 0 |  |  | 51.2 | 5.6 | 20 |  | mg/L | 否 |  |  | 是
江北新区2021年2月废水监督监测 | 南京化工园博瑞德水务有限公司 | 水环境 | 污水处理及其再生利用 |  | 污水综合排放标准(GB8978-1996) | （表4）第二类污染物最高允许排放浓度（1998年1月1日后建的单位）,一切排污单位 ,一级标准 | 污水排放口 | 间-二甲苯 | 2021-02-02 | 0 |  |  | 0.0019 | <0.0005 | 0.4 |  | mg/L | 否 |  |  | 是
江北新区2021年2月废水监督监测 | 南京化工园博瑞德水务有限公司 | 水环境 | 污水处理及其再生利用 |  | 污水综合排放标准(GB8978-1996) | （表4）第二类污染物最高允许排放浓度（1998年1月1日后建的单位）,一切排污单位 ,一级标准 | 污水排放口 | 甲苯 | 2021-02-02 | 0 |  |  | 0.0030 | <0.0005 | 0.1 |  | mg/L | 否 |  |  | 是
江北新区2021年2月废水监督监测 | 南京化工园博瑞德水务有限公司 | 水环境 | 污水处理及其再生利用 |  | 污水综合排放标准(GB8978-1996) | （表4）第二类污染物最高允许排放浓度（1998年1月1日后建的单位）,一切排污单位 ,一级标准 | 污水排放口 | 乙苯 | 2021-02-02 | 0 |  |  | 0.0011 | <0.0005 | 0.4 |  | mg/L | 否 |  |  | 是
江北新区2021年2月废水监督监测 | 南京化工园博瑞德水务有限公司 | 水环境 | 污水处理及其再生利用 |  | 污水综合排放标准(GB8978-1996) | （表4）第二类污染物最高允许排放浓度（1998年1月1日后建的单位）,一切排污单位 ,一级标准 | 污水排放口 | 硝基苯类 | 2021-02-02 | 0 |  |  | <0.2 | <0.2 | 2.0 |  | mg/L | 否 |  |  | 是
江北新区2021年2月废水监督监测 | 南京化工园博瑞德水务有限公司 | 水环境 | 污水处理及其再生利用 |  | 污水综合排放标准(GB8978-1996) | （表4）第二类污染物最高允许排放浓度（1998年1月1日后建的单位）,一切排污单位 ,一级标准 | 污水排放口 | 丙烯腈 | 2021-02-02 | 0 |  |  | 0.325 | <0.003 | 2.0 |  | mg/L | 否 |  |  | 是
江北新区2021年2月废水监督监测 | 南京化工园博瑞德水务有限公司 | 水环境 | 污水处理及其再生利用 |  | 污水综合排放标准(GB8978-1996) | （表4）第二类污染物最高允许排放浓度（1998年1月1日后建的单位）,一切排污单位 ,一级标准 | 污水排放口 | 苯胺类 | 2021-02-02 | 0 |  |  | <0.03 | <0.03 | 1.0 |  | mg/L | 否 |  |  | 是
江北新区2021年2月废水监督监测 | 南京化工园博瑞德水务有限公司 | 水环境 | 污水处理及其再生利用 |  | 污水综合排放标准(GB8978-1996) | （表4）第二类污染物最高允许排放浓度（1998年1月1日后建的单位）,一切排污单位 ,一级标准 | 污水排放口 | 动植物油 | 2021-02-02 | 0 |  |  | 0.93 | 0.10 | 10 |  | mg/L | 否 |  |  | 是
江北新区2021年2月废水监督监测 | 南京化工园博瑞德水务有限公司 | 水环境 | 污水处理及其再生利用 |  | 污水综合排放标准(GB8978-1996) | （表4）第二类污染物最高允许排放浓度（1998年1月1日后建的单位）,一切排污单位 ,一级标准 | 污水排放口 | 阴离子表面活性剂（LAS） | 2021-02-02 | 0 |  |  | 0.105 | <0.05 | 5.0 |  | mg/L | 否 |  |  | 是
江北新区2021年2月废水监督监测 | 南京化工园博瑞德水务有限公司 | 水环境 | 污水处理及其再生利用 |  | 污水综合排放标准(GB8978-1996) | （表4）第二类污染物最高允许排放浓度（1998年1月1日后建的单位）,一切排污单位 ,一级标准 | 污水排放口 | 对-二甲苯 | 2021-02-02 | 0 |  |  | 0.0012 | <0.0005 | 0.4 |  | mg/L | 否 |  |  | 是
江北新区2021年2月废水监督监测 | 南京化工园博瑞德水务有限公司 | 水环境 | 污水处理及其再生利用 |  | 污水综合排放标准(GB8978-1996) | （表4）第二类污染物最高允许排放浓度（1998年1月1日后建的单位）,一切排污单位 ,一级标准 | 污水排放口 | 苯 | 2021-02-02 | 0 |  |  | 0.0006 | <0.0005 | 0.1 |  | mg/L | 否 |  |  | 是
江北新区2021年2月废水监督监测 | 南京化工园博瑞德水务有限公司 | 水环境 | 污水处理及其再生利用 |  | 污水综合排放标准(GB8978-1996) | （表4）第二类污染物最高允许排放浓度（1998年1月1日后建的单位）,一切排污单位 ,一级标准 | 污水排放口 | 邻-二甲苯 | 2021-02-02 | 0 |  |  | 0.0017 | <0.0005 | 0.4 |  | mg/L | 否 |  |  | 是
江北新区2021年2月废水监督监测 | 南京化工园博瑞德水务有限公司 | 水环境 | 污水处理及其再生利用 |  | 污水综合排放标准(GB8978-1996) | （表1）第一类污染物最高允许排放浓度 | 污水排放口 | 苯并(a)芘 | 2021-02-02 | 0 |  |  | <0.000004 | <0.000004 | 0.00003 |  | mg/L | 否 |  |  | 是
江北新区2021年2月废水监督监测 | 南京化工园博瑞德水务有限公司 | 水环境 | 污水处理及其再生利用 |  | 不评价的项目(/) | 废水不评价的项目 | 污水排放口 | 苯乙烯 | 2021-02-02 | 0 |  |  | <0.0005 | <0.0005 |  |  | mg/L | 否 |  |  | 否
江北新区2021年2月废水监督监测 | 南京胜科水务有限公司 | 水环境 | 污水处理及其再生利用 |  | 化学工业主要水污染物排放标准(DB32／939-2006) | 表2 第二类污染物（指标）最高允许排放值,一级,其他排污单位 | 总排(WS-01) | 硫化物 | 2021-02-02 | 0 |  |  | <0.005 | <0.005 | 1.0 |  | mg/L | 否 |  |  | 是
江北新区2021年2月废水监督监测 | 南京胜科水务有限公司 | 水环境 | 污水处理及其再生利用 |  | 化学工业主要水污染物排放标准(DB32／939-2006) | 表2 第二类污染物（指标）最高允许排放值,一级,其他排污单位 | 总排(WS-01) | 石油类 | 2021-02-02 | 0 |  |  | 0.15 | 0.09 | 5 |  | mg/L | 否 |  |  | 是
江北新区2021年2月废水监督监测 | 南京胜科水务有限公司 | 水环境 | 污水处理及其再生利用 |  | 化学工业主要水污染物排放标准(DB32／939-2006) | 表2 第二类污染物（指标）最高允许排放值,一级 | 总排(WS-01) | 氟化物 | 2021-02-02 | 0 |  |  | 2.08 | 3.11 | 10 |  | mg/L | 否 |  |  | 是
江北新区2021年2月废水监督监测 | 南京胜科水务有限公司 | 水环境 | 污水处理及其再生利用 |  | 化学工业主要水污染物排放标准(DB32／939-2006) | 表2 第二类污染物（指标）最高允许排放值,一级,有机化工原料 | 总排(WS-01) | 氨氮（NH3-N） | 2021-02-02 | 0 |  |  | 6.18 | 1.03 | 15 |  | mg/L | 否 |  |  | 是
江北新区2021年2月废水监督监测 | 南京胜科水务有限公司 | 水环境 | 污水处理及其再生利用 |  | 化学工业主要水污染物排放标准(DB32／939-2006) | 表2 第二类污染物（指标）最高允许排放值,一级,有机化工原料 | 总排(WS-01) | 化学需氧量 | 2021-02-02 | 0 |  |  | 56 | 54 | 80 |  | mg/L | 否 |  |  | 是
江北新区2021年2月废水监督监测 | 南京胜科水务有限公司 | 水环境 | 污水处理及其再生利用 |  | 化学工业主要水污染物排放标准(DB32／939-2006) | 表2 第二类污染物（指标）最高允许排放值,一级 | 总排(WS-01) | 色度 | 2021-02-02 | 0 |  |  | 8 | 2 | 50 |  | 倍 | 否 |  |  | 是
江北新区2021年2月废水监督监测 | 南京胜科水务有限公司 | 水环境 | 污水处理及其再生利用 |  | 化学工业主要水污染物排放标准(DB32／939-2006) | 表2 第二类污染物（指标）最高允许排放值,一级 | 总排(WS-01) | pH值 | 2021-02-02 | 0 |  |  | 8.26 | 7.75 | 9 | 6 | 无量纲 | 否 |  |  | 是
江北新区2021年2月废水监督监测 | 南京胜科水务有限公司 | 水环境 | 污水处理及其再生利用 |  | 化学工业主要水污染物排放标准(DB32／939-2006) | 表2 第二类污染物（指标）最高允许排放值,一级,其他排污单位 | 总排(WS-01) | 悬浮物 | 2021-02-02 | 0 |  |  | 39 | 6 | 70 |  | mg/L | 否 |  |  | 是
江北新区2021年2月废水监督监测 | 南京胜科水务有限公司 | 水环境 | 污水处理及其再生利用 |  | 化学工业主要水污染物排放标准(DB32／939-2006) | 表2 第二类污染物（指标）最高允许排放值,一级,其他排污单位 | 总排(WS-01) | 总氰化物 | 2021-02-02 | 0 |  |  | <0.004 | <0.004 | 0.5 |  | mg/L | 否 |  |  | 是
江北新区2021年2月废水监督监测 | 南京胜科水务有限公司 | 水环境 | 污水处理及其再生利用 |  | 化学工业主要水污染物排放标准(DB32／939-2006) | 表2 第二类污染物（指标）最高允许排放值,一级,其他排污单位 | 总排(WS-01) | 挥发酚 | 2021-02-02 | 0 |  |  | <0.01 | <0.01 | 0.5 |  | mg/L | 否 |  |  | 是
江北新区2021年2月废水监督监测 | 南京胜科水务有限公司 | 水环境 | 污水处理及其再生利用 |  | 化学工业主要水污染物排放标准(DB32／939-2006) | 表2 第二类污染物（指标）最高允许排放值,一级 | 总排(WS-01) | 五日化学需氧量 | 2021-02-02 | 0 |  |  | 19.2 | 13.8 | 20 |  | mg/L | 否 |  |  | 是
江北新区2021年2月废水监督监测 | 南京胜科水务有限公司 | 水环境 | 污水处理及其再生利用 |  | 污水综合排放标准(GB8978-1996) | （表4）第二类污染物最高允许排放浓度（1998年1月1日后建的单位）,一切排污单位 ,一级标准 | 总排(WS-01) | 丙烯腈 | 2021-02-02 | 0 |  |  | 5.64 | <0.003 | 2.0 |  | mg/L | 否 |  |  | 是
江北新区2021年2月废水监督监测 | 南京胜科水务有限公司 | 水环境 | 污水处理及其再生利用 |  | 污水综合排放标准(GB8978-1996) | （表1）第一类污染物最高允许排放浓度 | 总排(WS-01) | 苯并(a)芘 | 2021-02-02 | 0 |  |  | <0.000004 | <0.000004 | 0.00003 |  | mg/L | 否 |  |  | 是
江北新区2021年2月废水监督监测 | 南京胜科水务有限公司 | 水环境 | 污水处理及其再生利用 |  | 化学工业主要水污染物排放标准(DB32／939-2006) | 表1 第一类污染物最高允许排放浓度 | 总排(WS-01) | 总汞 | 2021-02-02 | 0 |  |  | 0.00176 | 0.00180 | 0.05 |  | mg/L | 否 |  |  | 是
江北新区2021年2月废水监督监测 | 南京胜科水务有限公司 | 水环境 | 污水处理及其再生利用 |  | 化学工业主要水污染物排放标准(DB32／939-2006) | 表1 第一类污染物最高允许排放浓度 | 总排(WS-01) | 总砷 | 2021-02-02 | 0 |  |  | 0.0256 | 0.0014 | 0.5 |  | mg/L | 否 |  |  | 是
江北新区2021年2月废水监督监测 | 南京胜科水务有限公司 | 水环境 | 污水处理及其再生利用 |  | 化学工业主要水污染物排放标准(DB32／939-2006) | 表1 第一类污染物最高允许排放浓度 | 总排(WS-01) | 总镍 | 2021-02-02 | 0 |  |  | <0.007 | 0.010 | 1.0 |  | mg/L | 否 |  |  | 是
江北新区2021年2月废水监督监测 | 南京胜科水务有限公司 | 水环境 | 污水处理及其再生利用 |  | 化学工业主要水污染物排放标准(DB32／939-2006) | 表1 第一类污染物最高允许排放浓度 | 总排(WS-01) | 总铅 | 2021-02-02 | 0 |  |  | <0.001 | <0.001 | 1.0 |  | mg/L | 否 |  |  | 是
江北新区2021年2月废水监督监测 | 南京胜科水务有限公司 | 水环境 | 污水处理及其再生利用 |  | 化学工业主要水污染物排放标准(DB32／939-2006) | 表1 第一类污染物最高允许排放浓度 | 总排(WS-01) | 总铬 | 2021-02-02 | 0 |  |  | <0.03 | <0.03 | 1.5 |  | mg/L | 否 |  |  | 是
江北新区2021年2月废水监督监测 | 南京胜科水务有限公司 | 水环境 | 污水处理及其再生利用 |  | 化学工业主要水污染物排放标准(DB32／939-2006) | 表1 第一类污染物最高允许排放浓度 | 总排(WS-01) | 总镉 | 2021-02-02 | 0 |  |  | 0.0002 | 0.0018 | 0.1 |  | mg/L | 否 |  |  | 是
江北新区2021年2月废水监督监测 | 南京胜科水务有限公司 | 水环境 | 污水处理及其再生利用 |  | 化学工业主要水污染物排放标准(DB32／939-2006) | 表1 第一类污染物最高允许排放浓度 | 总排(WS-01) | 六价铬 | 2021-02-02 | 0 |  |  | <0.004 | <0.004 | 0.5 |  | mg/L | 否 |  |  | 是
江北新区2021年2月废水监督监测 | 南京胜科水务有限公司 | 水环境 | 污水处理及其再生利用 |  | 污水综合排放标准(GB8978-1996) | （表4）第二类污染物最高允许排放浓度（1998年1月1日后建的单位）,一切排污单位 ,一级标准 | 总排(WS-01) | 间-二甲苯 | 2021-02-02 | 0 |  |  | 0.0052 | <0.0005 | 0.4 |  | mg/L | 否 |  |  | 是
江北新区2021年2月废水监督监测 | 南京胜科水务有限公司 | 水环境 | 污水处理及其再生利用 |  | 污水综合排放标准(GB8978-1996) | （表4）第二类污染物最高允许排放浓度（1998年1月1日后建的单位）,一切排污单位 ,一级标准 | 总排(WS-01) | 甲苯 | 2021-02-02 | 0 |  |  | 0.0303 | <0.0005 | 0.1 |  | mg/L | 否 |  |  | 是
江北新区2021年2月废水监督监测 | 南京胜科水务有限公司 | 水环境 | 污水处理及其再生利用 |  | 污水综合排放标准(GB8978-1996) | （表4）第二类污染物最高允许排放浓度（1998年1月1日后建的单位）,一切排污单位 ,一级标准 | 总排(WS-01) | 乙苯 | 2021-02-02 | 0 |  |  | 0.0055 | <0.0005 | 0.4 |  | mg/L | 否 |  |  | 是
江北新区2021年2月废水监督监测 | 南京胜科水务有限公司 | 水环境 | 污水处理及其再生利用 |  | 污水综合排放标准(GB8978-1996) | （表4）第二类污染物最高允许排放浓度（1998年1月1日后建的单位）,一切排污单位 ,一级标准 | 总排(WS-01) | 硝基苯类 | 2021-02-02 | 0 |  |  | <0.2 | <0.2 | 2.0 |  | mg/L | 否 |  |  | 是
江北新区2021年2月废水监督监测 | 南京胜科水务有限公司 | 水环境 | 污水处理及其再生利用 |  | 污水综合排放标准(GB8978-1996) | （表4）第二类污染物最高允许排放浓度（1998年1月1日后建的单位）,一切排污单位 ,一级标准 | 总排(WS-01) | 苯胺类 | 2021-02-02 | 0 |  |  | 0.04 | <0.03 | 1.0 |  | mg/L | 否 |  |  | 是
江北新区2021年2月废水监督监测 | 南京胜科水务有限公司 | 水环境 | 污水处理及其再生利用 |  | 污水综合排放标准(GB8978-1996) | （表4）第二类污染物最高允许排放浓度（1998年1月1日后建的单位）,一切排污单位 ,一级标准 | 总排(WS-01) | 动植物油 | 2021-02-02 | 0 |  |  | 0.30 | 0.12 | 10 |  | mg/L | 否 |  |  | 是
江北新区2021年2月废水监督监测 | 南京胜科水务有限公司 | 水环境 | 污水处理及其再生利用 |  | 污水综合排放标准(GB8978-1996) | （表4）第二类污染物最高允许排放浓度（1998年1月1日后建的单位）,一切排污单位 ,一级标准 | 总排(WS-01) | 阴离子表面活性剂（LAS） | 2021-02-02 | 0 |  |  | <0.05 | <0.05 | 5.0 |  | mg/L | 否 |  |  | 是
江北新区2021年2月废水监督监测 | 南京胜科水务有限公司 | 水环境 | 污水处理及其再生利用 |  | 污水综合排放标准(GB8978-1996) | （表4）第二类污染物最高允许排放浓度（1998年1月1日后建的单位）,一切排污单位 ,一级标准 | 总排(WS-01) | 对-二甲苯 | 2021-02-02 | 0 |  |  | 0.0029 | <0.0005 | 0.4 |  | mg/L | 否 |  |  | 是
江北新区2021年2月废水监督监测 | 南京胜科水务有限公司 | 水环境 | 污水处理及其再生利用 |  | 污水综合排放标准(GB8978-1996) | （表4）第二类污染物最高允许排放浓度（1998年1月1日后建的单位）,一切排污单位 ,一级标准 | 总排(WS-01) | 苯 | 2021-02-02 | 0 |  |  | 0.0028 | <0.0005 | 0.1 |  | mg/L | 否 |  |  | 是
江北新区2021年2月废水监督监测 | 南京胜科水务有限公司 | 水环境 | 污水处理及其再生利用 |  | 污水综合排放标准(GB8978-1996) | （表4）第二类污染物最高允许排放浓度（1998年1月1日后建的单位）,一切排污单位 ,一级标准 | 总排(WS-01) | 邻-二甲苯 | 2021-02-02 | 0 |  |  | 0.0032 | <0.0005 | 0.4 |  | mg/L | 否 |  |  | 是
江北新区2021年2月废水监督监测 | 南京胜科水务有限公司 | 水环境 | 污水处理及其再生利用 |  | 不评价的项目(/) | 废水不评价的项目 | 总排(WS-01) | 苯乙烯 | 2021-02-02 | 0 |  |  | <0.0005 | <0.0005 |  |  | mg/L | 否 |  |  | 否
江北新区2021年2月废水监督监测 | 南京胜科水务有限公司 | 水环境 | 污水处理及其再生利用 |  | 不评价的项目(/) | 废水不评价的项目 | 总排(WS-01) | 异丙苯 | 2021-02-02 | 0 |  |  | <0.0005 | <0.0005 |  |  | mg/L | 否 |  |  | 否
江北新区2021年2月废水监督监测 | 南京胜科水务有限公司 | 水环境 | 污水处理及其再生利用 |  | 不评价的项目（新疆）(DB001XJ) | 废水项目 | 总排(WS-01) | 总氮（以N计） | 2021-02-02 | 0 |  |  | 24.2 | 4.27 |  |  | mg/L | 否 |  |  | 否
江北新区2021年2月废水监督监测 | 南京胜科水务有限公司 | 水环境 | 污水处理及其再生利用 |  | 化学工业水污染物排放标准（地标）(DB32/939-2020) | 化学原料及化学制品制造业表一限值 | 总排(WS-01) | 总磷（以P计） | 2021-02-02 | 0 |  |  | 0.72 | 0.08 | 0.5 |  | mg/L | 否 |  |  | 是
江北新区2021年2月废水监督监测 | 南京福邦特东方化工有限公司 | 水环境 | 合成纤维单(聚合)体制造 |  | 化学工业主要水污染物排放标准(DB32/939-2006) | 第二类污染物最高允许排放限值,一级标准,化学肥料,其他排污单位 | 废水总排口 | 石油类 | 2021-02-03 | 0 |  |  |  | <0.06 | 5 |  | mg/L | 否 |  |  | 是
江北新区2021年2月废水监督监测 | 南京福邦特东方化工有限公司 | 水环境 | 合成纤维单(聚合)体制造 |  | 化学工业主要水污染物排放标准(DB32/939-2006) | 第二类污染物最高允许排放限值,一级标准,化学肥料,其他排污单位 | 废水总排口 | 氰化物（总氰化合物） | 2021-02-03 | 0 |  |  |  | <0.004 | 0.5 |  | mg/L | 否 |  |  | 是
江北新区2021年2月废水监督监测 | 南京福邦特东方化工有限公司 | 水环境 | 合成纤维单(聚合)体制造 |  | 化学工业主要水污染物排放标准(DB32/939-2006) | 第二类污染物最高允许排放限值,一级标准,化学肥料,其他排污单位 | 废水总排口 | 氨氮（NH3-N） | 2021-02-03 | 0 |  |  |  | 0.085 | 15 |  | mg/L | 否 |  |  | 是
江北新区2021年2月废水监督监测 | 南京福邦特东方化工有限公司 | 水环境 | 合成纤维单(聚合)体制造 |  | 化学工业主要水污染物排放标准(DB32/939-2006) | 第二类污染物最高允许排放限值,一级标准,化学肥料,其他排污单位 | 废水总排口 | 化学需氧量 | 2021-02-03 | 0 |  |  |  | 6 | 80 |  | mg/L | 否 |  |  | 是
江北新区2021年2月废水监督监测 | 南京福邦特东方化工有限公司 | 水环境 | 合成纤维单(聚合)体制造 |  | 化学工业主要水污染物排放标准(DB32/939—2006) | 第二类污染物（指标）最高允许排放值 | 废水总排口 | 总磷（以P计） | 2021-02-03 | 0 |  |  |  | 0.05 | 0.5 |  | mg/L | 否 |  |  | 是
江北新区2021年2月废水监督监测 | 南京福邦特东方化工有限公司 | 水环境 | 合成纤维单(聚合)体制造 |  | 化学工业主要水污染物排放标准(DB32/939-2006) | 第二类污染物最高允许排放限值,一级标准,一切排污单位 | 废水总排口 | pH值 | 2021-02-03 | 0 |  |  |  | 7.68 | 9 | 6 | 无量纲 | 否 |  |  | 是
江北新区2021年2月废水监督监测 | 南京福邦特东方化工有限公司 | 水环境 | 合成纤维单(聚合)体制造 |  | 化学工业主要水污染物排放标准(DB32/939-2006) | 第二类污染物最高允许排放限值,一级标准,化学肥料,其他排污单位 | 废水总排口 | 悬浮物 | 2021-02-03 | 0 |  |  |  | 7 | 70 |  | mg/L | 否 |  |  | 是
江北新区2021年2月废水监督监测 | 南京福邦特东方化工有限公司 | 水环境 | 合成纤维单(聚合)体制造 |  | 化学工业主要水污染物排放标准(DB32/939-2006) | 第二类污染物最高允许排放限值,一级标准,化学肥料,其他排污单位 | 废水总排口 | 挥发酚 | 2021-02-03 | 0 |  |  |  | <0.01 | 0.5 |  | mg/L | 否 |  |  | 是
江北新区2021年2月废水监督监测 | 南京福邦特东方化工有限公司 | 水环境 | 合成纤维单(聚合)体制造 |  | 化学工业主要水污染物排放标准(DB32/939-2006) | 第二类污染物最高允许排放限值,一级标准,化学肥料 | 废水总排口 | 五日生化需氧量 | 2021-02-03 | 0 |  |  |  | 1.6 | 20 |  | mg/L | 否 |  |  | 是
江北新区2021年2月废水监督监测 | 南京福邦特东方化工有限公司 | 水环境 | 合成纤维单(聚合)体制造 |  | 污水综合排放标准(GB8978-1996) | （表4）第二类污染物最高允许排放浓度（1998年1月1日后建的单位）,一切排污单位 ,一级标准 | 废水总排口 | 甲苯 | 2021-02-03 | 0 |  |  |  | <0.0005 | 0.1 |  | mg/L | 否 |  |  | 是
江北新区2021年2月废水监督监测 | 南京福邦特东方化工有限公司 | 水环境 | 合成纤维单(聚合)体制造 |  | 污水综合排放标准(GB8978-1996) | （表4）第二类污染物最高允许排放浓度（1998年1月1日后建的单位）,其他排污单位,一级标准 | 废水总排口 | 总有机碳 | 2021-02-03 | 0 |  |  |  | 5.7 | 20 |  | mg/L | 否 |  |  | 是
江北新区2021年2月废水监督监测 | 南京福邦特东方化工有限公司 | 水环境 | 合成纤维单(聚合)体制造 |  | 污水综合排放标准(GB8978-1996) | （表4）第二类污染物最高允许排放浓度（1998年1月1日后建的单位）,一切排污单位 ,一级标准 | 废水总排口 | 苯 | 2021-02-03 | 0 |  |  |  | <0.0005 | 0.1 |  | mg/L | 否 |  |  | 是
江北新区2021年2月废水监督监测 | 南京福邦特东方化工有限公司 | 水环境 | 合成纤维单(聚合)体制造 |  | 化学工业主要水污染物排放标准(DB32／939-2006) | 表2 第二类污染物（指标）最高允许排放值,一级,其他排污单位 | 生化出口 | 石油类 | 2021-02-03 | 0 |  |  | 0.57 | <0.06 | 5 |  | mg/L | 否 |  |  | 是
江北新区2021年2月废水监督监测 | 南京福邦特东方化工有限公司 | 水环境 | 合成纤维单(聚合)体制造 |  | 化学工业主要水污染物排放标准(DB32／939-2006) | 表2 第二类污染物（指标）最高允许排放值,一级,有机化工原料 | 生化出口 | 化学需氧量 | 2021-02-03 | 0 |  |  | 492 | 6 | 80 |  | mg/L | 否 |  |  | 是
江北新区2021年2月废水监督监测 | 南京福邦特东方化工有限公司 | 水环境 | 合成纤维单(聚合)体制造 |  | 化学工业主要水污染物排放标准(DB32／939-2006) | 表2 第二类污染物（指标）最高允许排放值,一级 | 生化出口 | 五日化学需氧量 | 2021-02-03 | 0 |  |  | 169 | 1.6 | 20 |  | mg/L | 否 |  |  | 是
江北新区2021年2月废水监督监测 | 南京九霄药业有限公司 | 水环境 | 化学药品制剂制造 |  | 南京九霄药业有限公司排污许可证（副本）(91320116562855764N001Q) | 南京九霄药业排污许可证 | 总排口 | 总磷 | 2021-02-04 | 0 |  |  |  | 0.28 | 4 |  | mg/L | 否 |  |  | 是
江北新区2021年2月废水监督监测 | 南京九霄药业有限公司 | 水环境 | 化学药品制剂制造 |  | 南京九霄药业有限公司排污许可证（副本）(91320116562855764N001Q) | 南京九霄药业排污许可证 | 总排口 | 化学需氧量 | 2021-02-04 | 0 |  |  |  | 6 | 450 |  | mg/L | 否 |  |  | 是
江北新区2021年2月废水监督监测 | 南京九霄药业有限公司 | 水环境 | 化学药品制剂制造 |  | 南京九霄药业有限公司排污许可证（副本）(91320116562855764N001Q) | 南京九霄药业排污许可证 | 总排口 | 氨氮 | 2021-02-04 | 0 |  |  |  | 2.90 | 30 |  | mg/L | 否 |  |  | 是
江北新区2021年2月废水监督监测 | 南京九霄药业有限公司 | 水环境 | 化学药品制剂制造 |  | 南京九霄药业有限公司排污许可证（副本）(91320116562855764N001Q) | 南京九霄药业排污许可证 | 总排口 | 悬浮物 | 2021-02-04 | 0 |  |  |  | 4 | 300 |  | mg/L | 否 |  |  | 是
江北新区2021年2月废水监督监测 | 南京九霄药业有限公司 | 水环境 | 化学药品制剂制造 |  | 南京九霄药业有限公司排污许可证（副本）(91320116562855764N001Q) | 南京九霄药业排污许可证 | 总排口 | pH值 | 2021-02-04 | 0 |  |  |  | 7.86 | 9 | 6 | 无量纲 | 否 |  |  | 是
江北新区2021年2月废水监督监测 | 南京巨龙钢管有限公司 | 土壤环境 | 金属表面处理及热处理加工 |  | /(1) | 废水 | 总排口 | 氨氮（NH3-N） | 2021-02-04 | 0 |  |  |  | 35.0 |  |  | mg/L | 否 |  |  | 否
|  | 土壤环境 | 金属表面处理及热处理加工 |  | 污水综合排放标准(GB8978-1996) | （表4）第二类污染物最高允许排放浓度（1998年1月1日后建的单位）,其他排污单位,三级标准 | 总排口 | 化学需氧量 | 2021-02-04 | 0 |  |  |  | 76 | 500 |  | mg/L | 否 |  |  | 是
|  | 土壤环境 | 金属表面处理及热处理加工 |  | 污水综合排放标准(GB8978-1996) | （表2）第二类污染物最高允许排放浓度（1997年12月31日之前建的单位）,其他排污单位,二级标准 | 总排口 | pH值 | 2021-02-04 | 0 |  |  |  | 7.34 | 9 | 6 | 无量纲 | 否 |  |  | 是
|  | 土壤环境 | 金属表面处理及热处理加工 |  | /(1) | 废水 | 总排口 | 总磷（以P计） | 2021-02-04 | 0 |  |  |  | 2.37 |  |  | mg/L | 否 |  |  | 否
|  | 土壤环境 | 金属表面处理及热处理加工 |  | 污水综合排放标准(GB8978-1996) | （表4）第二类污染物最高允许排放浓度（1998年1月1日后建的单位）,其他排污单位,三级标准 | 总排口 | 悬浮物 | 2021-02-04 | 0 |  |  |  | 24 | 400 |  | mg/L | 否 |  |  | 是
| 南京绿叶制药有限公司 | 水环境 | 化学药品原料药制造 |  | 污水排入城镇下水道水质标准(GB/T31962-2015) | 污水排入城镇下水道水质控制项目限值,B级 | 污水总排口(WS-01) | 氨氮（NH3-N） | 2021-02-07 | 0 |  |  |  | 7.19 | 45 |  | mg/L | 否 |  |  | 是
|  | 水环境 | 化学药品原料药制造 |  | 污水排入城镇下水道水质标准(GB/T31962-2015) | 污水排入城镇下水道水质控制项目限值,B级 | 污水总排口(WS-01) | 总磷（以P计） | 2021-02-07 | 0 |  |  |  | 0.27 | 8 |  | mg/L | 否 |  |  | 是
|  | 水环境 | 化学药品原料药制造 |  | 污水综合排放标准(GB8978-1996) | （表4）第二类污染物最高允许排放浓度（1998年1月1日后建的单位）,一切排污单位 ,一级标准 | 污水总排口(WS-01) | 石油类 | 2021-02-07 | 0 |  |  |  | 0.31 | 15 |  | mg/L | 否 |  |  | 是
|  | 水环境 | 化学药品原料药制造 |  | 污水综合排放标准(GB8978-1996) | （表4）第二类污染物最高允许排放浓度（1998年1月1日后建的单位）,其他排污单位,三级标准 | 污水总排口(WS-01) | 化学需氧量 | 2021-02-07 | 0 |  |  |  | 23 | 500 |  | mg/L | 否 |  |  | 是
|  | 水环境 | 化学药品原料药制造 |  | 污水综合排放标准(GB8978-1996) | （表4）第二类污染物最高允许排放浓度（1998年1月1日后建的单位）,一切排污单位 ,三级标准 | 污水总排口(WS-01) | pH值 | 2021-02-07 | 0 |  |  |  | 7.34 | 9 | 6 | 无量纲 | 否 |  |  | 是
|  | 水环境 | 化学药品原料药制造 |  | 污水综合排放标准(GB8978-1996) | （表4）第二类污染物最高允许排放浓度（1998年1月1日后建的单位）,其他排污单位,三级标准 | 污水总排口(WS-01) | 悬浮物 | 2021-02-07 | 0 |  |  |  | 5 | 400 |  | mg/L | 否 |  |  | 是
| 南京药石科技股份有限公司 | 土壤环境 | 化学药品原料药制造 |  | 污水综合排放标准(GB8978-1996) | （表4）第二类污染物最高允许排放浓度（1998年1月1日后建的单位）,其他排污单位,三级标准 | 总排口 | 悬浮物 | 2021-02-03 | 0 |  |  |  | 14 | 400 |  | mg/L | 否 |  |  | 是
|  | 土壤环境 | 化学药品原料药制造 |  | 污水综合排放标准(GB8978-1996) | （表4）第二类污染物最高允许排放浓度（1998年1月1日后建的单位）,一切排污单位 ,二级标准 | 总排口 | pH值 | 2021-02-03 | 0 |  |  |  | 7.37 | 9 | 6 | 无量纲 | 否 |  |  | 是
|  | 土壤环境 | 化学药品原料药制造 |  | 污水排入城镇下水道水质标准(CJ343－2010) | 表1中B级标准 | 总排口 | 总磷 | 2021-02-03 | 0 |  |  |  | 0.18 | 8 |  | mg/L | 否 |  |  | 是
|  | 土壤环境 | 化学药品原料药制造 |  | 污水综合排放标准(GB8978-1996) | （表4）第二类污染物最高允许排放浓度（1998年1月1日后建的单位）,其他排污单位,三级标准 | 总排口 | 化学需氧量 | 2021-02-03 | 0 |  |  |  | 72 | 500 |  | mg/L | 否 |  |  | 是
|  | 土壤环境 | 化学药品原料药制造 |  | 污水排入城镇下水道水质标准(CJ343－2010) | 表1中B级标准 | 总排口 | 氨氮 | 2021-02-03 | 0 |  |  |  | 9.38 | 45 |  | mg/L | 否 |  |  | 是
| 南京高欣水务有限公司-高新区北部污水处理厂 | 水环境,大气环境 | 污水处理及其再生利用 |  | 城镇污水处理厂污染物排放标准[国标](GB18918-2002) | （表2）部分一类污染物最高允许排放浓度（日均值） | 总排口 | 总镉 | 2021-02-02 | 0 | 10.2 |  | <0.006 | <0.006 | 0.01 |  | mg/L | 否 |  |  | 是
|  | 水环境,大气环境 | 污水处理及其再生利用 |  | 城镇污水处理厂污染物排放标准[国标](GB18918-2002) | （表2）部分一类污染物最高允许排放浓度（日均值） | 总排口 | 总汞 | 2021-02-02 | 0 | 10.2 |  | 0.00012 | <0.00004 | 0.001 |  | mg/L | 否 |  |  | 是
|  | 水环境,大气环境 | 污水处理及其再生利用 |  | 城镇污水处理厂污染物排放标准[国标](GB18918-2002) | （表2）部分一类污染物最高允许排放浓度（日均值） | 总排口 | 烷基汞 | 2021-02-02 | 0 | 10.2 |  | <0.00002 | <0.00002 | 0 |  | mg/L | 否 |  |  | 是
|  | 水环境,大气环境 | 污水处理及其再生利用 |  | 城镇污水处理厂污染物排放标准[国标](GB18918-2002) | （表2）部分一类污染物最高允许排放浓度（日均值） | 总排口 | 六价铬 | 2021-02-02 | 0 | 10.2 |  | <0.004 | <0.004 | 0.05 |  | mg/L | 否 |  |  | 是
|  | 水环境,大气环境 | 污水处理及其再生利用 |  | 城镇污水处理厂污染物排放标准[国标](GB18918-2002) | （表2）部分一类污染物最高允许排放浓度（日均值） | 总排口 | 总砷 | 2021-02-02 | 0 | 10.2 |  | <0.0003 | <0.0003 | 0.1 |  | mg/L | 否 |  |  | 是
|  | 水环境,大气环境 | 污水处理及其再生利用 |  | 城镇污水处理厂污染物排放标准[国标](GB18918-2002) | （表2）部分一类污染物最高允许排放浓度（日均值） | 总排口 | 总铅 | 2021-02-02 | 0 | 10.2 |  | <0.05 | <0.05 | 0.1 |  | mg/L | 否 |  |  | 是
|  | 水环境,大气环境 | 污水处理及其再生利用 |  | 城镇污水处理厂污染物排放标准[国标](GB18918-2002) | （表2）部分一类污染物最高允许排放浓度（日均值） | 总排口 | 总铬 | 2021-02-02 | 0 | 10.2 |  | <0.03 | <0.03 | 0.1 |  | mg/L | 否 |  |  | 是
|  | 水环境,大气环境 | 污水处理及其再生利用 |  | 城镇污水处理厂污染物排放标准[国标](GB18918-2002) | （表1）基本控制项目最高允许排放浓度（日均值）,一级标准（水温＞12℃或≤12℃）,A标准,通用 | 总排口 | 石油类 | 2021-02-02 | 0 | 10.2 |  | <0.06 | <0.06 | 1 |  | mg/L | 否 |  |  | 是
|  | 水环境,大气环境 | 污水处理及其再生利用 |  | 城镇污水处理厂污染物排放标准[国标](GB18918-2002) | （表1）基本控制项目最高允许排放浓度（日均值）,一级标准（水温＞12℃或≤12℃）,A标准,通用 | 总排口 | 动植物油 | 2021-02-02 | 0 | 10.2 |  | 1.08 | 0.29 | 1 |  | mg/L | 否 |  |  | 是
|  | 水环境,大气环境 | 污水处理及其再生利用 |  | 城镇污水处理厂污染物排放标准[国标](GB18918-2002) | （表1）基本控制项目最高允许排放浓度（日均值）,一级标准（水温＞12℃或≤12℃）,A标准,通用 | 总排口 | 氨氮（NH3-N） | 2021-02-02 | 0 | 10.2 |  | 22.3 | 0.049 | 5;8 |  | mg/L | 否 |  |  | 是
|  | 水环境,大气环境 | 污水处理及其再生利用 |  | 城镇污水处理厂污染物排放标准[国标](GB18918-2002) | （表1）基本控制项目最高允许排放浓度（日均值）,一级标准（水温＞12℃或≤12℃）,A标准,通用 | 总排口 | 化学需氧量 | 2021-02-02 | 0 | 10.2 |  | 59 | 13 | 50 |  | mg/L | 否 |  |  | 是
|  | 水环境,大气环境 | 污水处理及其再生利用 |  | 城镇污水处理厂污染物排放标准[国标](GB18918-2002) | （表1）基本控制项目最高允许排放浓度（日均值）,一级标准（水温＞12℃或≤12℃）,A标准,通用 | 总排口 | 色度 | 2021-02-02 | 0 | 10.2 |  | 16 | 2 | 30 |  | 倍 | 否 |  |  | 是
|  | 水环境,大气环境 | 污水处理及其再生利用 |  | 城镇污水处理厂污染物排放标准[国标](GB18918-2002) | （表1）基本控制项目最高允许排放浓度（日均值）,一级标准（水温＞12℃或≤12℃）,A标准,通用 | 总排口 | 阴离子表面活性剂（LAS） | 2021-02-02 | 0 | 10.2 |  | 0.93 | <0.05 | 0.5 |  | mg/L | 否 |  |  | 是
|  | 水环境,大气环境 | 污水处理及其再生利用 |  | 城镇污水处理厂污染物排放标准[国标](GB18918-2002) | （表1）基本控制项目最高允许排放浓度（日均值）,一级标准（水温＞12℃或≤12℃）,A标准,通用 | 总排口 | 粪大肠菌群数 | 2021-02-02 | 0 | 10.2 |  | 310000 | 20 | 1000 |  | 个/L | 否 |  |  | 是
|  | 水环境,大气环境 | 污水处理及其再生利用 |  | 城镇污水处理厂污染物排放标准[国标](GB18918-2002) | （表1）基本控制项目最高允许排放浓度（日均值）,一级标准（水温＞12℃或≤12℃）,A标准,通用 | 总排口 | pH值 | 2021-02-02 | 0 | 10.2 |  | 7.62 | 7.48 | 9 | 6 | 无量纲 | 否 |  |  | 是
|  | 水环境,大气环境 | 污水处理及其再生利用 |  | 城镇污水处理厂污染物排放标准[国标](GB18918-2002) | （表1）基本控制项目最高允许排放浓度（日均值）,一级标准（水温＞12℃或≤12℃）,A标准,通用 | 总排口 | 悬浮物 | 2021-02-02 | 0 | 10.2 |  | 89 | 4 | 10 |  | mg/L | 否 |  |  | 是
|  | 水环境,大气环境 | 污水处理及其再生利用 |  | 城镇污水处理厂污染物排放标准[国标](GB18918-2002) | （表1）基本控制项目最高允许排放浓度（日均值）,一级标准（水温＞12℃或≤12℃）,A标准,通用 | 总排口 | 总氮（以N计） | 2021-02-02 | 0 | 10.2 |  | 24.9 | 8.02 | 15 |  | mg/L | 否 |  |  | 是
|  | 水环境,大气环境 | 污水处理及其再生利用 |  | 城镇污水处理厂污染物排放标准[国标](GB18918-2002) | （表1）基本控制项目最高允许排放浓度（日均值）,一级标准（水温＞12℃或≤12℃）,A标准,2006年1月1日后建设 | 总排口 | 总磷（以P计） | 2021-02-02 | 0 | 10.2 |  | 2.04 | 0.01 | 0.5 |  | mg/L | 否 |  |  | 是
|  | 水环境,大气环境 | 污水处理及其再生利用 |  | 城镇污水处理厂污染物排放标准[国标](GB18918-2002) | （表1）基本控制项目最高允许排放浓度（日均值）,一级标准（水温＞12℃或≤12℃）,A标准,通用 | 总排口 | 五日生化需氧量 | 2021-02-02 | 0 | 10.2 |  | 9.3 | 1.7 | 10 |  | mg/L | 否 |  |  | 是
| 南京高欣水务有限公司-南京高新区污水处理厂 | 水环境,大气环境 | 污水处理及其再生利用 |  | 城镇污水处理厂污染物排放标准[国标](GB18918-2002) | （表1）基本控制项目最高允许排放浓度（日均值）,一级标准（水温＞12℃或≤12℃）,A标准,通用 | 污水总排口(WS-01) | 总砷 | 2021-02-02 | 0 | 9.4 |  | <0.0003 | <0.0003 | 0.1 |  | mg/L | 否 |  |  | 是
|  | 水环境,大气环境 | 污水处理及其再生利用 |  | 城镇污水处理厂污染物排放标准[国标](GB18918-2002) | （表1）基本控制项目最高允许排放浓度（日均值）,一级标准（水温＞12℃或≤12℃）,A标准,通用 | 污水总排口(WS-01) | 化学需氧量 | 2021-02-02 | 0 | 9.4 |  | 252 | 24 | 50 |  | mg/L | 否 |  |  | 是
|  | 水环境,大气环境 | 污水处理及其再生利用 |  | 城镇污水处理厂污染物排放标准[国标](GB18918-2002) | （表1）基本控制项目最高允许排放浓度（日均值）,一级标准（水温＞12℃或≤12℃）,A标准,通用 | 污水总排口(WS-01) | 五日生化需氧量 | 2021-02-02 | 0 | 9.4 |  | 54.2 | 4.1 | 10 |  | mg/L | 否 |  |  | 是
|  | 水环境,大气环境 | 污水处理及其再生利用 |  | 城镇污水处理厂污染物排放标准[国标](GB18918-2002) | （表1）基本控制项目最高允许排放浓度（日均值）,一级标准（水温＞12℃或≤12℃）,A标准,通用 | 污水总排口(WS-01) | 悬浮物 | 2021-02-02 | 0 | 9.4 |  | 1470 | 4 | 10 |  | mg/L | 否 |  |  | 是
|  | 水环境,大气环境 | 污水处理及其再生利用 |  | 城镇污水处理厂污染物排放标准[国标](GB18918-2002) | （表1）基本控制项目最高允许排放浓度（日均值）,一级标准（水温＞12℃或≤12℃）,A标准,通用 | 污水总排口(WS-01) | 烷基汞 | 2021-02-02 | 0 | 9.4 |  | <0.00002 | <0.00002 | 0 |  | mg/L | 否 |  |  | 是
|  | 水环境,大气环境 | 污水处理及其再生利用 |  | 城镇污水处理厂污染物排放标准[国标](GB18918-2002) | （表1）基本控制项目最高允许排放浓度（日均值）,一级标准（水温＞12℃或≤12℃）,A标准,通用 | 污水总排口(WS-01) | 总铅 | 2021-02-02 | 0 | 9.4 |  | <0.05 | <0.05 | 0.1 |  | mg/L | 否 |  |  | 是
|  | 水环境,大气环境 | 污水处理及其再生利用 |  | 城镇污水处理厂污染物排放标准[国标](GB18918-2002) | （表1）基本控制项目最高允许排放浓度（日均值）,一级标准（水温＞12℃或≤12℃）,A标准,通用 | 污水总排口(WS-01) | 石油类 | 2021-02-02 | 0 | 9.4 |  | 0.32 | <0.06 | 1 |  | mg/L | 否 |  |  | 是
|  | 水环境,大气环境 | 污水处理及其再生利用 |  | 城镇污水处理厂污染物排放标准[国标](GB18918-2002) | （表1）基本控制项目最高允许排放浓度（日均值）,一级标准（水温＞12℃或≤12℃）,A标准,通用 | 污水总排口(WS-01) | 总铬 | 2021-02-02 | 0 | 9.4 |  | <0.03 | <0.03 | 0.1 |  | mg/L | 否 |  |  | 是
|  | 水环境,大气环境 | 污水处理及其再生利用 |  | 城镇污水处理厂污染物排放标准[国标](GB18918-2002) | （表1）基本控制项目最高允许排放浓度（日均值）,一级标准（水温＞12℃或≤12℃）,A标准,通用 | 污水总排口(WS-01) | pH值 | 2021-02-02 | 0 | 9.4 |  | 7.32 | 7.67 | 9 | 6 | 无量纲 | 否 |  |  | 是
|  | 水环境,大气环境 | 污水处理及其再生利用 |  | 城镇污水处理厂污染物排放标准[国标](GB18918-2002) | （表1）基本控制项目最高允许排放浓度（日均值）,一级标准（水温＞12℃或≤12℃）,A标准,通用 | 污水总排口(WS-01) | 动植物油 | 2021-02-02 | 0 | 9.4 |  | 4.31 | 0.48 | 1 |  | mg/L | 否 |  |  | 是
|  | 水环境,大气环境 | 污水处理及其再生利用 |  | 城镇污水处理厂污染物排放标准[国标](GB18918-2002) | （表1）基本控制项目最高允许排放浓度（日均值）,一级标准（水温＞12℃或≤12℃）,A标准,通用 | 污水总排口(WS-01) | 总氮（以N计） | 2021-02-02 | 0 | 9.4 |  | 51.8 | 1.83 | 15 |  | mg/L | 否 |  |  | 是
|  | 水环境,大气环境 | 污水处理及其再生利用 |  | 城镇污水处理厂污染物排放标准[国标](GB18918-2002) | （表1）基本控制项目最高允许排放浓度（日均值）,一级标准（水温＞12℃或≤12℃）,A标准,通用 | 污水总排口(WS-01) | 总镉 | 2021-02-02 | 0 | 9.4 |  | <0.006 | <0.006 | 0.01 |  | mg/L | 否 |  |  | 是
|  | 水环境,大气环境 | 污水处理及其再生利用 |  | 城镇污水处理厂污染物排放标准[国标](GB18918-2002) | （表1）基本控制项目最高允许排放浓度（日均值）,一级标准（水温＞12℃或≤12℃）,A标准,通用 | 污水总排口(WS-01) | 粪大肠菌群数 | 2021-02-02 | 0 | 9.4 |  | 210000 | 40 | 1000 |  | 个/L | 否 |  |  | 是
|  | 水环境,大气环境 | 污水处理及其再生利用 |  | 城镇污水处理厂污染物排放标准[国标](GB18918-2002) | （表1）基本控制项目最高允许排放浓度（日均值）,一级标准（水温＞12℃或≤12℃）,A标准,通用 | 污水总排口(WS-01) | 总汞 | 2021-02-02 | 0 | 9.4 |  | <0.00004 | <0.00004 | 0.001 |  | mg/L | 否 |  |  | 是
|  | 水环境,大气环境 | 污水处理及其再生利用 |  | 城镇污水处理厂污染物排放标准[国标](GB18918-2002) | （表1）基本控制项目最高允许排放浓度（日均值）,一级标准（水温＞12℃或≤12℃）,A标准,通用 | 污水总排口(WS-01) | 色度 | 2021-02-02 | 0 | 9.4 |  | 8 | 2 | 30 |  | 倍 | 否 |  |  | 是
|  | 水环境,大气环境 | 污水处理及其再生利用 |  | 城镇污水处理厂污染物排放标准[国标](GB18918-2002) | （表1）基本控制项目最高允许排放浓度（日均值）,一级标准（水温＞12℃或≤12℃）,A标准,通用 | 污水总排口(WS-01) | 六价铬 | 2021-02-02 | 0 | 9.4 |  | <0.004 | <0.004 | 0.05 |  | mg/L | 否 |  |  | 是
|  | 水环境,大气环境 | 污水处理及其再生利用 |  | 城镇污水处理厂污染物排放标准[国标](GB18918-2002) | （表1）基本控制项目最高允许排放浓度（日均值）,一级标准（水温＞12℃或≤12℃）,A标准,通用 | 污水总排口(WS-01) | 氨氮（NH3-N） | 2021-02-02 | 0 | 9.4 |  | 42.2 | 0.307 | 5;8 |  | mg/L | 否 |  |  | 是
|  | 水环境,大气环境 | 污水处理及其再生利用 |  | 城镇污水处理厂污染物排放标准[国标](GB18918-2002) | （表1）基本控制项目最高允许排放浓度（日均值）,一级标准（水温＞12℃或≤12℃）,A标准,通用 | 污水总排口(WS-01) | 阴离子表面活性剂（LAS） | 2021-02-02 | 0 | 9.4 |  | 3.08 | <0.05 | 0.5 |  | mg/L | 否 |  |  | 是
|  | 水环境,大气环境 | 污水处理及其再生利用 |  | 城镇污水处理厂污染物排放标准[国标](GB18918-2002) | （表1）基本控制项目最高允许排放浓度（日均值）,一级标准（水温＞12℃或≤12℃）,A标准,2006年1月1日后建设 | 污水总排口(WS-01) | 总磷（以P计） | 2021-02-02 | 0 | 9.4 |  | 0.77 | 0.06 | 0.5 |  | mg/L | 否 |  |  | 是