## 废气比对
任务名称 | 企业名称 | 名录类别 | 行业类别 | 执行标准名称 | 执行标准条目名称 | 监测点 | 监测项目 | 监测日期 | 手动监测值 | 平均值 | 自动监测值 | 平均值 | 比对结果 | 技术要求
江北新区2021年3月废气比对监督监测 | 南京长江江宇环保科技有限公司 | 水环境 | 危险废物治理 | 危险废物焚烧污染控制标准(GB18484-2001) | （表3）危险废物焚烧炉大气污染物排放限值,不同焚烧容量时的最高允许排放浓度限值（mg/m3） | FQ-01-2014 A套油气炉排口(FQ-01-2014) | 含氧量 | 2021-03-01 | 13.0 | 13.28 | 13.1 | 13.52 | 3.91% | 相对准确度≤15%
江北新区2021年3月废气比对监督监测 | 南京长江江宇环保科技有限公司 | 水环境 | 危险废物治理 | 危险废物焚烧污染控制标准(GB18484-2001) | （表3）危险废物焚烧炉大气污染物排放限值,不同焚烧容量时的最高允许排放浓度限值（mg/m3） | FQ-01-2014 A套油气炉排口(FQ-01-2014) | 含氧量 | 2021-03-01 | 13.0 | 13.28 | 13.3 | 13.52 | 3.91% | 相对准确度≤15%
江北新区2021年3月废气比对监督监测 | 南京长江江宇环保科技有限公司 | 水环境 | 危险废物治理 | 危险废物焚烧污染控制标准(GB18484-2001) | （表3）危险废物焚烧炉大气污染物排放限值,不同焚烧容量时的最高允许排放浓度限值（mg/m3） | FQ-01-2014 A套油气炉排口(FQ-01-2014) | 含氧量 | 2021-03-01 | 12.9 | 13.28 | 12.9 | 13.52 | 3.91% | 相对准确度≤15%
江北新区2021年3月废气比对监督监测 | 南京长江江宇环保科技有限公司 | 水环境 | 危险废物治理 | 危险废物焚烧污染控制标准(GB18484-2001) | （表3）危险废物焚烧炉大气污染物排放限值,不同焚烧容量时的最高允许排放浓度限值（mg/m3） | FQ-01-2014 A套油气炉排口(FQ-01-2014) | 含氧量 | 2021-03-01 | 13.0 | 13.28 | 13.0 | 13.52 | 3.91% | 相对准确度≤15%
江北新区2021年3月废气比对监督监测 | 南京长江江宇环保科技有限公司 | 水环境 | 危险废物治理 | 危险废物焚烧污染控制标准(GB18484-2001) | （表3）危险废物焚烧炉大气污染物排放限值,不同焚烧容量时的最高允许排放浓度限值（mg/m3） | FQ-01-2014 A套油气炉排口(FQ-01-2014) | 含氧量 | 2021-03-01 | 13.5 | 13.28 | 13.8 | 13.52 | 3.91% | 相对准确度≤15%
江北新区2021年3月废气比对监督监测 | 南京长江江宇环保科技有限公司 | 水环境 | 危险废物治理 | 危险废物焚烧污染控制标准(GB18484-2001) | （表3）危险废物焚烧炉大气污染物排放限值,不同焚烧容量时的最高允许排放浓度限值（mg/m3） | FQ-01-2014 A套油气炉排口(FQ-01-2014) | 含氧量 | 2021-03-01 | 14.3 | 13.28 | 15.0 | 13.52 | 3.91% | 相对准确度≤15%
江北新区2021年3月废气比对监督监测 | 南京长江江宇环保科技有限公司 | 水环境 | 危险废物治理 | 危险废物焚烧污染控制标准(GB18484-2001) | （表3）危险废物焚烧炉大气污染物排放限值,不同焚烧容量时的最高允许排放浓度限值（mg/m3） | FQ-01-2014 A套油气炉排口(FQ-01-2014) | 流速 | 2021-03-01 | 7.9 | 8.03 | 8 | 8.03 | 0% | 相对误差不超过±12%
江北新区2021年3月废气比对监督监测 | 南京长江江宇环保科技有限公司 | 水环境 | 危险废物治理 | 危险废物焚烧污染控制标准(GB18484-2001) | （表3）危险废物焚烧炉大气污染物排放限值,不同焚烧容量时的最高允许排放浓度限值（mg/m3） | FQ-01-2014 A套油气炉排口(FQ-01-2014) | 流速 | 2021-03-01 | 8 | 8.03 | 8 | 8.03 | 0% | 相对误差不超过±12%
江北新区2021年3月废气比对监督监测 | 南京长江江宇环保科技有限公司 | 水环境 | 危险废物治理 | 危险废物焚烧污染控制标准(GB18484-2001) | （表3）危险废物焚烧炉大气污染物排放限值,不同焚烧容量时的最高允许排放浓度限值（mg/m3） | FQ-01-2014 A套油气炉排口(FQ-01-2014) | 流速 | 2021-03-01 | 8.2 | 8.03 | 8.1 | 8.03 | 0% | 相对误差不超过±12%
江北新区2021年3月废气比对监督监测 | 南京长江江宇环保科技有限公司 | 水环境 | 危险废物治理 | 危险废物焚烧污染控制标准(GB18484-2001) | （表3）危险废物焚烧炉大气污染物排放限值,不同焚烧容量时的最高允许排放浓度限值（mg/m3） | FQ-01-2014 A套油气炉排口(FQ-01-2014) | 氮氧化物 | 2021-03-01 | 15 | 24 | 19 | 25.67 | 1.67mg/m3 | 绝对误差不超过±12mg/m3
江北新区2021年3月废气比对监督监测 | 南京长江江宇环保科技有限公司 | 水环境 | 危险废物治理 | 危险废物焚烧污染控制标准(GB18484-2001) | （表3）危险废物焚烧炉大气污染物排放限值,不同焚烧容量时的最高允许排放浓度限值（mg/m3） | FQ-01-2014 A套油气炉排口(FQ-01-2014) | 氮氧化物 | 2021-03-01 | 15 | 24 | 18 | 25.67 | 1.67mg/m3 | 绝对误差不超过±12mg/m3
江北新区2021年3月废气比对监督监测 | 南京长江江宇环保科技有限公司 | 水环境 | 危险废物治理 | 危险废物焚烧污染控制标准(GB18484-2001) | （表3）危险废物焚烧炉大气污染物排放限值,不同焚烧容量时的最高允许排放浓度限值（mg/m3） | FQ-01-2014 A套油气炉排口(FQ-01-2014) | 氮氧化物 | 2021-03-01 | 23 | 24 | 22 | 25.67 | 1.67mg/m3 | 绝对误差不超过±12mg/m3
江北新区2021年3月废气比对监督监测 | 南京长江江宇环保科技有限公司 | 水环境 | 危险废物治理 | 危险废物焚烧污染控制标准(GB18484-2001) | （表3）危险废物焚烧炉大气污染物排放限值,不同焚烧容量时的最高允许排放浓度限值（mg/m3） | FQ-01-2014 A套油气炉排口(FQ-01-2014) | 氮氧化物 | 2021-03-01 | 23 | 24 | 28 | 25.67 | 1.67mg/m3 | 绝对误差不超过±12mg/m3
江北新区2021年3月废气比对监督监测 | 南京长江江宇环保科技有限公司 | 水环境 | 危险废物治理 | 危险废物焚烧污染控制标准(GB18484-2001) | （表3）危险废物焚烧炉大气污染物排放限值,不同焚烧容量时的最高允许排放浓度限值（mg/m3） | FQ-01-2014 A套油气炉排口(FQ-01-2014) | 氮氧化物 | 2021-03-01 | 19 | 24 | 17 | 25.67 | 1.67mg/m3 | 绝对误差不超过±12mg/m3
江北新区2021年3月废气比对监督监测 | 南京长江江宇环保科技有限公司 | 水环境 | 危险废物治理 | 危险废物焚烧污染控制标准(GB18484-2001) | （表3）危险废物焚烧炉大气污染物排放限值,不同焚烧容量时的最高允许排放浓度限值（mg/m3） | FQ-01-2014 A套油气炉排口(FQ-01-2014) | 氮氧化物 | 2021-03-01 | 49 | 24 | 50 | 25.67 | 1.67mg/m3 | 绝对误差不超过±12mg/m3
江北新区2021年3月废气比对监督监测 | 南京长江江宇环保科技有限公司 | 水环境 | 危险废物治理 | 危险废物焚烧污染控制标准(GB18484-2001) | （表3）危险废物焚烧炉大气污染物排放限值,不同焚烧容量时的最高允许排放浓度限值（mg/m3）≥2500(kg/h) | FQ-01-2014 A套油气炉排口(FQ-01-2014) | 二氧化硫 | 2021-03-01 | <3 | 1.5 | 3 | 3.67 | 2.17mg/m3 | 绝对误差不超过±17mg/m3
江北新区2021年3月废气比对监督监测 | 南京长江江宇环保科技有限公司 | 水环境 | 危险废物治理 | 危险废物焚烧污染控制标准(GB18484-2001) | （表3）危险废物焚烧炉大气污染物排放限值,不同焚烧容量时的最高允许排放浓度限值（mg/m3）≥2500(kg/h) | FQ-01-2014 A套油气炉排口(FQ-01-2014) | 二氧化硫 | 2021-03-01 | <3 | 1.5 | 3 | 3.67 | 2.17mg/m3 | 绝对误差不超过±17mg/m3
江北新区2021年3月废气比对监督监测 | 南京长江江宇环保科技有限公司 | 水环境 | 危险废物治理 | 危险废物焚烧污染控制标准(GB18484-2001) | （表3）危险废物焚烧炉大气污染物排放限值,不同焚烧容量时的最高允许排放浓度限值（mg/m3）≥2500(kg/h) | FQ-01-2014 A套油气炉排口(FQ-01-2014) | 二氧化硫 | 2021-03-01 | <3 | 1.5 | 4 | 3.67 | 2.17mg/m3 | 绝对误差不超过±17mg/m3
江北新区2021年3月废气比对监督监测 | 南京长江江宇环保科技有限公司 | 水环境 | 危险废物治理 | 危险废物焚烧污染控制标准(GB18484-2001) | （表3）危险废物焚烧炉大气污染物排放限值,不同焚烧容量时的最高允许排放浓度限值（mg/m3）≥2500(kg/h) | FQ-01-2014 A套油气炉排口(FQ-01-2014) | 二氧化硫 | 2021-03-01 | <3 | 1.5 | 4 | 3.67 | 2.17mg/m3 | 绝对误差不超过±17mg/m3
江北新区2021年3月废气比对监督监测 | 南京长江江宇环保科技有限公司 | 水环境 | 危险废物治理 | 危险废物焚烧污染控制标准(GB18484-2001) | （表3）危险废物焚烧炉大气污染物排放限值,不同焚烧容量时的最高允许排放浓度限值（mg/m3）≥2500(kg/h) | FQ-01-2014 A套油气炉排口(FQ-01-2014) | 二氧化硫 | 2021-03-01 | <3 | 1.5 | 2 | 3.67 | 2.17mg/m3 | 绝对误差不超过±17mg/m3
江北新区2021年3月废气比对监督监测 | 南京长江江宇环保科技有限公司 | 水环境 | 危险废物治理 | 危险废物焚烧污染控制标准(GB18484-2001) | （表3）危险废物焚烧炉大气污染物排放限值,不同焚烧容量时的最高允许排放浓度限值（mg/m3）≥2500(kg/h) | FQ-01-2014 A套油气炉排口(FQ-01-2014) | 二氧化硫 | 2021-03-01 | <3 | 1.5 | 6 | 3.67 | 2.17mg/m3 | 绝对误差不超过±17mg/m3
江北新区2021年3月废气比对监督监测 | 南京长江江宇环保科技有限公司 | 水环境 | 危险废物治理 | 危险废物焚烧污染控制标准(GB18484-2001) | （表3）危险废物焚烧炉大气污染物排放限值,不同焚烧容量时的最高允许排放浓度限值（mg/m3） | FQ-01-2014 A套油气炉排口(FQ-01-2014) | 温度 | 2021-03-01 | 43 | 43 | 44 | 44 | 1℃ | 绝对误差不超过±3℃
江北新区2021年3月废气比对监督监测 | 南京长江江宇环保科技有限公司 | 水环境 | 危险废物治理 | 危险废物焚烧污染控制标准(GB18484-2001) | （表3）危险废物焚烧炉大气污染物排放限值,不同焚烧容量时的最高允许排放浓度限值（mg/m3） | FQ-01-2014 A套油气炉排口(FQ-01-2014) | 温度 | 2021-03-01 | 43 | 43 | 44 | 44 | 1℃ | 绝对误差不超过±3℃
江北新区2021年3月废气比对监督监测 | 南京长江江宇环保科技有限公司 | 水环境 | 危险废物治理 | 危险废物焚烧污染控制标准(GB18484-2001) | （表3）危险废物焚烧炉大气污染物排放限值,不同焚烧容量时的最高允许排放浓度限值（mg/m3） | FQ-01-2014 A套油气炉排口(FQ-01-2014) | 温度 | 2021-03-01 | 43 | 43 | 44 | 44 | 1℃ | 绝对误差不超过±3℃
江北新区2021年3月废气比对监督监测 | 南京长江江宇环保科技有限公司 | 水环境 | 危险废物治理 | 危险废物焚烧污染控制标准(GB18484-2001) | （表3）危险废物焚烧炉大气污染物排放限值,不同焚烧容量时的最高允许排放浓度限值（mg/m3）≤300(kg/h) | 焚烧炉B炉 FQ-02(FQ-020) | 含氧量 | 2021-03-01 | 5.0 | 4.88 | 4.9 | 4.8 | -0.08% | 绝对误差不超过±1.0%
江北新区2021年3月废气比对监督监测 | 南京长江江宇环保科技有限公司 | 水环境 | 危险废物治理 | 危险废物焚烧污染控制标准(GB18484-2001) | （表3）危险废物焚烧炉大气污染物排放限值,不同焚烧容量时的最高允许排放浓度限值（mg/m3）≤300(kg/h) | 焚烧炉B炉 FQ-02(FQ-020) | 含氧量 | 2021-03-01 | 4.7 | 4.88 | 4.6 | 4.8 | -0.08% | 绝对误差不超过±1.0%
江北新区2021年3月废气比对监督监测 | 南京长江江宇环保科技有限公司 | 水环境 | 危险废物治理 | 危险废物焚烧污染控制标准(GB18484-2001) | （表3）危险废物焚烧炉大气污染物排放限值,不同焚烧容量时的最高允许排放浓度限值（mg/m3）≤300(kg/h) | 焚烧炉B炉 FQ-02(FQ-020) | 含氧量 | 2021-03-01 | 4.8 | 4.88 | 4.7 | 4.8 | -0.08% | 绝对误差不超过±1.0%
江北新区2021年3月废气比对监督监测 | 南京长江江宇环保科技有限公司 | 水环境 | 危险废物治理 | 危险废物焚烧污染控制标准(GB18484-2001) | （表3）危险废物焚烧炉大气污染物排放限值,不同焚烧容量时的最高允许排放浓度限值（mg/m3）≤300(kg/h) | 焚烧炉B炉 FQ-02(FQ-020) | 含氧量 | 2021-03-01 | 4.8 | 4.88 | 4.7 | 4.8 | -0.08% | 绝对误差不超过±1.0%
江北新区2021年3月废气比对监督监测 | 南京长江江宇环保科技有限公司 | 水环境 | 危险废物治理 | 危险废物焚烧污染控制标准(GB18484-2001) | （表3）危险废物焚烧炉大气污染物排放限值,不同焚烧容量时的最高允许排放浓度限值（mg/m3）≤300(kg/h) | 焚烧炉B炉 FQ-02(FQ-020) | 含氧量 | 2021-03-01 | 5.0 | 4.88 | 4.9 | 4.8 | -0.08% | 绝对误差不超过±1.0%
江北新区2021年3月废气比对监督监测 | 南京长江江宇环保科技有限公司 | 水环境 | 危险废物治理 | 危险废物焚烧污染控制标准(GB18484-2001) | （表3）危险废物焚烧炉大气污染物排放限值,不同焚烧容量时的最高允许排放浓度限值（mg/m3）≤300(kg/h) | 焚烧炉B炉 FQ-02(FQ-020) | 含氧量 | 2021-03-01 | 5.0 | 4.88 | 5.0 | 4.8 | -0.08% | 绝对误差不超过±1.0%
江北新区2021年3月废气比对监督监测 | 南京长江江宇环保科技有限公司 | 水环境 | 危险废物治理 | 危险废物焚烧污染控制标准(GB18484-2001) | （表3）危险废物焚烧炉大气污染物排放限值,不同焚烧容量时的最高允许排放浓度限值（mg/m3）≤300(kg/h) | 焚烧炉B炉 FQ-02(FQ-020) | 流速 | 2021-03-01 | 4.7 | 4.47 | 4.4 | 4.23 | -5.37% | 相对误差不超过±12%
江北新区2021年3月废气比对监督监测 | 南京长江江宇环保科技有限公司 | 水环境 | 危险废物治理 | 危险废物焚烧污染控制标准(GB18484-2001) | （表3）危险废物焚烧炉大气污染物排放限值,不同焚烧容量时的最高允许排放浓度限值（mg/m3）≤300(kg/h) | 焚烧炉B炉 FQ-02(FQ-020) | 流速 | 2021-03-01 | 4.2 | 4.47 | 4.1 | 4.23 | -5.37% | 相对误差不超过±12%
江北新区2021年3月废气比对监督监测 | 南京长江江宇环保科技有限公司 | 水环境 | 危险废物治理 | 危险废物焚烧污染控制标准(GB18484-2001) | （表3）危险废物焚烧炉大气污染物排放限值,不同焚烧容量时的最高允许排放浓度限值（mg/m3）≤300(kg/h) | 焚烧炉B炉 FQ-02(FQ-020) | 流速 | 2021-03-01 | 4.5 | 4.47 | 4.2 | 4.23 | -5.37% | 相对误差不超过±12%
江北新区2021年3月废气比对监督监测 | 南京长江江宇环保科技有限公司 | 水环境 | 危险废物治理 | 危险废物焚烧污染控制标准(GB18484-2001) | （表3）危险废物焚烧炉大气污染物排放限值,不同焚烧容量时的最高允许排放浓度限值（mg/m3）≤300(kg/h) | 焚烧炉B炉 FQ-02(FQ-020) | 湿度 | 2021-03-01 | 15.1 | 15.1 | 16.1 | 15.93 | 5.5% | 相对误差不超过±25%
江北新区2021年3月废气比对监督监测 | 南京长江江宇环保科技有限公司 | 水环境 | 危险废物治理 | 危险废物焚烧污染控制标准(GB18484-2001) | （表3）危险废物焚烧炉大气污染物排放限值,不同焚烧容量时的最高允许排放浓度限值（mg/m3）≤300(kg/h) | 焚烧炉B炉 FQ-02(FQ-020) | 湿度 | 2021-03-01 | 15.1 | 15.1 | 15.8 | 15.93 | 5.5% | 相对误差不超过±25%
江北新区2021年3月废气比对监督监测 | 南京长江江宇环保科技有限公司 | 水环境 | 危险废物治理 | 危险废物焚烧污染控制标准(GB18484-2001) | （表3）危险废物焚烧炉大气污染物排放限值,不同焚烧容量时的最高允许排放浓度限值（mg/m3）≤300(kg/h) | 焚烧炉B炉 FQ-02(FQ-020) | 湿度 | 2021-03-01 | 15.1 | 15.1 | 15.9 | 15.93 | 5.5% | 相对误差不超过±25%
江北新区2021年3月废气比对监督监测 | 南京长江江宇环保科技有限公司 | 水环境 | 危险废物治理 | 危险废物焚烧污染控制标准(GB18484-2001) | （表3）危险废物焚烧炉大气污染物排放限值,不同焚烧容量时的最高允许排放浓度限值（mg/m3） | 焚烧炉B炉 FQ-02(FQ-020) | 氮氧化物 | 2021-03-01 | 230 | 226.17 | 230 | 228 | 1.83mg/m3 | 绝对误差不超过±41mg/m3
江北新区2021年3月废气比对监督监测 | 南京长江江宇环保科技有限公司 | 水环境 | 危险废物治理 | 危险废物焚烧污染控制标准(GB18484-2001) | （表3）危险废物焚烧炉大气污染物排放限值,不同焚烧容量时的最高允许排放浓度限值（mg/m3） | 焚烧炉B炉 FQ-02(FQ-020) | 氮氧化物 | 2021-03-01 | 233 | 226.17 | 235 | 228 | 1.83mg/m3 | 绝对误差不超过±41mg/m3
江北新区2021年3月废气比对监督监测 | 南京长江江宇环保科技有限公司 | 水环境 | 危险废物治理 | 危险废物焚烧污染控制标准(GB18484-2001) | （表3）危险废物焚烧炉大气污染物排放限值,不同焚烧容量时的最高允许排放浓度限值（mg/m3） | 焚烧炉B炉 FQ-02(FQ-020) | 氮氧化物 | 2021-03-01 | 230 | 226.17 | 230 | 228 | 1.83mg/m3 | 绝对误差不超过±41mg/m3
江北新区2021年3月废气比对监督监测 | 南京长江江宇环保科技有限公司 | 水环境 | 危险废物治理 | 危险废物焚烧污染控制标准(GB18484-2001) | （表3）危险废物焚烧炉大气污染物排放限值,不同焚烧容量时的最高允许排放浓度限值（mg/m3） | 焚烧炉B炉 FQ-02(FQ-020) | 氮氧化物 | 2021-03-01 | 230 | 226.17 | 234 | 228 | 1.83mg/m3 | 绝对误差不超过±41mg/m3
江北新区2021年3月废气比对监督监测 | 南京长江江宇环保科技有限公司 | 水环境 | 危险废物治理 | 危险废物焚烧污染控制标准(GB18484-2001) | （表3）危险废物焚烧炉大气污染物排放限值,不同焚烧容量时的最高允许排放浓度限值（mg/m3） | 焚烧炉B炉 FQ-02(FQ-020) | 氮氧化物 | 2021-03-01 | 220 | 226.17 | 226 | 228 | 1.83mg/m3 | 绝对误差不超过±41mg/m3
江北新区2021年3月废气比对监督监测 | 南京长江江宇环保科技有限公司 | 水环境 | 危险废物治理 | 危险废物焚烧污染控制标准(GB18484-2001) | （表3）危险废物焚烧炉大气污染物排放限值,不同焚烧容量时的最高允许排放浓度限值（mg/m3） | 焚烧炉B炉 FQ-02(FQ-020) | 氮氧化物 | 2021-03-01 | 214 | 226.17 | 213 | 228 | 1.83mg/m3 | 绝对误差不超过±41mg/m3
江北新区2021年3月废气比对监督监测 | 南京长江江宇环保科技有限公司 | 水环境 | 危险废物治理 | 危险废物焚烧污染控制标准(GB18484-2001) | （表3）危险废物焚烧炉大气污染物排放限值,不同焚烧容量时的最高允许排放浓度限值（mg/m3）≥2500(kg/h) | 焚烧炉B炉 FQ-02(FQ-020) | 二氧化硫 | 2021-03-01 | 9 | 10.5 | 7 | 10.83 | 0.33mg/m3 | 绝对误差不超过±17mg/m3
江北新区2021年3月废气比对监督监测 | 南京长江江宇环保科技有限公司 | 水环境 | 危险废物治理 | 危险废物焚烧污染控制标准(GB18484-2001) | （表3）危险废物焚烧炉大气污染物排放限值,不同焚烧容量时的最高允许排放浓度限值（mg/m3）≥2500(kg/h) | 焚烧炉B炉 FQ-02(FQ-020) | 二氧化硫 | 2021-03-01 | 9 | 10.5 | 9 | 10.83 | 0.33mg/m3 | 绝对误差不超过±17mg/m3
江北新区2021年3月废气比对监督监测 | 南京长江江宇环保科技有限公司 | 水环境 | 危险废物治理 | 危险废物焚烧污染控制标准(GB18484-2001) | （表3）危险废物焚烧炉大气污染物排放限值,不同焚烧容量时的最高允许排放浓度限值（mg/m3）≥2500(kg/h) | 焚烧炉B炉 FQ-02(FQ-020) | 二氧化硫 | 2021-03-01 | 9 | 10.5 | 10 | 10.83 | 0.33mg/m3 | 绝对误差不超过±17mg/m3
江北新区2021年3月废气比对监督监测 | 南京长江江宇环保科技有限公司 | 水环境 | 危险废物治理 | 危险废物焚烧污染控制标准(GB18484-2001) | （表3）危险废物焚烧炉大气污染物排放限值,不同焚烧容量时的最高允许排放浓度限值（mg/m3）≥2500(kg/h) | 焚烧炉B炉 FQ-02(FQ-020) | 二氧化硫 | 2021-03-01 | 9 | 10.5 | 11 | 10.83 | 0.33mg/m3 | 绝对误差不超过±17mg/m3
江北新区2021年3月废气比对监督监测 | 南京长江江宇环保科技有限公司 | 水环境 | 危险废物治理 | 危险废物焚烧污染控制标准(GB18484-2001) | （表3）危险废物焚烧炉大气污染物排放限值,不同焚烧容量时的最高允许排放浓度限值（mg/m3）≥2500(kg/h) | 焚烧炉B炉 FQ-02(FQ-020) | 二氧化硫 | 2021-03-01 | 13 | 10.5 | 13 | 10.83 | 0.33mg/m3 | 绝对误差不超过±17mg/m3
江北新区2021年3月废气比对监督监测 | 南京长江江宇环保科技有限公司 | 水环境 | 危险废物治理 | 危险废物焚烧污染控制标准(GB18484-2001) | （表3）危险废物焚烧炉大气污染物排放限值,不同焚烧容量时的最高允许排放浓度限值（mg/m3）≥2500(kg/h) | 焚烧炉B炉 FQ-02(FQ-020) | 二氧化硫 | 2021-03-01 | 14 | 10.5 | 15 | 10.83 | 0.33mg/m3 | 绝对误差不超过±17mg/m3
江北新区2021年3月废气比对监督监测 | 南京长江江宇环保科技有限公司 | 水环境 | 危险废物治理 | 危险废物焚烧污染控制标准(GB18484-2001) | （表3）危险废物焚烧炉大气污染物排放限值,不同焚烧容量时的最高允许排放浓度限值（mg/m3）≤300(kg/h) | 焚烧炉B炉 FQ-02(FQ-020) | 烟尘 | 2021-03-01 | 3.3 | 3.3 | 2.0 | 2.03 | -1.27mg/m3 | 绝对误差不超过±5mg/m3
江北新区2021年3月废气比对监督监测 | 南京长江江宇环保科技有限公司 | 水环境 | 危险废物治理 | 危险废物焚烧污染控制标准(GB18484-2001) | （表3）危险废物焚烧炉大气污染物排放限值,不同焚烧容量时的最高允许排放浓度限值（mg/m3）≤300(kg/h) | 焚烧炉B炉 FQ-02(FQ-020) | 烟尘 | 2021-03-01 | 3.1 | 3.3 | 2.0 | 2.03 | -1.27mg/m3 | 绝对误差不超过±5mg/m3
江北新区2021年3月废气比对监督监测 | 南京长江江宇环保科技有限公司 | 水环境 | 危险废物治理 | 危险废物焚烧污染控制标准(GB18484-2001) | （表3）危险废物焚烧炉大气污染物排放限值,不同焚烧容量时的最高允许排放浓度限值（mg/m3）≤300(kg/h) | 焚烧炉B炉 FQ-02(FQ-020) | 烟尘 | 2021-03-01 | 3.5 | 3.3 | 2.1 | 2.03 | -1.27mg/m3 | 绝对误差不超过±5mg/m3
江北新区2021年3月废气比对监督监测 | 南京长江江宇环保科技有限公司 | 水环境 | 危险废物治理 | 危险废物焚烧污染控制标准(GB18484-2001) | （表3）危险废物焚烧炉大气污染物排放限值,不同焚烧容量时的最高允许排放浓度限值（mg/m3）≤300(kg/h) | 焚烧炉B炉 FQ-02(FQ-020) | 温度 | 2021-03-01 | 70 | 69.33 | 69 | 68.33 | -1℃ | 绝对误差不超过±3℃
江北新区2021年3月废气比对监督监测 | 南京长江江宇环保科技有限公司 | 水环境 | 危险废物治理 | 危险废物焚烧污染控制标准(GB18484-2001) | （表3）危险废物焚烧炉大气污染物排放限值,不同焚烧容量时的最高允许排放浓度限值（mg/m3）≤300(kg/h) | 焚烧炉B炉 FQ-02(FQ-020) | 温度 | 2021-03-01 | 70 | 69.33 | 68 | 68.33 | -1℃ | 绝对误差不超过±3℃
江北新区2021年3月废气比对监督监测 | 南京长江江宇环保科技有限公司 | 水环境 | 危险废物治理 | 危险废物焚烧污染控制标准(GB18484-2001) | （表3）危险废物焚烧炉大气污染物排放限值,不同焚烧容量时的最高允许排放浓度限值（mg/m3）≤300(kg/h) | 焚烧炉B炉 FQ-02(FQ-020) | 温度 | 2021-03-01 | 68 | 69.33 | 68 | 68.33 | -1℃ | 绝对误差不超过±3℃
江北新区2021年3月废气比对监督监测 | 凯米拉化学品（南京）有限公司 | 水环境 | 专项化学用品制造 | 大气污染物综合排放标准(GB16297-1996) | （表2）新污染源大气污染物排放限值（1997年1月1日起）,最高允许排放浓度,除碳黑尘、燃料尘、玻璃棉尘、石英粉尘、矿渣棉尘外其他,排气筒20m,二级,5.9 | 20线、40线粉尘排口FQ-01-2014(FQ-01-2014) | 流速 | 2021-03-08 | 1.9 | 1.9 | 1.9 | 2.1 | 10.53% | 相对误差不超过±12%
江北新区2021年3月废气比对监督监测 | 凯米拉化学品（南京）有限公司 | 水环境 | 专项化学用品制造 | 大气污染物综合排放标准(GB16297-1996) | （表2）新污染源大气污染物排放限值（1997年1月1日起）,最高允许排放浓度,除碳黑尘、燃料尘、玻璃棉尘、石英粉尘、矿渣棉尘外其他,排气筒20m,二级,5.9 | 20线、40线粉尘排口FQ-01-2014(FQ-01-2014) | 流速 | 2021-03-08 | 1.6 | 1.9 | 2.2 | 2.1 | 10.53% | 相对误差不超过±12%
江北新区2021年3月废气比对监督监测 | 凯米拉化学品（南京）有限公司 | 水环境 | 专项化学用品制造 | 大气污染物综合排放标准(GB16297-1996) | （表2）新污染源大气污染物排放限值（1997年1月1日起）,最高允许排放浓度,除碳黑尘、燃料尘、玻璃棉尘、石英粉尘、矿渣棉尘外其他,排气筒20m,二级,5.9 | 20线、40线粉尘排口FQ-01-2014(FQ-01-2014) | 流速 | 2021-03-08 | 2.2 | 1.9 | 2.2 | 2.1 | 10.53% | 相对误差不超过±12%
江北新区2021年3月废气比对监督监测 | 凯米拉化学品（南京）有限公司 | 水环境 | 专项化学用品制造 | 大气污染物综合排放标准(GB16297-1996) | （表2）新污染源大气污染物排放限值（1997年1月1日起）,最高允许排放浓度,除碳黑尘、燃料尘、玻璃棉尘、石英粉尘、矿渣棉尘外其他,排气筒20m,二级,5.9 | 20线、40线粉尘排口FQ-01-2014(FQ-01-2014) | 湿度 | 2021-03-08 | 2.0 | 2 | 1.6 | 1.6 | -0.4% | 绝对误差不超过±1.5%
江北新区2021年3月废气比对监督监测 | 凯米拉化学品（南京）有限公司 | 水环境 | 专项化学用品制造 | 大气污染物综合排放标准(GB16297-1996) | （表2）新污染源大气污染物排放限值（1997年1月1日起）,最高允许排放浓度,除碳黑尘、燃料尘、玻璃棉尘、石英粉尘、矿渣棉尘外其他,排气筒20m,二级,5.9 | 20线、40线粉尘排口FQ-01-2014(FQ-01-2014) | 湿度 | 2021-03-08 | 2.0 | 2 | 1.6 | 1.6 | -0.4% | 绝对误差不超过±1.5%
江北新区2021年3月废气比对监督监测 | 凯米拉化学品（南京）有限公司 | 水环境 | 专项化学用品制造 | 大气污染物综合排放标准(GB16297-1996) | （表2）新污染源大气污染物排放限值（1997年1月1日起）,最高允许排放浓度,除碳黑尘、燃料尘、玻璃棉尘、石英粉尘、矿渣棉尘外其他,排气筒20m,二级,5.9 | 20线、40线粉尘排口FQ-01-2014(FQ-01-2014) | 湿度 | 2021-03-08 | 2.0 | 2 | 1.6 | 1.6 | -0.4% | 绝对误差不超过±1.5%
江北新区2021年3月废气比对监督监测 | 凯米拉化学品（南京）有限公司 | 水环境 | 专项化学用品制造 | 大气污染物综合排放标准(GB16297-1996) | （表2）新污染源大气污染物排放限值（1997年1月1日起）,最高允许排放浓度,除碳黑尘、燃料尘、玻璃棉尘、石英粉尘、矿渣棉尘外其他,排气筒20m,二级,5.9 | 20线、40线粉尘排口FQ-01-2014(FQ-01-2014) | 颗粒物 | 2021-03-08 | 2.2 | 2.2 | 0.9 | 0.6 | -1.6mg/m3 | 绝对误差不超过±5mg/m3
江北新区2021年3月废气比对监督监测 | 凯米拉化学品（南京）有限公司 | 水环境 | 专项化学用品制造 | 大气污染物综合排放标准(GB16297-1996) | （表2）新污染源大气污染物排放限值（1997年1月1日起）,最高允许排放浓度,除碳黑尘、燃料尘、玻璃棉尘、石英粉尘、矿渣棉尘外其他,排气筒20m,二级,5.9 | 20线、40线粉尘排口FQ-01-2014(FQ-01-2014) | 颗粒物 | 2021-03-08 | 2.4 | 2.2 | 0.3 | 0.6 | -1.6mg/m3 | 绝对误差不超过±5mg/m3
江北新区2021年3月废气比对监督监测 | 凯米拉化学品（南京）有限公司 | 水环境 | 专项化学用品制造 | 大气污染物综合排放标准(GB16297-1996) | （表2）新污染源大气污染物排放限值（1997年1月1日起）,最高允许排放浓度,除碳黑尘、燃料尘、玻璃棉尘、石英粉尘、矿渣棉尘外其他,排气筒20m,二级,5.9 | 20线、40线粉尘排口FQ-01-2014(FQ-01-2014) | 颗粒物 | 2021-03-08 | 2.0 | 2.2 | 0.6 | 0.6 | -1.6mg/m3 | 绝对误差不超过±5mg/m3
江北新区2021年3月废气比对监督监测 | 凯米拉化学品（南京）有限公司 | 水环境 | 专项化学用品制造 | 大气污染物综合排放标准(GB16297-1996) | （表2）新污染源大气污染物排放限值（1997年1月1日起）,最高允许排放浓度,除碳黑尘、燃料尘、玻璃棉尘、石英粉尘、矿渣棉尘外其他,排气筒20m,二级,5.9 | 20线、40线粉尘排口FQ-01-2014(FQ-01-2014) | 温度 | 2021-03-08 | 26 | 24.33 | 26 | 25.67 | 1.34℃ | 绝对误差不超过±3℃
江北新区2021年3月废气比对监督监测 | 凯米拉化学品（南京）有限公司 | 水环境 | 专项化学用品制造 | 大气污染物综合排放标准(GB16297-1996) | （表2）新污染源大气污染物排放限值（1997年1月1日起）,最高允许排放浓度,除碳黑尘、燃料尘、玻璃棉尘、石英粉尘、矿渣棉尘外其他,排气筒20m,二级,5.9 | 20线、40线粉尘排口FQ-01-2014(FQ-01-2014) | 温度 | 2021-03-08 | 21 | 24.33 | 25 | 25.67 | 1.34℃ | 绝对误差不超过±3℃
江北新区2021年3月废气比对监督监测 | 凯米拉化学品（南京）有限公司 | 水环境 | 专项化学用品制造 | 大气污染物综合排放标准(GB16297-1996) | （表2）新污染源大气污染物排放限值（1997年1月1日起）,最高允许排放浓度,除碳黑尘、燃料尘、玻璃棉尘、石英粉尘、矿渣棉尘外其他,排气筒20m,二级,5.9 | 20线、40线粉尘排口FQ-01-2014(FQ-01-2014) | 温度 | 2021-03-08 | 26 | 24.33 | 26 | 25.67 | 1.34℃ | 绝对误差不超过±3℃
江北新区2021年3月废气比对监督监测 | 凯米拉化学品（南京）有限公司 | 水环境 | 专项化学用品制造 | 锅炉大气污染物排放标准(GB13271-2014) | （表3）大气污染物特别排放限值,烟囱或烟道,燃气锅炉 | 导热油炉FQ-04-2014(FQ-04) | 含氧量 | 2021-03-08 | 4.2 | 4.2 | 4.4 | 4.87 | 0.67% | 绝对误差不超过±1.0%
江北新区2021年3月废气比对监督监测 | 凯米拉化学品（南京）有限公司 | 水环境 | 专项化学用品制造 | 锅炉大气污染物排放标准(GB13271-2014) | （表3）大气污染物特别排放限值,烟囱或烟道,燃气锅炉 | 导热油炉FQ-04-2014(FQ-04) | 含氧量 | 2021-03-08 | 4.2 | 4.2 | 4.3 | 4.87 | 0.67% | 绝对误差不超过±1.0%
江北新区2021年3月废气比对监督监测 | 凯米拉化学品（南京）有限公司 | 水环境 | 专项化学用品制造 | 锅炉大气污染物排放标准(GB13271-2014) | （表3）大气污染物特别排放限值,烟囱或烟道,燃气锅炉 | 导热油炉FQ-04-2014(FQ-04) | 含氧量 | 2021-03-08 | 4.1 | 4.2 | 4.3 | 4.87 | 0.67% | 绝对误差不超过±1.0%
江北新区2021年3月废气比对监督监测 | 凯米拉化学品（南京）有限公司 | 水环境 | 专项化学用品制造 | 锅炉大气污染物排放标准(GB13271-2014) | （表3）大气污染物特别排放限值,烟囱或烟道,燃气锅炉 | 导热油炉FQ-04-2014(FQ-04) | 含氧量 | 2021-03-08 | 4.3 | 4.2 | 4.3 | 4.87 | 0.67% | 绝对误差不超过±1.0%
江北新区2021年3月废气比对监督监测 | 凯米拉化学品（南京）有限公司 | 水环境 | 专项化学用品制造 | 锅炉大气污染物排放标准(GB13271-2014) | （表3）大气污染物特别排放限值,烟囱或烟道,燃气锅炉 | 导热油炉FQ-04-2014(FQ-04) | 含氧量 | 2021-03-08 | 4.2 | 4.2 | 7.4 | 4.87 | 0.67% | 绝对误差不超过±1.0%
江北新区2021年3月废气比对监督监测 | 凯米拉化学品（南京）有限公司 | 水环境 | 专项化学用品制造 | 锅炉大气污染物排放标准(GB13271-2014) | （表3）大气污染物特别排放限值,烟囱或烟道,燃气锅炉 | 导热油炉FQ-04-2014(FQ-04) | 含氧量 | 2021-03-08 | 4.2 | 4.2 | 4.5 | 4.87 | 0.67% | 绝对误差不超过±1.0%
江北新区2021年3月废气比对监督监测 | 凯米拉化学品（南京）有限公司 | 水环境 | 专项化学用品制造 | 锅炉大气污染物排放标准(GB13271-2014) | （表3）大气污染物特别排放限值,烟囱或烟道,燃气锅炉 | 导热油炉FQ-04-2014(FQ-04) | 流速 | 2021-03-08 | 3.2 | 3.1 | 3.2 | 3.13 | 0.97% | 相对误差不超过±12%
江北新区2021年3月废气比对监督监测 | 凯米拉化学品（南京）有限公司 | 水环境 | 专项化学用品制造 | 锅炉大气污染物排放标准(GB13271-2014) | （表3）大气污染物特别排放限值,烟囱或烟道,燃气锅炉 | 导热油炉FQ-04-2014(FQ-04) | 流速 | 2021-03-08 | 3.2 | 3.1 | 3.1 | 3.13 | 0.97% | 相对误差不超过±12%
江北新区2021年3月废气比对监督监测 | 凯米拉化学品（南京）有限公司 | 水环境 | 专项化学用品制造 | 锅炉大气污染物排放标准(GB13271-2014) | （表3）大气污染物特别排放限值,烟囱或烟道,燃气锅炉 | 导热油炉FQ-04-2014(FQ-04) | 流速 | 2021-03-08 | 2.9 | 3.1 | 3.1 | 3.13 | 0.97% | 相对误差不超过±12%
江北新区2021年3月废气比对监督监测 | 凯米拉化学品（南京）有限公司 | 水环境 | 专项化学用品制造 | 锅炉大气污染物排放标准(GB13271-2014) | （表3）大气污染物特别排放限值,烟囱或烟道,燃气锅炉 | 导热油炉FQ-04-2014(FQ-04) | 湿度 | 2021-03-08 | 1.7 | 1.8 | 1.7 | 1.7 | -0.1% | 绝对误差不超过±1.5%
江北新区2021年3月废气比对监督监测 | 凯米拉化学品（南京）有限公司 | 水环境 | 专项化学用品制造 | 锅炉大气污染物排放标准(GB13271-2014) | （表3）大气污染物特别排放限值,烟囱或烟道,燃气锅炉 | 导热油炉FQ-04-2014(FQ-04) | 湿度 | 2021-03-08 | 2.0 | 1.8 | 1.7 | 1.7 | -0.1% | 绝对误差不超过±1.5%
江北新区2021年3月废气比对监督监测 | 凯米拉化学品（南京）有限公司 | 水环境 | 专项化学用品制造 | 锅炉大气污染物排放标准(GB13271-2014) | （表3）大气污染物特别排放限值,烟囱或烟道,燃气锅炉 | 导热油炉FQ-04-2014(FQ-04) | 湿度 | 2021-03-08 | 1.7 | 1.8 | 1.7 | 1.7 | -0.1% | 绝对误差不超过±1.5%
江北新区2021年3月废气比对监督监测 | 凯米拉化学品（南京）有限公司 | 水环境 | 专项化学用品制造 | 锅炉大气污染物排放标准(GB13271-2014) | （表3）大气污染物特别排放限值,烟囱或烟道,燃气锅炉 | 导热油炉FQ-04-2014(FQ-04) | 颗粒物 | 2021-03-08 | 2.1 | 1.83 | 0.2 | 0.2 | -1.63mg/m3 | 绝对误差不超过±5mg/m3
江北新区2021年3月废气比对监督监测 | 凯米拉化学品（南京）有限公司 | 水环境 | 专项化学用品制造 | 锅炉大气污染物排放标准(GB13271-2014) | （表3）大气污染物特别排放限值,烟囱或烟道,燃气锅炉 | 导热油炉FQ-04-2014(FQ-04) | 颗粒物 | 2021-03-08 | 1.8 | 1.83 | 0.2 | 0.2 | -1.63mg/m3 | 绝对误差不超过±5mg/m3
江北新区2021年3月废气比对监督监测 | 凯米拉化学品（南京）有限公司 | 水环境 | 专项化学用品制造 | 锅炉大气污染物排放标准(GB13271-2014) | （表3）大气污染物特别排放限值,烟囱或烟道,燃气锅炉 | 导热油炉FQ-04-2014(FQ-04) | 颗粒物 | 2021-03-08 | 1.6 | 1.83 | 0.2 | 0.2 | -1.63mg/m3 | 绝对误差不超过±5mg/m3
江北新区2021年3月废气比对监督监测 | 凯米拉化学品（南京）有限公司 | 水环境 | 专项化学用品制造 | 锅炉大气污染物排放标准(GB13271-2014) | （表3）大气污染物特别排放限值,烟囱或烟道,燃气锅炉 | 导热油炉FQ-04-2014(FQ-04) | 氮氧化物 | 2021-03-08 | 32 | 30.5 | 32 | 31.33 | 0.83mg/m3 | 绝对误差不超过±12mg/m3
江北新区2021年3月废气比对监督监测 | 凯米拉化学品（南京）有限公司 | 水环境 | 专项化学用品制造 | 锅炉大气污染物排放标准(GB13271-2014) | （表3）大气污染物特别排放限值,烟囱或烟道,燃气锅炉 | 导热油炉FQ-04-2014(FQ-04) | 氮氧化物 | 2021-03-08 | 31 | 30.5 | 32 | 31.33 | 0.83mg/m3 | 绝对误差不超过±12mg/m3
江北新区2021年3月废气比对监督监测 | 凯米拉化学品（南京）有限公司 | 水环境 | 专项化学用品制造 | 锅炉大气污染物排放标准(GB13271-2014) | （表3）大气污染物特别排放限值,烟囱或烟道,燃气锅炉 | 导热油炉FQ-04-2014(FQ-04) | 氮氧化物 | 2021-03-08 | 30 | 30.5 | 31 | 31.33 | 0.83mg/m3 | 绝对误差不超过±12mg/m3
江北新区2021年3月废气比对监督监测 | 凯米拉化学品（南京）有限公司 | 水环境 | 专项化学用品制造 | 锅炉大气污染物排放标准(GB13271-2014) | （表3）大气污染物特别排放限值,烟囱或烟道,燃气锅炉 | 导热油炉FQ-04-2014(FQ-04) | 氮氧化物 | 2021-03-08 | 31 | 30.5 | 31 | 31.33 | 0.83mg/m3 | 绝对误差不超过±12mg/m3
江北新区2021年3月废气比对监督监测 | 凯米拉化学品（南京）有限公司 | 水环境 | 专项化学用品制造 | 锅炉大气污染物排放标准(GB13271-2014) | （表3）大气污染物特别排放限值,烟囱或烟道,燃气锅炉 | 导热油炉FQ-04-2014(FQ-04) | 氮氧化物 | 2021-03-08 | 30 | 30.5 | 30 | 31.33 | 0.83mg/m3 | 绝对误差不超过±12mg/m3
江北新区2021年3月废气比对监督监测 | 凯米拉化学品（南京）有限公司 | 水环境 | 专项化学用品制造 | 锅炉大气污染物排放标准(GB13271-2014) | （表3）大气污染物特别排放限值,烟囱或烟道,燃气锅炉 | 导热油炉FQ-04-2014(FQ-04) | 氮氧化物 | 2021-03-08 | 29 | 30.5 | 32 | 31.33 | 0.83mg/m3 | 绝对误差不超过±12mg/m3
江北新区2021年3月废气比对监督监测 | 凯米拉化学品（南京）有限公司 | 水环境 | 专项化学用品制造 | 锅炉大气污染物排放标准(GB13271-2014) | （表3）大气污染物特别排放限值,烟囱或烟道,燃气锅炉 | 导热油炉FQ-04-2014(FQ-04) | 二氧化硫 | 2021-03-08 | 8 | 8.83 | 1 | 1.5 | -7.33mg/m3 | 绝对误差不超过±17mg/m3
江北新区2021年3月废气比对监督监测 | 凯米拉化学品（南京）有限公司 | 水环境 | 专项化学用品制造 | 锅炉大气污染物排放标准(GB13271-2014) | （表3）大气污染物特别排放限值,烟囱或烟道,燃气锅炉 | 导热油炉FQ-04-2014(FQ-04) | 二氧化硫 | 2021-03-08 | 15 | 8.83 | 1 | 1.5 | -7.33mg/m3 | 绝对误差不超过±17mg/m3
江北新区2021年3月废气比对监督监测 | 凯米拉化学品（南京）有限公司 | 水环境 | 专项化学用品制造 | 锅炉大气污染物排放标准(GB13271-2014) | （表3）大气污染物特别排放限值,烟囱或烟道,燃气锅炉 | 导热油炉FQ-04-2014(FQ-04) | 二氧化硫 | 2021-03-08 | 19 | 8.83 | 2 | 1.5 | -7.33mg/m3 | 绝对误差不超过±17mg/m3
江北新区2021年3月废气比对监督监测 | 凯米拉化学品（南京）有限公司 | 水环境 | 专项化学用品制造 | 锅炉大气污染物排放标准(GB13271-2014) | （表3）大气污染物特别排放限值,烟囱或烟道,燃气锅炉 | 导热油炉FQ-04-2014(FQ-04) | 二氧化硫 | 2021-03-08 | 8 | 8.83 | 2 | 1.5 | -7.33mg/m3 | 绝对误差不超过±17mg/m3
江北新区2021年3月废气比对监督监测 | 凯米拉化学品（南京）有限公司 | 水环境 | 专项化学用品制造 | 锅炉大气污染物排放标准(GB13271-2014) | （表3）大气污染物特别排放限值,烟囱或烟道,燃气锅炉 | 导热油炉FQ-04-2014(FQ-04) | 二氧化硫 | 2021-03-08 | <3 | 8.83 | 1 | 1.5 | -7.33mg/m3 | 绝对误差不超过±17mg/m3
江北新区2021年3月废气比对监督监测 | 凯米拉化学品（南京）有限公司 | 水环境 | 专项化学用品制造 | 锅炉大气污染物排放标准(GB13271-2014) | （表3）大气污染物特别排放限值,烟囱或烟道,燃气锅炉 | 导热油炉FQ-04-2014(FQ-04) | 二氧化硫 | 2021-03-08 | <3 | 8.83 | 2 | 1.5 | -7.33mg/m3 | 绝对误差不超过±17mg/m3
江北新区2021年3月废气比对监督监测 | 凯米拉化学品（南京）有限公司 | 水环境 | 专项化学用品制造 | 锅炉大气污染物排放标准(GB13271-2014) | （表3）大气污染物特别排放限值,烟囱或烟道,燃气锅炉 | 导热油炉FQ-04-2014(FQ-04) | 温度 | 2021-03-08 | 82 | 82 | 83 | 82 | 0℃ | 绝对误差不超过±3℃
江北新区2021年3月废气比对监督监测 | 凯米拉化学品（南京）有限公司 | 水环境 | 专项化学用品制造 | 锅炉大气污染物排放标准(GB13271-2014) | （表3）大气污染物特别排放限值,烟囱或烟道,燃气锅炉 | 导热油炉FQ-04-2014(FQ-04) | 温度 | 2021-03-08 | 82 | 82 | 81 | 82 | 0℃ | 绝对误差不超过±3℃
江北新区2021年3月废气比对监督监测 | 凯米拉化学品（南京）有限公司 | 水环境 | 专项化学用品制造 | 锅炉大气污染物排放标准(GB13271-2014) | （表3）大气污染物特别排放限值,烟囱或烟道,燃气锅炉 | 导热油炉FQ-04-2014(FQ-04) | 温度 | 2021-03-08 | 82 | 82 | 82 | 82 | 0℃ | 绝对误差不超过±3℃
江北新区2021年3月废气比对监督监测 | 凯米拉化学品（南京）有限公司 | 水环境 | 专项化学用品制造 | 大气污染物综合排放标准(GB16297-1996) | （表2）新污染源大气污染物排放限值（1997年1月1日起）,最高允许排放浓度,除碳黑尘、燃料尘、玻璃棉尘、石英粉尘、矿渣棉尘外其他,排气筒20m,二级,5.9 | 30线粉尘排口FQ-02-2014(FQ-02-2014) | 流速 | 2021-03-08 | 16.9 | 16.9 | 17.1 | 17.1 | 1.18% | 相对误差不超过±10%
江北新区2021年3月废气比对监督监测 | 凯米拉化学品（南京）有限公司 | 水环境 | 专项化学用品制造 | 大气污染物综合排放标准(GB16297-1996) | （表2）新污染源大气污染物排放限值（1997年1月1日起）,最高允许排放浓度,除碳黑尘、燃料尘、玻璃棉尘、石英粉尘、矿渣棉尘外其他,排气筒20m,二级,5.9 | 30线粉尘排口FQ-02-2014(FQ-02-2014) | 流速 | 2021-03-08 | 16.8 | 16.9 | 17.1 | 17.1 | 1.18% | 相对误差不超过±10%
江北新区2021年3月废气比对监督监测 | 凯米拉化学品（南京）有限公司 | 水环境 | 专项化学用品制造 | 大气污染物综合排放标准(GB16297-1996) | （表2）新污染源大气污染物排放限值（1997年1月1日起）,最高允许排放浓度,除碳黑尘、燃料尘、玻璃棉尘、石英粉尘、矿渣棉尘外其他,排气筒20m,二级,5.9 | 30线粉尘排口FQ-02-2014(FQ-02-2014) | 流速 | 2021-03-08 | 17 | 16.9 | 17.1 | 17.1 | 1.18% | 相对误差不超过±10%
江北新区2021年3月废气比对监督监测 | 凯米拉化学品（南京）有限公司 | 水环境 | 专项化学用品制造 | 大气污染物综合排放标准(GB16297-1996) | （表2）新污染源大气污染物排放限值（1997年1月1日起）,最高允许排放浓度,除碳黑尘、燃料尘、玻璃棉尘、石英粉尘、矿渣棉尘外其他,排气筒20m,二级,5.9 | 30线粉尘排口FQ-02-2014(FQ-02-2014) | 湿度 | 2021-03-08 | 2 | 2 | 2.1 | 2.03 | 0.03% | 绝对误差不超过±1.5%
江北新区2021年3月废气比对监督监测 | 凯米拉化学品（南京）有限公司 | 水环境 | 专项化学用品制造 | 大气污染物综合排放标准(GB16297-1996) | （表2）新污染源大气污染物排放限值（1997年1月1日起）,最高允许排放浓度,除碳黑尘、燃料尘、玻璃棉尘、石英粉尘、矿渣棉尘外其他,排气筒20m,二级,5.9 | 30线粉尘排口FQ-02-2014(FQ-02-2014) | 湿度 | 2021-03-08 | 2 | 2 | 1.9 | 2.03 | 0.03% | 绝对误差不超过±1.5%
江北新区2021年3月废气比对监督监测 | 凯米拉化学品（南京）有限公司 | 水环境 | 专项化学用品制造 | 大气污染物综合排放标准(GB16297-1996) | （表2）新污染源大气污染物排放限值（1997年1月1日起）,最高允许排放浓度,除碳黑尘、燃料尘、玻璃棉尘、石英粉尘、矿渣棉尘外其他,排气筒20m,二级,5.9 | 30线粉尘排口FQ-02-2014(FQ-02-2014) | 湿度 | 2021-03-08 | 2 | 2 | 2.1 | 2.03 | 0.03% | 绝对误差不超过±1.5%
江北新区2021年3月废气比对监督监测 | 凯米拉化学品（南京）有限公司 | 水环境 | 专项化学用品制造 | 大气污染物综合排放标准(GB16297-1996) | （表2）新污染源大气污染物排放限值（1997年1月1日起）,最高允许排放浓度,除碳黑尘、燃料尘、玻璃棉尘、石英粉尘、矿渣棉尘外其他,排气筒20m,二级,5.9 | 30线粉尘排口FQ-02-2014(FQ-02-2014) | 颗粒物 | 2021-03-08 | 11.6 | 11 | 16.2 | 15.47 | 4.47mg/m3 | 绝对误差不超过±6mg/m3
江北新区2021年3月废气比对监督监测 | 凯米拉化学品（南京）有限公司 | 水环境 | 专项化学用品制造 | 大气污染物综合排放标准(GB16297-1996) | （表2）新污染源大气污染物排放限值（1997年1月1日起）,最高允许排放浓度,除碳黑尘、燃料尘、玻璃棉尘、石英粉尘、矿渣棉尘外其他,排气筒20m,二级,5.9 | 30线粉尘排口FQ-02-2014(FQ-02-2014) | 颗粒物 | 2021-03-08 | 10.9 | 11 | 15.2 | 15.47 | 4.47mg/m3 | 绝对误差不超过±6mg/m3
江北新区2021年3月废气比对监督监测 | 凯米拉化学品（南京）有限公司 | 水环境 | 专项化学用品制造 | 大气污染物综合排放标准(GB16297-1996) | （表2）新污染源大气污染物排放限值（1997年1月1日起）,最高允许排放浓度,除碳黑尘、燃料尘、玻璃棉尘、石英粉尘、矿渣棉尘外其他,排气筒20m,二级,5.9 | 30线粉尘排口FQ-02-2014(FQ-02-2014) | 颗粒物 | 2021-03-08 | 10.5 | 11 | 15 | 15.47 | 4.47mg/m3 | 绝对误差不超过±6mg/m3
江北新区2021年3月废气比对监督监测 | 凯米拉化学品（南京）有限公司 | 水环境 | 专项化学用品制造 | 大气污染物综合排放标准(GB16297-1996) | （表2）新污染源大气污染物排放限值（1997年1月1日起）,最高允许排放浓度,除碳黑尘、燃料尘、玻璃棉尘、石英粉尘、矿渣棉尘外其他,排气筒20m,二级,5.9 | 30线粉尘排口FQ-02-2014(FQ-02-2014) | 温度 | 2021-03-08 | 16 | 17.33 | 17 | 17.67 | 0.34℃ | 绝对误差不超过±3℃
江北新区2021年3月废气比对监督监测 | 凯米拉化学品（南京）有限公司 | 水环境 | 专项化学用品制造 | 大气污染物综合排放标准(GB16297-1996) | （表2）新污染源大气污染物排放限值（1997年1月1日起）,最高允许排放浓度,除碳黑尘、燃料尘、玻璃棉尘、石英粉尘、矿渣棉尘外其他,排气筒20m,二级,5.9 | 30线粉尘排口FQ-02-2014(FQ-02-2014) | 温度 | 2021-03-08 | 18 | 17.33 | 18 | 17.67 | 0.34℃ | 绝对误差不超过±3℃
江北新区2021年3月废气比对监督监测 | 凯米拉化学品（南京）有限公司 | 水环境 | 专项化学用品制造 | 大气污染物综合排放标准(GB16297-1996) | （表2）新污染源大气污染物排放限值（1997年1月1日起）,最高允许排放浓度,除碳黑尘、燃料尘、玻璃棉尘、石英粉尘、矿渣棉尘外其他,排气筒20m,二级,5.9 | 30线粉尘排口FQ-02-2014(FQ-02-2014) | 温度 | 2021-03-08 | 18 | 17.33 | 18 | 17.67 | 0.34℃ | 绝对误差不超过±3℃
江北新区2021年3月废气比对监督监测 | 江苏仁信作物保护技术有限公司 | 水环境 | 化学农药制造 | 大气污染物综合排放标准(GB16297-1996) | （表2）新污染源大气污染物排放限值（1997年1月1日起）,最高允许排放浓度,除碳黑尘、燃料尘、玻璃棉尘、石英粉尘、矿渣棉尘外其他,排气筒20m,二级,5.9 | 多功能加工一车间尾气排口(多功能加工一车间尾气排口FQ-04) | 流速 | 2021-03-02 | 9.4 | 9.43 | 9.2 | 9.23 | -2.12% | 相对误差不超过±12%
江北新区2021年3月废气比对监督监测 | 江苏仁信作物保护技术有限公司 | 水环境 | 化学农药制造 | 大气污染物综合排放标准(GB16297-1996) | （表2）新污染源大气污染物排放限值（1997年1月1日起）,最高允许排放浓度,除碳黑尘、燃料尘、玻璃棉尘、石英粉尘、矿渣棉尘外其他,排气筒20m,二级,5.9 | 多功能加工一车间尾气排口(多功能加工一车间尾气排口FQ-04) | 流速 | 2021-03-02 | 9.5 | 9.43 | 9.2 | 9.23 | -2.12% | 相对误差不超过±12%
江北新区2021年3月废气比对监督监测 | 江苏仁信作物保护技术有限公司 | 水环境 | 化学农药制造 | 大气污染物综合排放标准(GB16297-1996) | （表2）新污染源大气污染物排放限值（1997年1月1日起）,最高允许排放浓度,除碳黑尘、燃料尘、玻璃棉尘、石英粉尘、矿渣棉尘外其他,排气筒20m,二级,5.9 | 多功能加工一车间尾气排口(多功能加工一车间尾气排口FQ-04) | 流速 | 2021-03-02 | 9.4 | 9.43 | 9.3 | 9.23 | -2.12% | 相对误差不超过±12%
江北新区2021年3月废气比对监督监测 | 江苏仁信作物保护技术有限公司 | 水环境 | 化学农药制造 | 大气污染物综合排放标准(GB16297-1996) | （表2）新污染源大气污染物排放限值（1997年1月1日起）,最高允许排放浓度,除碳黑尘、燃料尘、玻璃棉尘、石英粉尘、矿渣棉尘外其他,排气筒20m,二级,5.9 | 多功能加工一车间尾气排口(多功能加工一车间尾气排口FQ-04) | 湿度 | 2021-03-02 | 2.0 | 2 | 1.9 | 1.9 | -0.1% | 绝对误差不超过±1.5%
江北新区2021年3月废气比对监督监测 | 江苏仁信作物保护技术有限公司 | 水环境 | 化学农药制造 | 大气污染物综合排放标准(GB16297-1996) | （表2）新污染源大气污染物排放限值（1997年1月1日起）,最高允许排放浓度,除碳黑尘、燃料尘、玻璃棉尘、石英粉尘、矿渣棉尘外其他,排气筒20m,二级,5.9 | 多功能加工一车间尾气排口(多功能加工一车间尾气排口FQ-04) | 湿度 | 2021-03-02 | 2.0 | 2 | 1.8 | 1.9 | -0.1% | 绝对误差不超过±1.5%
江北新区2021年3月废气比对监督监测 | 江苏仁信作物保护技术有限公司 | 水环境 | 化学农药制造 | 大气污染物综合排放标准(GB16297-1996) | （表2）新污染源大气污染物排放限值（1997年1月1日起）,最高允许排放浓度,除碳黑尘、燃料尘、玻璃棉尘、石英粉尘、矿渣棉尘外其他,排气筒20m,二级,5.9 | 多功能加工一车间尾气排口(多功能加工一车间尾气排口FQ-04) | 湿度 | 2021-03-02 | 2.0 | 2 | 2.0 | 1.9 | -0.1% | 绝对误差不超过±1.5%
江北新区2021年3月废气比对监督监测 | 江苏仁信作物保护技术有限公司 | 水环境 | 化学农药制造 | 大气污染物综合排放标准(GB16297-1996) | （表2）新污染源大气污染物排放限值（1997年1月1日起）,最高允许排放浓度,除碳黑尘、燃料尘、玻璃棉尘、石英粉尘、矿渣棉尘外其他,排气筒20m,二级,5.9 | 多功能加工一车间尾气排口(多功能加工一车间尾气排口FQ-04) | 颗粒物 | 2021-03-02 | 3.8 | 3.37 | 5.1 | 5.13 | 1.76mg/m3 | 绝对误差不超过±5mg/m3
江北新区2021年3月废气比对监督监测 | 江苏仁信作物保护技术有限公司 | 水环境 | 化学农药制造 | 大气污染物综合排放标准(GB16297-1996) | （表2）新污染源大气污染物排放限值（1997年1月1日起）,最高允许排放浓度,除碳黑尘、燃料尘、玻璃棉尘、石英粉尘、矿渣棉尘外其他,排气筒20m,二级,5.9 | 多功能加工一车间尾气排口(多功能加工一车间尾气排口FQ-04) | 颗粒物 | 2021-03-02 | 2.9 | 3.37 | 5.1 | 5.13 | 1.76mg/m3 | 绝对误差不超过±5mg/m3
江北新区2021年3月废气比对监督监测 | 江苏仁信作物保护技术有限公司 | 水环境 | 化学农药制造 | 大气污染物综合排放标准(GB16297-1996) | （表2）新污染源大气污染物排放限值（1997年1月1日起）,最高允许排放浓度,除碳黑尘、燃料尘、玻璃棉尘、石英粉尘、矿渣棉尘外其他,排气筒20m,二级,5.9 | 多功能加工一车间尾气排口(多功能加工一车间尾气排口FQ-04) | 颗粒物 | 2021-03-02 | 3.4 | 3.37 | 5.2 | 5.13 | 1.76mg/m3 | 绝对误差不超过±5mg/m3
江北新区2021年3月废气比对监督监测 | 江苏仁信作物保护技术有限公司 | 水环境 | 化学农药制造 | 大气污染物综合排放标准(GB16297-1996) | （表2）新污染源大气污染物排放限值（1997年1月1日起）,最高允许排放浓度,除碳黑尘、燃料尘、玻璃棉尘、石英粉尘、矿渣棉尘外其他,排气筒20m,二级,5.9 | 多功能加工一车间尾气排口(多功能加工一车间尾气排口FQ-04) | 温度 | 2021-03-02 | 8 | 8 | 8 | 9.33 | 1.33℃ | 绝对误差不超过±3℃
江北新区2021年3月废气比对监督监测 | 江苏仁信作物保护技术有限公司 | 水环境 | 化学农药制造 | 大气污染物综合排放标准(GB16297-1996) | （表2）新污染源大气污染物排放限值（1997年1月1日起）,最高允许排放浓度,除碳黑尘、燃料尘、玻璃棉尘、石英粉尘、矿渣棉尘外其他,排气筒20m,二级,5.9 | 多功能加工一车间尾气排口(多功能加工一车间尾气排口FQ-04) | 温度 | 2021-03-02 | 8 | 8 | 10 | 9.33 | 1.33℃ | 绝对误差不超过±3℃
江北新区2021年3月废气比对监督监测 | 江苏仁信作物保护技术有限公司 | 水环境 | 化学农药制造 | 大气污染物综合排放标准(GB16297-1996) | （表2）新污染源大气污染物排放限值（1997年1月1日起）,最高允许排放浓度,除碳黑尘、燃料尘、玻璃棉尘、石英粉尘、矿渣棉尘外其他,排气筒20m,二级,5.9 | 多功能加工一车间尾气排口(多功能加工一车间尾气排口FQ-04) | 温度 | 2021-03-02 | 8 | 8 | 10 | 9.33 | 1.33℃ | 绝对误差不超过±3℃
江北新区2021年3月废气比对监督监测 | 江苏南热发电有限责任公司 | 水环境 | 电力、热力生产和供应业 | 火电厂大气污染物排放标准(GB13223-2011) | （表2）大气污染物特别排放限值,烟囱或烟道,燃煤锅炉 | #1机组烟囱入口(FQ-01) | 含氧量 | 2021-03-01 | 4.6 | 4.48 | 6.0 | 4.88 | 0.4% | 绝对误差不超过±1.0%
江北新区2021年3月废气比对监督监测 | 江苏南热发电有限责任公司 | 水环境 | 电力、热力生产和供应业 | 火电厂大气污染物排放标准(GB13223-2011) | （表2）大气污染物特别排放限值,烟囱或烟道,燃煤锅炉 | #1机组烟囱入口(FQ-01) | 含氧量 | 2021-03-01 | 4.5 | 4.48 | 5.3 | 4.88 | 0.4% | 绝对误差不超过±1.0%
江北新区2021年3月废气比对监督监测 | 江苏南热发电有限责任公司 | 水环境 | 电力、热力生产和供应业 | 火电厂大气污染物排放标准(GB13223-2011) | （表2）大气污染物特别排放限值,烟囱或烟道,燃煤锅炉 | #1机组烟囱入口(FQ-01) | 含氧量 | 2021-03-01 | 4.3 | 4.48 | 4.9 | 4.88 | 0.4% | 绝对误差不超过±1.0%
江北新区2021年3月废气比对监督监测 | 江苏南热发电有限责任公司 | 水环境 | 电力、热力生产和供应业 | 火电厂大气污染物排放标准(GB13223-2011) | （表2）大气污染物特别排放限值,烟囱或烟道,燃煤锅炉 | #1机组烟囱入口(FQ-01) | 含氧量 | 2021-03-01 | 4.3 | 4.48 | 4.2 | 4.88 | 0.4% | 绝对误差不超过±1.0%
江北新区2021年3月废气比对监督监测 | 江苏南热发电有限责任公司 | 水环境 | 电力、热力生产和供应业 | 火电厂大气污染物排放标准(GB13223-2011) | （表2）大气污染物特别排放限值,烟囱或烟道,燃煤锅炉 | #1机组烟囱入口(FQ-01) | 含氧量 | 2021-03-01 | 4.5 | 4.48 | 4.4 | 4.88 | 0.4% | 绝对误差不超过±1.0%
江北新区2021年3月废气比对监督监测 | 江苏南热发电有限责任公司 | 水环境 | 电力、热力生产和供应业 | 火电厂大气污染物排放标准(GB13223-2011) | （表2）大气污染物特别排放限值,烟囱或烟道,燃煤锅炉 | #1机组烟囱入口(FQ-01) | 含氧量 | 2021-03-01 | 4.7 | 4.48 | 4.5 | 4.88 | 0.4% | 绝对误差不超过±1.0%
江北新区2021年3月废气比对监督监测 | 江苏南热发电有限责任公司 | 水环境 | 电力、热力生产和供应业 | 火电厂大气污染物排放标准(GB13223-2011) | （表2）大气污染物特别排放限值,烟囱或烟道,燃煤锅炉 | #1机组烟囱入口(FQ-01) | 流速 | 2021-03-01 | 11.5 | 12.3 | 10.7 | 11.77 | -4.31% | 相对误差不超过±10%
江北新区2021年3月废气比对监督监测 | 江苏南热发电有限责任公司 | 水环境 | 电力、热力生产和供应业 | 火电厂大气污染物排放标准(GB13223-2011) | （表2）大气污染物特别排放限值,烟囱或烟道,燃煤锅炉 | #1机组烟囱入口(FQ-01) | 流速 | 2021-03-01 | 12.7 | 12.3 | 12.8 | 11.77 | -4.31% | 相对误差不超过±10%
江北新区2021年3月废气比对监督监测 | 江苏南热发电有限责任公司 | 水环境 | 电力、热力生产和供应业 | 火电厂大气污染物排放标准(GB13223-2011) | （表2）大气污染物特别排放限值,烟囱或烟道,燃煤锅炉 | #1机组烟囱入口(FQ-01) | 流速 | 2021-03-01 | 12.7 | 12.3 | 11.8 | 11.77 | -4.31% | 相对误差不超过±10%
江北新区2021年3月废气比对监督监测 | 江苏南热发电有限责任公司 | 水环境 | 电力、热力生产和供应业 | 火电厂大气污染物排放标准(GB13223-2011) | （表2）大气污染物特别排放限值,烟囱或烟道,燃煤锅炉 | #1机组烟囱入口(FQ-01) | 湿度 | 2021-03-01 | 15.2 | 15.5 | 15.8 | 16.07 | 3.68% | 相对误差不超过±25%
江北新区2021年3月废气比对监督监测 | 江苏南热发电有限责任公司 | 水环境 | 电力、热力生产和供应业 | 火电厂大气污染物排放标准(GB13223-2011) | （表2）大气污染物特别排放限值,烟囱或烟道,燃煤锅炉 | #1机组烟囱入口(FQ-01) | 湿度 | 2021-03-01 | 15.4 | 15.5 | 15.8 | 16.07 | 3.68% | 相对误差不超过±25%
江北新区2021年3月废气比对监督监测 | 江苏南热发电有限责任公司 | 水环境 | 电力、热力生产和供应业 | 火电厂大气污染物排放标准(GB13223-2011) | （表2）大气污染物特别排放限值,烟囱或烟道,燃煤锅炉 | #1机组烟囱入口(FQ-01) | 湿度 | 2021-03-01 | 15.9 | 15.5 | 16.6 | 16.07 | 3.68% | 相对误差不超过±25%
江北新区2021年3月废气比对监督监测 | 江苏南热发电有限责任公司 | 水环境 | 电力、热力生产和供应业 | 火电厂大气污染物排放标准(GB13223-2011) | （表2）大气污染物特别排放限值,烟囱或烟道,燃煤锅炉 | #1机组烟囱入口(FQ-01) | 氮氧化物 | 2021-03-01 | 44 | 36.67 | 57 | 36.33 | -0.34mg/m3 | 绝对误差不超过±12mg/m3
江北新区2021年3月废气比对监督监测 | 江苏南热发电有限责任公司 | 水环境 | 电力、热力生产和供应业 | 火电厂大气污染物排放标准(GB13223-2011) | （表2）大气污染物特别排放限值,烟囱或烟道,燃煤锅炉 | #1机组烟囱入口(FQ-01) | 氮氧化物 | 2021-03-01 | 42 | 36.67 | 28 | 36.33 | -0.34mg/m3 | 绝对误差不超过±12mg/m3
江北新区2021年3月废气比对监督监测 | 江苏南热发电有限责任公司 | 水环境 | 电力、热力生产和供应业 | 火电厂大气污染物排放标准(GB13223-2011) | （表2）大气污染物特别排放限值,烟囱或烟道,燃煤锅炉 | #1机组烟囱入口(FQ-01) | 氮氧化物 | 2021-03-01 | 28 | 36.67 | 40 | 36.33 | -0.34mg/m3 | 绝对误差不超过±12mg/m3
江北新区2021年3月废气比对监督监测 | 江苏南热发电有限责任公司 | 水环境 | 电力、热力生产和供应业 | 火电厂大气污染物排放标准(GB13223-2011) | （表2）大气污染物特别排放限值,烟囱或烟道,燃煤锅炉 | #1机组烟囱入口(FQ-01) | 氮氧化物 | 2021-03-01 | 29 | 36.67 | 36 | 36.33 | -0.34mg/m3 | 绝对误差不超过±12mg/m3
江北新区2021年3月废气比对监督监测 | 江苏南热发电有限责任公司 | 水环境 | 电力、热力生产和供应业 | 火电厂大气污染物排放标准(GB13223-2011) | （表2）大气污染物特别排放限值,烟囱或烟道,燃煤锅炉 | #1机组烟囱入口(FQ-01) | 氮氧化物 | 2021-03-01 | 34 | 36.67 | 32 | 36.33 | -0.34mg/m3 | 绝对误差不超过±12mg/m3
江北新区2021年3月废气比对监督监测 | 江苏南热发电有限责任公司 | 水环境 | 电力、热力生产和供应业 | 火电厂大气污染物排放标准(GB13223-2011) | （表2）大气污染物特别排放限值,烟囱或烟道,燃煤锅炉 | #1机组烟囱入口(FQ-01) | 氮氧化物 | 2021-03-01 | 43 | 36.67 | 25 | 36.33 | -0.34mg/m3 | 绝对误差不超过±12mg/m3
江北新区2021年3月废气比对监督监测 | 江苏南热发电有限责任公司 | 水环境 | 电力、热力生产和供应业 | 火电厂大气污染物排放标准(GB13223-2011) | （表2）大气污染物特别排放限值,烟囱或烟道,燃煤锅炉 | #1机组烟囱入口(FQ-01) | 二氧化硫 | 2021-03-01 | 22 | 21.5 | 22 | 26.67 | 5.17mg/m3 | 绝对误差不超过±17mg/m3
江北新区2021年3月废气比对监督监测 | 江苏南热发电有限责任公司 | 水环境 | 电力、热力生产和供应业 | 火电厂大气污染物排放标准(GB13223-2011) | （表2）大气污染物特别排放限值,烟囱或烟道,燃煤锅炉 | #1机组烟囱入口(FQ-01) | 二氧化硫 | 2021-03-01 | 21 | 21.5 | 27 | 26.67 | 5.17mg/m3 | 绝对误差不超过±17mg/m3
江北新区2021年3月废气比对监督监测 | 江苏南热发电有限责任公司 | 水环境 | 电力、热力生产和供应业 | 火电厂大气污染物排放标准(GB13223-2011) | （表2）大气污染物特别排放限值,烟囱或烟道,燃煤锅炉 | #1机组烟囱入口(FQ-01) | 二氧化硫 | 2021-03-01 | 21 | 21.5 | 36 | 26.67 | 5.17mg/m3 | 绝对误差不超过±17mg/m3
江北新区2021年3月废气比对监督监测 | 江苏南热发电有限责任公司 | 水环境 | 电力、热力生产和供应业 | 火电厂大气污染物排放标准(GB13223-2011) | （表2）大气污染物特别排放限值,烟囱或烟道,燃煤锅炉 | #1机组烟囱入口(FQ-01) | 二氧化硫 | 2021-03-01 | 23 | 21.5 | 21 | 26.67 | 5.17mg/m3 | 绝对误差不超过±17mg/m3
江北新区2021年3月废气比对监督监测 | 江苏南热发电有限责任公司 | 水环境 | 电力、热力生产和供应业 | 火电厂大气污染物排放标准(GB13223-2011) | （表2）大气污染物特别排放限值,烟囱或烟道,燃煤锅炉 | #1机组烟囱入口(FQ-01) | 二氧化硫 | 2021-03-01 | 23 | 21.5 | 27 | 26.67 | 5.17mg/m3 | 绝对误差不超过±17mg/m3
江北新区2021年3月废气比对监督监测 | 江苏南热发电有限责任公司 | 水环境 | 电力、热力生产和供应业 | 火电厂大气污染物排放标准(GB13223-2011) | （表2）大气污染物特别排放限值,烟囱或烟道,燃煤锅炉 | #1机组烟囱入口(FQ-01) | 二氧化硫 | 2021-03-01 | 19 | 21.5 | 27 | 26.67 | 5.17mg/m3 | 绝对误差不超过±17mg/m3
江北新区2021年3月废气比对监督监测 | 江苏南热发电有限责任公司 | 水环境 | 电力、热力生产和供应业 | 火电厂大气污染物排放标准(GB13223-2011) | （表2）大气污染物特别排放限值,烟囱或烟道,燃煤锅炉 | #1机组烟囱入口(FQ-01) | 烟尘 | 2021-03-01 | 3.9 | 3.9 | 2.5 | 2.53 | -1.37mg/m3 | 绝对误差不超过±5mg/m3
江北新区2021年3月废气比对监督监测 | 江苏南热发电有限责任公司 | 水环境 | 电力、热力生产和供应业 | 火电厂大气污染物排放标准(GB13223-2011) | （表2）大气污染物特别排放限值,烟囱或烟道,燃煤锅炉 | #1机组烟囱入口(FQ-01) | 烟尘 | 2021-03-01 | 4.1 | 3.9 | 2.6 | 2.53 | -1.37mg/m3 | 绝对误差不超过±5mg/m3
江北新区2021年3月废气比对监督监测 | 江苏南热发电有限责任公司 | 水环境 | 电力、热力生产和供应业 | 火电厂大气污染物排放标准(GB13223-2011) | （表2）大气污染物特别排放限值,烟囱或烟道,燃煤锅炉 | #1机组烟囱入口(FQ-01) | 烟尘 | 2021-03-01 | 3.7 | 3.9 | 2.5 | 2.53 | -1.37mg/m3 | 绝对误差不超过±5mg/m3
江北新区2021年3月废气比对监督监测 | 江苏南热发电有限责任公司 | 水环境 | 电力、热力生产和供应业 | 火电厂大气污染物排放标准(GB13223-2011) | （表2）大气污染物特别排放限值,烟囱或烟道,燃煤锅炉 | #1机组烟囱入口(FQ-01) | 温度 | 2021-03-01 | 52 | 52 | 52 | 52.33 | 0.33℃ | 绝对误差不超过±3℃
江北新区2021年3月废气比对监督监测 | 江苏南热发电有限责任公司 | 水环境 | 电力、热力生产和供应业 | 火电厂大气污染物排放标准(GB13223-2011) | （表2）大气污染物特别排放限值,烟囱或烟道,燃煤锅炉 | #1机组烟囱入口(FQ-01) | 温度 | 2021-03-01 | 52 | 52 | 52 | 52.33 | 0.33℃ | 绝对误差不超过±3℃
江北新区2021年3月废气比对监督监测 | 江苏南热发电有限责任公司 | 水环境 | 电力、热力生产和供应业 | 火电厂大气污染物排放标准(GB13223-2011) | （表2）大气污染物特别排放限值,烟囱或烟道,燃煤锅炉 | #1机组烟囱入口(FQ-01) | 温度 | 2021-03-01 | 52 | 52 | 53 | 52.33 | 0.33℃ | 绝对误差不超过±3℃
江北新区2021年3月废气比对监督监测 | 江苏南热发电有限责任公司 | 水环境 | 电力、热力生产和供应业 | 火电厂大气污染物排放标准(GB13223-2011) | （表2）大气污染物特别排放限值,烟囱或烟道,燃煤锅炉 | 2#机组烟囱入口(FQ-02) | 含氧量 | 2021-03-02 | 7.0 | 6.62 | 6.7 | 6.9 | 12.58% | 相对准确度≤15%
江北新区2021年3月废气比对监督监测 | 江苏南热发电有限责任公司 | 水环境 | 电力、热力生产和供应业 | 火电厂大气污染物排放标准(GB13223-2011) | （表2）大气污染物特别排放限值,烟囱或烟道,燃煤锅炉 | 2#机组烟囱入口(FQ-02) | 含氧量 | 2021-03-02 | 6.6 | 6.62 | 6.4 | 6.9 | 12.58% | 相对准确度≤15%
江北新区2021年3月废气比对监督监测 | 江苏南热发电有限责任公司 | 水环境 | 电力、热力生产和供应业 | 火电厂大气污染物排放标准(GB13223-2011) | （表2）大气污染物特别排放限值,烟囱或烟道,燃煤锅炉 | 2#机组烟囱入口(FQ-02) | 含氧量 | 2021-03-02 | 6.1 | 6.62 | 6.9 | 6.9 | 12.58% | 相对准确度≤15%
江北新区2021年3月废气比对监督监测 | 江苏南热发电有限责任公司 | 水环境 | 电力、热力生产和供应业 | 火电厂大气污染物排放标准(GB13223-2011) | （表2）大气污染物特别排放限值,烟囱或烟道,燃煤锅炉 | 2#机组烟囱入口(FQ-02) | 含氧量 | 2021-03-02 | 6.4 | 6.62 | 7.4 | 6.9 | 12.58% | 相对准确度≤15%
江北新区2021年3月废气比对监督监测 | 江苏南热发电有限责任公司 | 水环境 | 电力、热力生产和供应业 | 火电厂大气污染物排放标准(GB13223-2011) | （表2）大气污染物特别排放限值,烟囱或烟道,燃煤锅炉 | 2#机组烟囱入口(FQ-02) | 含氧量 | 2021-03-02 | 7.3 | 6.62 | 7.4 | 6.9 | 12.58% | 相对准确度≤15%
江北新区2021年3月废气比对监督监测 | 江苏南热发电有限责任公司 | 水环境 | 电力、热力生产和供应业 | 火电厂大气污染物排放标准(GB13223-2011) | （表2）大气污染物特别排放限值,烟囱或烟道,燃煤锅炉 | 2#机组烟囱入口(FQ-02) | 含氧量 | 2021-03-02 | 6.3 | 6.62 | 6.6 | 6.9 | 12.58% | 相对准确度≤15%
江北新区2021年3月废气比对监督监测 | 江苏南热发电有限责任公司 | 水环境 | 电力、热力生产和供应业 | 火电厂大气污染物排放标准(GB13223-2011) | （表2）大气污染物特别排放限值,烟囱或烟道,燃煤锅炉 | 2#机组烟囱入口(FQ-02) | 流速 | 2021-03-02 | 10.0 | 10 | 9.2 | 9.13 | -8.7% | 相对误差不超过±12%
江北新区2021年3月废气比对监督监测 | 江苏南热发电有限责任公司 | 水环境 | 电力、热力生产和供应业 | 火电厂大气污染物排放标准(GB13223-2011) | （表2）大气污染物特别排放限值,烟囱或烟道,燃煤锅炉 | 2#机组烟囱入口(FQ-02) | 流速 | 2021-03-02 | 10.2 | 10 | 8.6 | 9.13 | -8.7% | 相对误差不超过±12%
江北新区2021年3月废气比对监督监测 | 江苏南热发电有限责任公司 | 水环境 | 电力、热力生产和供应业 | 火电厂大气污染物排放标准(GB13223-2011) | （表2）大气污染物特别排放限值,烟囱或烟道,燃煤锅炉 | 2#机组烟囱入口(FQ-02) | 流速 | 2021-03-02 | 9.8 | 10 | 9.6 | 9.13 | -8.7% | 相对误差不超过±12%
江北新区2021年3月废气比对监督监测 | 江苏南热发电有限责任公司 | 水环境 | 电力、热力生产和供应业 | 火电厂大气污染物排放标准(GB13223-2011) | （表2）大气污染物特别排放限值,烟囱或烟道,燃煤锅炉 | 2#机组烟囱入口(FQ-02) | 湿度 | 2021-03-02 | 14.7 | 14.7 | 14.4 | 14.13 | -3.88% | 相对误差不超过±25%
江北新区2021年3月废气比对监督监测 | 江苏南热发电有限责任公司 | 水环境 | 电力、热力生产和供应业 | 火电厂大气污染物排放标准(GB13223-2011) | （表2）大气污染物特别排放限值,烟囱或烟道,燃煤锅炉 | 2#机组烟囱入口(FQ-02) | 湿度 | 2021-03-02 | 14.7 | 14.7 | 13.9 | 14.13 | -3.88% | 相对误差不超过±25%
江北新区2021年3月废气比对监督监测 | 江苏南热发电有限责任公司 | 水环境 | 电力、热力生产和供应业 | 火电厂大气污染物排放标准(GB13223-2011) | （表2）大气污染物特别排放限值,烟囱或烟道,燃煤锅炉 | 2#机组烟囱入口(FQ-02) | 湿度 | 2021-03-02 | 14.7 | 14.7 | 14.1 | 14.13 | -3.88% | 相对误差不超过±25%
江北新区2021年3月废气比对监督监测 | 江苏南热发电有限责任公司 | 水环境 | 电力、热力生产和供应业 | 火电厂大气污染物排放标准(GB13223-2011) | （表2）大气污染物特别排放限值,烟囱或烟道,燃煤锅炉 | 2#机组烟囱入口(FQ-02) | 氮氧化物 | 2021-03-02 | 34 | 35.5 | 33 | 36.33 | 0.83mg/m3 | 绝对误差不超过±12mg/m3
江北新区2021年3月废气比对监督监测 | 江苏南热发电有限责任公司 | 水环境 | 电力、热力生产和供应业 | 火电厂大气污染物排放标准(GB13223-2011) | （表2）大气污染物特别排放限值,烟囱或烟道,燃煤锅炉 | 2#机组烟囱入口(FQ-02) | 氮氧化物 | 2021-03-02 | 32 | 35.5 | 30 | 36.33 | 0.83mg/m3 | 绝对误差不超过±12mg/m3
江北新区2021年3月废气比对监督监测 | 江苏南热发电有限责任公司 | 水环境 | 电力、热力生产和供应业 | 火电厂大气污染物排放标准(GB13223-2011) | （表2）大气污染物特别排放限值,烟囱或烟道,燃煤锅炉 | 2#机组烟囱入口(FQ-02) | 氮氧化物 | 2021-03-02 | 36 | 35.5 | 44 | 36.33 | 0.83mg/m3 | 绝对误差不超过±12mg/m3
江北新区2021年3月废气比对监督监测 | 江苏南热发电有限责任公司 | 水环境 | 电力、热力生产和供应业 | 火电厂大气污染物排放标准(GB13223-2011) | （表2）大气污染物特别排放限值,烟囱或烟道,燃煤锅炉 | 2#机组烟囱入口(FQ-02) | 氮氧化物 | 2021-03-02 | 38 | 35.5 | 31 | 36.33 | 0.83mg/m3 | 绝对误差不超过±12mg/m3
江北新区2021年3月废气比对监督监测 | 江苏南热发电有限责任公司 | 水环境 | 电力、热力生产和供应业 | 火电厂大气污染物排放标准(GB13223-2011) | （表2）大气污染物特别排放限值,烟囱或烟道,燃煤锅炉 | 2#机组烟囱入口(FQ-02) | 氮氧化物 | 2021-03-02 | 36 | 35.5 | 42 | 36.33 | 0.83mg/m3 | 绝对误差不超过±12mg/m3
江北新区2021年3月废气比对监督监测 | 江苏南热发电有限责任公司 | 水环境 | 电力、热力生产和供应业 | 火电厂大气污染物排放标准(GB13223-2011) | （表2）大气污染物特别排放限值,烟囱或烟道,燃煤锅炉 | 2#机组烟囱入口(FQ-02) | 氮氧化物 | 2021-03-02 | 37 | 35.5 | 38 | 36.33 | 0.83mg/m3 | 绝对误差不超过±12mg/m3
江北新区2021年3月废气比对监督监测 | 江苏南热发电有限责任公司 | 水环境 | 电力、热力生产和供应业 | 火电厂大气污染物排放标准(GB13223-2011) | （表2）大气污染物特别排放限值,烟囱或烟道,燃煤锅炉 | 2#机组烟囱入口(FQ-02) | 二氧化硫 | 2021-03-02 | 21 | 17 | 26 | 23.17 | 6.17mg/m3 | 绝对误差不超过±17mg/m3
江北新区2021年3月废气比对监督监测 | 江苏南热发电有限责任公司 | 水环境 | 电力、热力生产和供应业 | 火电厂大气污染物排放标准(GB13223-2011) | （表2）大气污染物特别排放限值,烟囱或烟道,燃煤锅炉 | 2#机组烟囱入口(FQ-02) | 二氧化硫 | 2021-03-02 | 13 | 17 | 27 | 23.17 | 6.17mg/m3 | 绝对误差不超过±17mg/m3
江北新区2021年3月废气比对监督监测 | 江苏南热发电有限责任公司 | 水环境 | 电力、热力生产和供应业 | 火电厂大气污染物排放标准(GB13223-2011) | （表2）大气污染物特别排放限值,烟囱或烟道,燃煤锅炉 | 2#机组烟囱入口(FQ-02) | 二氧化硫 | 2021-03-02 | 14 | 17 | 24 | 23.17 | 6.17mg/m3 | 绝对误差不超过±17mg/m3
江北新区2021年3月废气比对监督监测 | 江苏南热发电有限责任公司 | 水环境 | 电力、热力生产和供应业 | 火电厂大气污染物排放标准(GB13223-2011) | （表2）大气污染物特别排放限值,烟囱或烟道,燃煤锅炉 | 2#机组烟囱入口(FQ-02) | 二氧化硫 | 2021-03-02 | 3 | 17 | 19 | 23.17 | 6.17mg/m3 | 绝对误差不超过±17mg/m3
江北新区2021年3月废气比对监督监测 | 江苏南热发电有限责任公司 | 水环境 | 电力、热力生产和供应业 | 火电厂大气污染物排放标准(GB13223-2011) | （表2）大气污染物特别排放限值,烟囱或烟道,燃煤锅炉 | 2#机组烟囱入口(FQ-02) | 二氧化硫 | 2021-03-02 | 19 | 17 | 15 | 23.17 | 6.17mg/m3 | 绝对误差不超过±17mg/m3
江北新区2021年3月废气比对监督监测 | 江苏南热发电有限责任公司 | 水环境 | 电力、热力生产和供应业 | 火电厂大气污染物排放标准(GB13223-2011) | （表2）大气污染物特别排放限值,烟囱或烟道,燃煤锅炉 | 2#机组烟囱入口(FQ-02) | 二氧化硫 | 2021-03-02 | 32 | 17 | 28 | 23.17 | 6.17mg/m3 | 绝对误差不超过±17mg/m3
江北新区2021年3月废气比对监督监测 | 江苏南热发电有限责任公司 | 水环境 | 电力、热力生产和供应业 | 火电厂大气污染物排放标准(GB13223-2011) | （表2）大气污染物特别排放限值,烟囱或烟道,燃煤锅炉 | 2#机组烟囱入口(FQ-02) | 烟尘 | 2021-03-02 | 2.8 | 3.07 | 1.3 | 1.3 | -1.77mg/m3 | 绝对误差不超过±5mg/m3
江北新区2021年3月废气比对监督监测 | 江苏南热发电有限责任公司 | 水环境 | 电力、热力生产和供应业 | 火电厂大气污染物排放标准(GB13223-2011) | （表2）大气污染物特别排放限值,烟囱或烟道,燃煤锅炉 | 2#机组烟囱入口(FQ-02) | 烟尘 | 2021-03-02 | 3.3 | 3.07 | 1.3 | 1.3 | -1.77mg/m3 | 绝对误差不超过±5mg/m3
江北新区2021年3月废气比对监督监测 | 江苏南热发电有限责任公司 | 水环境 | 电力、热力生产和供应业 | 火电厂大气污染物排放标准(GB13223-2011) | （表2）大气污染物特别排放限值,烟囱或烟道,燃煤锅炉 | 2#机组烟囱入口(FQ-02) | 烟尘 | 2021-03-02 | 3.1 | 3.07 | 1.3 | 1.3 | -1.77mg/m3 | 绝对误差不超过±5mg/m3
江北新区2021年3月废气比对监督监测 | 江苏南热发电有限责任公司 | 水环境 | 电力、热力生产和供应业 | 火电厂大气污染物排放标准(GB13223-2011) | （表2）大气污染物特别排放限值,烟囱或烟道,燃煤锅炉 | 2#机组烟囱入口(FQ-02) | 温度 | 2021-03-02 | 51 | 51 | 50 | 50.67 | -0.33℃ | 绝对误差不超过±3℃
江北新区2021年3月废气比对监督监测 | 江苏南热发电有限责任公司 | 水环境 | 电力、热力生产和供应业 | 火电厂大气污染物排放标准(GB13223-2011) | （表2）大气污染物特别排放限值,烟囱或烟道,燃煤锅炉 | 2#机组烟囱入口(FQ-02) | 温度 | 2021-03-02 | 51 | 51 | 51 | 50.67 | -0.33℃ | 绝对误差不超过±3℃
江北新区2021年3月废气比对监督监测 | 江苏南热发电有限责任公司 | 水环境 | 电力、热力生产和供应业 | 火电厂大气污染物排放标准(GB13223-2011) | （表2）大气污染物特别排放限值,烟囱或烟道,燃煤锅炉 | 2#机组烟囱入口(FQ-02) | 温度 | 2021-03-02 | 51 | 51 | 51 | 50.67 | -0.33℃ | 绝对误差不超过±3℃
江北新区2021年3月废气比对监督监测 | 圣莱科特化工（南京）有限公司 | 水环境 | 初级形态塑料及合成树脂制造 | 合成树脂工业污染物排放标准(GB31572-2015) | （表5）大气污染物特别排放限值,非焚烧类有机废气排放口,所有合成树脂 | FQ-003 固体树脂包装排口(FQ-003) | 流速 | 2021-03-05 | 7.5 | 7.57 | 8.1 | 8.13 | 7.4% | 相对误差不超过±12%
江北新区2021年3月废气比对监督监测 | 圣莱科特化工（南京）有限公司 | 水环境 | 初级形态塑料及合成树脂制造 | 合成树脂工业污染物排放标准(GB31572-2015) | （表5）大气污染物特别排放限值,非焚烧类有机废气排放口,所有合成树脂 | FQ-003 固体树脂包装排口(FQ-003) | 流速 | 2021-03-05 | 7.3 | 7.57 | 8.1 | 8.13 | 7.4% | 相对误差不超过±12%
江北新区2021年3月废气比对监督监测 | 圣莱科特化工（南京）有限公司 | 水环境 | 初级形态塑料及合成树脂制造 | 合成树脂工业污染物排放标准(GB31572-2015) | （表5）大气污染物特别排放限值,非焚烧类有机废气排放口,所有合成树脂 | FQ-003 固体树脂包装排口(FQ-003) | 流速 | 2021-03-05 | 7.9 | 7.57 | 8.2 | 8.13 | 7.4% | 相对误差不超过±12%
江北新区2021年3月废气比对监督监测 | 圣莱科特化工（南京）有限公司 | 水环境 | 初级形态塑料及合成树脂制造 | 合成树脂工业污染物排放标准(GB31572-2015) | （表5）大气污染物特别排放限值,非焚烧类有机废气排放口,所有合成树脂 | FQ-003 固体树脂包装排口(FQ-003) | 湿度 | 2021-03-05 | 1.5 | 1.5 | 1.1 | 1.1 | -0.4% | 绝对误差不超过±1.5%
江北新区2021年3月废气比对监督监测 | 圣莱科特化工（南京）有限公司 | 水环境 | 初级形态塑料及合成树脂制造 | 合成树脂工业污染物排放标准(GB31572-2015) | （表5）大气污染物特别排放限值,非焚烧类有机废气排放口,所有合成树脂 | FQ-003 固体树脂包装排口(FQ-003) | 湿度 | 2021-03-05 | 1.5 | 1.5 | 1.1 | 1.1 | -0.4% | 绝对误差不超过±1.5%
江北新区2021年3月废气比对监督监测 | 圣莱科特化工（南京）有限公司 | 水环境 | 初级形态塑料及合成树脂制造 | 合成树脂工业污染物排放标准(GB31572-2015) | （表5）大气污染物特别排放限值,非焚烧类有机废气排放口,所有合成树脂 | FQ-003 固体树脂包装排口(FQ-003) | 湿度 | 2021-03-05 | 1.5 | 1.5 | 1.1 | 1.1 | -0.4% | 绝对误差不超过±1.5%
江北新区2021年3月废气比对监督监测 | 圣莱科特化工（南京）有限公司 | 水环境 | 初级形态塑料及合成树脂制造 | 合成树脂工业污染物排放标准(GB31572-2015) | （表5）大气污染物特别排放限值,非焚烧类有机废气排放口,所有合成树脂 | FQ-003 固体树脂包装排口(FQ-003) | 颗粒物 | 2021-03-05 | 2.6 | 2.67 | 1.3 | 1.3 | -1.37mg/m3 | 绝对误差不超过±5mg/m3
江北新区2021年3月废气比对监督监测 | 圣莱科特化工（南京）有限公司 | 水环境 | 初级形态塑料及合成树脂制造 | 合成树脂工业污染物排放标准(GB31572-2015) | （表5）大气污染物特别排放限值,非焚烧类有机废气排放口,所有合成树脂 | FQ-003 固体树脂包装排口(FQ-003) | 颗粒物 | 2021-03-05 | 3.0 | 2.67 | 1.3 | 1.3 | -1.37mg/m3 | 绝对误差不超过±5mg/m3
江北新区2021年3月废气比对监督监测 | 圣莱科特化工（南京）有限公司 | 水环境 | 初级形态塑料及合成树脂制造 | 合成树脂工业污染物排放标准(GB31572-2015) | （表5）大气污染物特别排放限值,非焚烧类有机废气排放口,所有合成树脂 | FQ-003 固体树脂包装排口(FQ-003) | 颗粒物 | 2021-03-05 | 2.4 | 2.67 | 1.3 | 1.3 | -1.37mg/m3 | 绝对误差不超过±5mg/m3
江北新区2021年3月废气比对监督监测 | 圣莱科特化工（南京）有限公司 | 水环境 | 初级形态塑料及合成树脂制造 | 合成树脂工业污染物排放标准(GB31572-2015) | （表5）大气污染物特别排放限值,非焚烧类有机废气排放口,所有合成树脂 | FQ-003 固体树脂包装排口(FQ-003) | 温度 | 2021-03-05 | 25 | 25 | 25 | 23.67 | -1.33℃ | 绝对误差不超过±3℃
江北新区2021年3月废气比对监督监测 | 圣莱科特化工（南京）有限公司 | 水环境 | 初级形态塑料及合成树脂制造 | 合成树脂工业污染物排放标准(GB31572-2015) | （表5）大气污染物特别排放限值,非焚烧类有机废气排放口,所有合成树脂 | FQ-003 固体树脂包装排口(FQ-003) | 温度 | 2021-03-05 | 25 | 25 | 23 | 23.67 | -1.33℃ | 绝对误差不超过±3℃
江北新区2021年3月废气比对监督监测 | 圣莱科特化工（南京）有限公司 | 水环境 | 初级形态塑料及合成树脂制造 | 合成树脂工业污染物排放标准(GB31572-2015) | （表5）大气污染物特别排放限值,非焚烧类有机废气排放口,所有合成树脂 | FQ-003 固体树脂包装排口(FQ-003) | 温度 | 2021-03-05 | 25 | 25 | 23 | 23.67 | -1.33℃ | 绝对误差不超过±3℃
江北新区2021年3月废气比对监督监测 | 南京威立雅同骏环境服务有限公司 | 水环境 | 危险废物治理 | 危险废物焚烧污染控制标准(GB18484-2001) | （表3）危险废物焚烧炉大气污染物排放限值,不同焚烧容量时的最高允许排放浓度限值（mg/m3）≥2500(kg/h) | 回转窑焚烧炉(FQ-01) | 含氧量 | 2021-03-11 | 10 | 9.43 | 9.2 | 8.85 | 8.07% | 相对准确度≤15%
江北新区2021年3月废气比对监督监测 | 南京威立雅同骏环境服务有限公司 | 水环境 | 危险废物治理 | 危险废物焚烧污染控制标准(GB18484-2001) | （表3）危险废物焚烧炉大气污染物排放限值,不同焚烧容量时的最高允许排放浓度限值（mg/m3）≥2500(kg/h) | 回转窑焚烧炉(FQ-01) | 含氧量 | 2021-03-11 | 8.3 | 9.43 | 7.6 | 8.85 | 8.07% | 相对准确度≤15%
江北新区2021年3月废气比对监督监测 | 南京威立雅同骏环境服务有限公司 | 水环境 | 危险废物治理 | 危险废物焚烧污染控制标准(GB18484-2001) | （表3）危险废物焚烧炉大气污染物排放限值,不同焚烧容量时的最高允许排放浓度限值（mg/m3）≥2500(kg/h) | 回转窑焚烧炉(FQ-01) | 含氧量 | 2021-03-11 | 9 | 9.43 | 8.6 | 8.85 | 8.07% | 相对准确度≤15%
江北新区2021年3月废气比对监督监测 | 南京威立雅同骏环境服务有限公司 | 水环境 | 危险废物治理 | 危险废物焚烧污染控制标准(GB18484-2001) | （表3）危险废物焚烧炉大气污染物排放限值,不同焚烧容量时的最高允许排放浓度限值（mg/m3）≥2500(kg/h) | 回转窑焚烧炉(FQ-01) | 含氧量 | 2021-03-11 | 8.8 | 9.43 | 8.3 | 8.85 | 8.07% | 相对准确度≤15%
江北新区2021年3月废气比对监督监测 | 南京威立雅同骏环境服务有限公司 | 水环境 | 危险废物治理 | 危险废物焚烧污染控制标准(GB18484-2001) | （表3）危险废物焚烧炉大气污染物排放限值,不同焚烧容量时的最高允许排放浓度限值（mg/m3）≥2500(kg/h) | 回转窑焚烧炉(FQ-01) | 含氧量 | 2021-03-11 | 11 | 9.43 | 10.3 | 8.85 | 8.07% | 相对准确度≤15%
江北新区2021年3月废气比对监督监测 | 南京威立雅同骏环境服务有限公司 | 水环境 | 危险废物治理 | 危险废物焚烧污染控制标准(GB18484-2001) | （表3）危险废物焚烧炉大气污染物排放限值,不同焚烧容量时的最高允许排放浓度限值（mg/m3）≥2500(kg/h) | 回转窑焚烧炉(FQ-01) | 含氧量 | 2021-03-11 | 9.5 | 9.43 | 9.1 | 8.85 | 8.07% | 相对准确度≤15%
江北新区2021年3月废气比对监督监测 | 南京威立雅同骏环境服务有限公司 | 水环境 | 危险废物治理 | 危险废物焚烧污染控制标准(GB18484-2001) | （表3）危险废物焚烧炉大气污染物排放限值,不同焚烧容量时的最高允许排放浓度限值（mg/m3）≥2500(kg/h) | 回转窑焚烧炉(FQ-01) | 流速 | 2021-03-11 | 9.9 | 9.8 | 10.1 | 10.13 | 3.37% | 相对误差不超过±12%
江北新区2021年3月废气比对监督监测 | 南京威立雅同骏环境服务有限公司 | 水环境 | 危险废物治理 | 危险废物焚烧污染控制标准(GB18484-2001) | （表3）危险废物焚烧炉大气污染物排放限值,不同焚烧容量时的最高允许排放浓度限值（mg/m3）≥2500(kg/h) | 回转窑焚烧炉(FQ-01) | 流速 | 2021-03-11 | 9.8 | 9.8 | 10.2 | 10.13 | 3.37% | 相对误差不超过±12%
江北新区2021年3月废气比对监督监测 | 南京威立雅同骏环境服务有限公司 | 水环境 | 危险废物治理 | 危险废物焚烧污染控制标准(GB18484-2001) | （表3）危险废物焚烧炉大气污染物排放限值,不同焚烧容量时的最高允许排放浓度限值（mg/m3）≥2500(kg/h) | 回转窑焚烧炉(FQ-01) | 流速 | 2021-03-11 | 9.7 | 9.8 | 10.1 | 10.13 | 3.37% | 相对误差不超过±12%
江北新区2021年3月废气比对监督监测 | 南京威立雅同骏环境服务有限公司 | 水环境 | 危险废物治理 | 危险废物焚烧污染控制标准(GB18484-2001) | （表3）危险废物焚烧炉大气污染物排放限值,不同焚烧容量时的最高允许排放浓度限值（mg/m3）≥2500(kg/h) | 回转窑焚烧炉(FQ-01) | 湿度 | 2021-03-11 | 32.8 | 32.8 | 30.9 | 31.57 | -3.75% | 相对误差不超过±25%
江北新区2021年3月废气比对监督监测 | 南京威立雅同骏环境服务有限公司 | 水环境 | 危险废物治理 | 危险废物焚烧污染控制标准(GB18484-2001) | （表3）危险废物焚烧炉大气污染物排放限值,不同焚烧容量时的最高允许排放浓度限值（mg/m3）≥2500(kg/h) | 回转窑焚烧炉(FQ-01) | 湿度 | 2021-03-11 | 32.8 | 32.8 | 31.2 | 31.57 | -3.75% | 相对误差不超过±25%
江北新区2021年3月废气比对监督监测 | 南京威立雅同骏环境服务有限公司 | 水环境 | 危险废物治理 | 危险废物焚烧污染控制标准(GB18484-2001) | （表3）危险废物焚烧炉大气污染物排放限值,不同焚烧容量时的最高允许排放浓度限值（mg/m3）≥2500(kg/h) | 回转窑焚烧炉(FQ-01) | 湿度 | 2021-03-11 | 32.8 | 32.8 | 32.6 | 31.57 | -3.75% | 相对误差不超过±25%
江北新区2021年3月废气比对监督监测 | 南京威立雅同骏环境服务有限公司 | 水环境 | 危险废物治理 | 危险废物焚烧污染控制标准(GB18484-2001) | （表3）危险废物焚烧炉大气污染物排放限值,不同焚烧容量时的最高允许排放浓度限值（mg/m3）≥2500(kg/h) | 回转窑焚烧炉(FQ-01) | 二氧化硫 | 2021-03-11 | <3 | 3.75 | 6 | 5.83 | 2.08mg/m3 | 绝对误差不超过±17mg/m3
江北新区2021年3月废气比对监督监测 | 南京威立雅同骏环境服务有限公司 | 水环境 | 危险废物治理 | 危险废物焚烧污染控制标准(GB18484-2001) | （表3）危险废物焚烧炉大气污染物排放限值,不同焚烧容量时的最高允许排放浓度限值（mg/m3）≥2500(kg/h) | 回转窑焚烧炉(FQ-01) | 二氧化硫 | 2021-03-11 | 15 | 3.75 | 6 | 5.83 | 2.08mg/m3 | 绝对误差不超过±17mg/m3
江北新区2021年3月废气比对监督监测 | 南京威立雅同骏环境服务有限公司 | 水环境 | 危险废物治理 | 危险废物焚烧污染控制标准(GB18484-2001) | （表3）危险废物焚烧炉大气污染物排放限值,不同焚烧容量时的最高允许排放浓度限值（mg/m3）≥2500(kg/h) | 回转窑焚烧炉(FQ-01) | 二氧化硫 | 2021-03-11 | <3 | 3.75 | 8 | 5.83 | 2.08mg/m3 | 绝对误差不超过±17mg/m3
江北新区2021年3月废气比对监督监测 | 南京威立雅同骏环境服务有限公司 | 水环境 | 危险废物治理 | 危险废物焚烧污染控制标准(GB18484-2001) | （表3）危险废物焚烧炉大气污染物排放限值,不同焚烧容量时的最高允许排放浓度限值（mg/m3）≥2500(kg/h) | 回转窑焚烧炉(FQ-01) | 二氧化硫 | 2021-03-11 | <3 | 3.75 | 6 | 5.83 | 2.08mg/m3 | 绝对误差不超过±17mg/m3
江北新区2021年3月废气比对监督监测 | 南京威立雅同骏环境服务有限公司 | 水环境 | 危险废物治理 | 危险废物焚烧污染控制标准(GB18484-2001) | （表3）危险废物焚烧炉大气污染物排放限值,不同焚烧容量时的最高允许排放浓度限值（mg/m3）≥2500(kg/h) | 回转窑焚烧炉(FQ-01) | 二氧化硫 | 2021-03-11 | <3 | 3.75 | 4 | 5.83 | 2.08mg/m3 | 绝对误差不超过±17mg/m3
江北新区2021年3月废气比对监督监测 | 南京威立雅同骏环境服务有限公司 | 水环境 | 危险废物治理 | 危险废物焚烧污染控制标准(GB18484-2001) | （表3）危险废物焚烧炉大气污染物排放限值,不同焚烧容量时的最高允许排放浓度限值（mg/m3）≥2500(kg/h) | 回转窑焚烧炉(FQ-01) | 二氧化硫 | 2021-03-11 | <3 | 3.75 | 5 | 5.83 | 2.08mg/m3 | 绝对误差不超过±17mg/m3
江北新区2021年3月废气比对监督监测 | 南京威立雅同骏环境服务有限公司 | 水环境 | 危险废物治理 | 危险废物焚烧污染控制标准(GB18484-2001) | （表3）危险废物焚烧炉大气污染物排放限值,不同焚烧容量时的最高允许排放浓度限值（mg/m3） | 回转窑焚烧炉(FQ-01) | 氮氧化物 | 2021-03-11 | 77 | 90.67 | 85 | 95.83 | 5.69% | 相对误差不超过±30%
江北新区2021年3月废气比对监督监测 | 南京威立雅同骏环境服务有限公司 | 水环境 | 危险废物治理 | 危险废物焚烧污染控制标准(GB18484-2001) | （表3）危险废物焚烧炉大气污染物排放限值,不同焚烧容量时的最高允许排放浓度限值（mg/m3） | 回转窑焚烧炉(FQ-01) | 氮氧化物 | 2021-03-11 | 94 | 90.67 | 82 | 95.83 | 5.69% | 相对误差不超过±30%
江北新区2021年3月废气比对监督监测 | 南京威立雅同骏环境服务有限公司 | 水环境 | 危险废物治理 | 危险废物焚烧污染控制标准(GB18484-2001) | （表3）危险废物焚烧炉大气污染物排放限值,不同焚烧容量时的最高允许排放浓度限值（mg/m3） | 回转窑焚烧炉(FQ-01) | 氮氧化物 | 2021-03-11 | 110 | 90.67 | 98 | 95.83 | 5.69% | 相对误差不超过±30%
江北新区2021年3月废气比对监督监测 | 南京威立雅同骏环境服务有限公司 | 水环境 | 危险废物治理 | 危险废物焚烧污染控制标准(GB18484-2001) | （表3）危险废物焚烧炉大气污染物排放限值,不同焚烧容量时的最高允许排放浓度限值（mg/m3） | 回转窑焚烧炉(FQ-01) | 氮氧化物 | 2021-03-11 | 126 | 90.67 | 134 | 95.83 | 5.69% | 相对误差不超过±30%
江北新区2021年3月废气比对监督监测 | 南京威立雅同骏环境服务有限公司 | 水环境 | 危险废物治理 | 危险废物焚烧污染控制标准(GB18484-2001) | （表3）危险废物焚烧炉大气污染物排放限值,不同焚烧容量时的最高允许排放浓度限值（mg/m3） | 回转窑焚烧炉(FQ-01) | 氮氧化物 | 2021-03-11 | 61 | 90.67 | 85 | 95.83 | 5.69% | 相对误差不超过±30%
江北新区2021年3月废气比对监督监测 | 南京威立雅同骏环境服务有限公司 | 水环境 | 危险废物治理 | 危险废物焚烧污染控制标准(GB18484-2001) | （表3）危险废物焚烧炉大气污染物排放限值,不同焚烧容量时的最高允许排放浓度限值（mg/m3） | 回转窑焚烧炉(FQ-01) | 氮氧化物 | 2021-03-11 | 76 | 90.67 | 91 | 95.83 | 5.69% | 相对误差不超过±30%
江北新区2021年3月废气比对监督监测 | 南京威立雅同骏环境服务有限公司 | 水环境 | 危险废物治理 | 危险废物焚烧污染控制标准(GB18484-2001) | （表3）危险废物焚烧炉大气污染物排放限值,不同焚烧容量时的最高允许排放浓度限值（mg/m3）≥2500(kg/h) | 回转窑焚烧炉(FQ-01) | 烟尘 | 2021-03-11 | 3.1 | 3.4 | 1.8 | 2.2 | -1.2mg/m3 | 绝对误差不超过±5mg/m3
江北新区2021年3月废气比对监督监测 | 南京威立雅同骏环境服务有限公司 | 水环境 | 危险废物治理 | 危险废物焚烧污染控制标准(GB18484-2001) | （表3）危险废物焚烧炉大气污染物排放限值,不同焚烧容量时的最高允许排放浓度限值（mg/m3）≥2500(kg/h) | 回转窑焚烧炉(FQ-01) | 烟尘 | 2021-03-11 | 3.4 | 3.4 | 2.3 | 2.2 | -1.2mg/m3 | 绝对误差不超过±5mg/m3
江北新区2021年3月废气比对监督监测 | 南京威立雅同骏环境服务有限公司 | 水环境 | 危险废物治理 | 危险废物焚烧污染控制标准(GB18484-2001) | （表3）危险废物焚烧炉大气污染物排放限值,不同焚烧容量时的最高允许排放浓度限值（mg/m3）≥2500(kg/h) | 回转窑焚烧炉(FQ-01) | 烟尘 | 2021-03-11 | 3.7 | 3.4 | 2.5 | 2.2 | -1.2mg/m3 | 绝对误差不超过±5mg/m3
江北新区2021年3月废气比对监督监测 | 南京威立雅同骏环境服务有限公司 | 水环境 | 危险废物治理 | 危险废物焚烧污染控制标准(GB18484-2001) | （表3）危险废物焚烧炉大气污染物排放限值,不同焚烧容量时的最高允许排放浓度限值（mg/m3）≥2500(kg/h) | 回转窑焚烧炉(FQ-01) | 温度 | 2021-03-11 | 68 | 68 | 67 | 67.33 | -0.67℃ | 绝对误差不超过±3℃
江北新区2021年3月废气比对监督监测 | 南京威立雅同骏环境服务有限公司 | 水环境 | 危险废物治理 | 危险废物焚烧污染控制标准(GB18484-2001) | （表3）危险废物焚烧炉大气污染物排放限值,不同焚烧容量时的最高允许排放浓度限值（mg/m3）≥2500(kg/h) | 回转窑焚烧炉(FQ-01) | 温度 | 2021-03-11 | 68 | 68 | 67 | 67.33 | -0.67℃ | 绝对误差不超过±3℃
江北新区2021年3月废气比对监督监测 | 南京威立雅同骏环境服务有限公司 | 水环境 | 危险废物治理 | 危险废物焚烧污染控制标准(GB18484-2001) | （表3）危险废物焚烧炉大气污染物排放限值,不同焚烧容量时的最高允许排放浓度限值（mg/m3）≥2500(kg/h) | 回转窑焚烧炉(FQ-01) | 温度 | 2021-03-11 | 68 | 68 | 68 | 67.33 | -0.67℃ | 绝对误差不超过±3℃
江北新区2021年3月废气比对监督监测 | 南京诚志清洁能源有限公司 | 水环境 | 煤炭加工 | 大气污染物综合排放标准(GB16297-1996) | （表2）新污染源大气污染物排放限值（1997年1月1日起）,最高允许排放浓度,硝酸使用和其他,排气筒90m,二级,40 | FQ-13火炬器回收装置排口(FQ-13)(FQ-13火炬器回收装置排口(FQ-13)) | 含氧量 | 2021-03-02 | 8.5 | 8.5 | 8.0 | 8 | 5.88% | 相对准确度≤15%
江北新区2021年3月废气比对监督监测 | 南京诚志清洁能源有限公司 | 水环境 | 煤炭加工 | 大气污染物综合排放标准(GB16297-1996) | （表2）新污染源大气污染物排放限值（1997年1月1日起）,最高允许排放浓度,硝酸使用和其他,排气筒90m,二级,40 | FQ-13火炬器回收装置排口(FQ-13)(FQ-13火炬器回收装置排口(FQ-13)) | 含氧量 | 2021-03-02 | 8.5 | 8.5 | 8.0 | 8 | 5.88% | 相对准确度≤15%
江北新区2021年3月废气比对监督监测 | 南京诚志清洁能源有限公司 | 水环境 | 煤炭加工 | 大气污染物综合排放标准(GB16297-1996) | （表2）新污染源大气污染物排放限值（1997年1月1日起）,最高允许排放浓度,硝酸使用和其他,排气筒90m,二级,40 | FQ-13火炬器回收装置排口(FQ-13)(FQ-13火炬器回收装置排口(FQ-13)) | 含氧量 | 2021-03-02 | 8.5 | 8.5 | 8.0 | 8 | 5.88% | 相对准确度≤15%
江北新区2021年3月废气比对监督监测 | 南京诚志清洁能源有限公司 | 水环境 | 煤炭加工 | 大气污染物综合排放标准(GB16297-1996) | （表2）新污染源大气污染物排放限值（1997年1月1日起）,最高允许排放浓度,硝酸使用和其他,排气筒90m,二级,40 | FQ-13火炬器回收装置排口(FQ-13)(FQ-13火炬器回收装置排口(FQ-13)) | 含氧量 | 2021-03-02 | 8.5 | 8.5 | 8.0 | 8 | 5.88% | 相对准确度≤15%
江北新区2021年3月废气比对监督监测 | 南京诚志清洁能源有限公司 | 水环境 | 煤炭加工 | 大气污染物综合排放标准(GB16297-1996) | （表2）新污染源大气污染物排放限值（1997年1月1日起）,最高允许排放浓度,硝酸使用和其他,排气筒90m,二级,40 | FQ-13火炬器回收装置排口(FQ-13)(FQ-13火炬器回收装置排口(FQ-13)) | 含氧量 | 2021-03-02 | 8.5 | 8.5 | 8.0 | 8 | 5.88% | 相对准确度≤15%
江北新区2021年3月废气比对监督监测 | 南京诚志清洁能源有限公司 | 水环境 | 煤炭加工 | 大气污染物综合排放标准(GB16297-1996) | （表2）新污染源大气污染物排放限值（1997年1月1日起）,最高允许排放浓度,硝酸使用和其他,排气筒90m,二级,40 | FQ-13火炬器回收装置排口(FQ-13)(FQ-13火炬器回收装置排口(FQ-13)) | 含氧量 | 2021-03-02 | 8.5 | 8.5 | 8.0 | 8 | 5.88% | 相对准确度≤15%
江北新区2021年3月废气比对监督监测 | 南京诚志清洁能源有限公司 | 水环境 | 煤炭加工 | 大气污染物综合排放标准(GB16297-1996) | （表2）新污染源大气污染物排放限值（1997年1月1日起）,最高允许排放浓度,硝酸使用和其他,排气筒90m,二级,40 | FQ-13火炬器回收装置排口(FQ-13)(FQ-13火炬器回收装置排口(FQ-13)) | 流速 | 2021-03-02 | 13.3 | 13.17 | 14.0 | 12.77 | -3.04% | 相对误差不超过±10%
江北新区2021年3月废气比对监督监测 | 南京诚志清洁能源有限公司 | 水环境 | 煤炭加工 | 大气污染物综合排放标准(GB16297-1996) | （表2）新污染源大气污染物排放限值（1997年1月1日起）,最高允许排放浓度,硝酸使用和其他,排气筒90m,二级,40 | FQ-13火炬器回收装置排口(FQ-13)(FQ-13火炬器回收装置排口(FQ-13)) | 流速 | 2021-03-02 | 13.2 | 13.17 | 12.3 | 12.77 | -3.04% | 相对误差不超过±10%
江北新区2021年3月废气比对监督监测 | 南京诚志清洁能源有限公司 | 水环境 | 煤炭加工 | 大气污染物综合排放标准(GB16297-1996) | （表2）新污染源大气污染物排放限值（1997年1月1日起）,最高允许排放浓度,硝酸使用和其他,排气筒90m,二级,40 | FQ-13火炬器回收装置排口(FQ-13)(FQ-13火炬器回收装置排口(FQ-13)) | 流速 | 2021-03-02 | 13.0 | 13.17 | 12.0 | 12.77 | -3.04% | 相对误差不超过±10%
江北新区2021年3月废气比对监督监测 | 南京诚志清洁能源有限公司 | 水环境 | 煤炭加工 | 大气污染物综合排放标准(GB16297-1996) | （表2）新污染源大气污染物排放限值（1997年1月1日起）,最高允许排放浓度,硝酸使用和其他,排气筒90m,二级,40 | FQ-13火炬器回收装置排口(FQ-13)(FQ-13火炬器回收装置排口(FQ-13)) | 湿度 | 2021-03-02 | 11.0 | 10.67 | 10.8 | 10.7 | 0.28% | 相对误差不超过±25%
江北新区2021年3月废气比对监督监测 | 南京诚志清洁能源有限公司 | 水环境 | 煤炭加工 | 大气污染物综合排放标准(GB16297-1996) | （表2）新污染源大气污染物排放限值（1997年1月1日起）,最高允许排放浓度,硝酸使用和其他,排气筒90m,二级,40 | FQ-13火炬器回收装置排口(FQ-13)(FQ-13火炬器回收装置排口(FQ-13)) | 湿度 | 2021-03-02 | 10.5 | 10.67 | 10.7 | 10.7 | 0.28% | 相对误差不超过±25%
江北新区2021年3月废气比对监督监测 | 南京诚志清洁能源有限公司 | 水环境 | 煤炭加工 | 大气污染物综合排放标准(GB16297-1996) | （表2）新污染源大气污染物排放限值（1997年1月1日起）,最高允许排放浓度,硝酸使用和其他,排气筒90m,二级,40 | FQ-13火炬器回收装置排口(FQ-13)(FQ-13火炬器回收装置排口(FQ-13)) | 湿度 | 2021-03-02 | 10.5 | 10.67 | 10.6 | 10.7 | 0.28% | 相对误差不超过±25%
江北新区2021年3月废气比对监督监测 | 南京诚志清洁能源有限公司 | 水环境 | 煤炭加工 | 大气污染物综合排放标准(GB16297-1996) | （表2）新污染源大气污染物排放限值（1997年1月1日起）,最高允许排放浓度,硝酸使用和其他,排气筒90m,二级,40 | FQ-13火炬器回收装置排口(FQ-13)(FQ-13火炬器回收装置排口(FQ-13)) | 氮氧化物 | 2021-03-02 | 33 | 34.5 | 32 | 32 | -2.5mg/m3 | 绝对误差不超过±12mg/m3
江北新区2021年3月废气比对监督监测 | 南京诚志清洁能源有限公司 | 水环境 | 煤炭加工 | 大气污染物综合排放标准(GB16297-1996) | （表2）新污染源大气污染物排放限值（1997年1月1日起）,最高允许排放浓度,硝酸使用和其他,排气筒90m,二级,40 | FQ-13火炬器回收装置排口(FQ-13)(FQ-13火炬器回收装置排口(FQ-13)) | 氮氧化物 | 2021-03-02 | 34 | 34.5 | 32 | 32 | -2.5mg/m3 | 绝对误差不超过±12mg/m3
江北新区2021年3月废气比对监督监测 | 南京诚志清洁能源有限公司 | 水环境 | 煤炭加工 | 大气污染物综合排放标准(GB16297-1996) | （表2）新污染源大气污染物排放限值（1997年1月1日起）,最高允许排放浓度,硝酸使用和其他,排气筒90m,二级,40 | FQ-13火炬器回收装置排口(FQ-13)(FQ-13火炬器回收装置排口(FQ-13)) | 氮氧化物 | 2021-03-02 | 35 | 34.5 | 32 | 32 | -2.5mg/m3 | 绝对误差不超过±12mg/m3
江北新区2021年3月废气比对监督监测 | 南京诚志清洁能源有限公司 | 水环境 | 煤炭加工 | 大气污染物综合排放标准(GB16297-1996) | （表2）新污染源大气污染物排放限值（1997年1月1日起）,最高允许排放浓度,硝酸使用和其他,排气筒90m,二级,40 | FQ-13火炬器回收装置排口(FQ-13)(FQ-13火炬器回收装置排口(FQ-13)) | 氮氧化物 | 2021-03-02 | 35 | 34.5 | 32 | 32 | -2.5mg/m3 | 绝对误差不超过±12mg/m3
江北新区2021年3月废气比对监督监测 | 南京诚志清洁能源有限公司 | 水环境 | 煤炭加工 | 大气污染物综合排放标准(GB16297-1996) | （表2）新污染源大气污染物排放限值（1997年1月1日起）,最高允许排放浓度,硝酸使用和其他,排气筒90m,二级,40 | FQ-13火炬器回收装置排口(FQ-13)(FQ-13火炬器回收装置排口(FQ-13)) | 氮氧化物 | 2021-03-02 | 35 | 34.5 | 32 | 32 | -2.5mg/m3 | 绝对误差不超过±12mg/m3
江北新区2021年3月废气比对监督监测 | 南京诚志清洁能源有限公司 | 水环境 | 煤炭加工 | 大气污染物综合排放标准(GB16297-1996) | （表2）新污染源大气污染物排放限值（1997年1月1日起）,最高允许排放浓度,硝酸使用和其他,排气筒90m,二级,40 | FQ-13火炬器回收装置排口(FQ-13)(FQ-13火炬器回收装置排口(FQ-13)) | 氮氧化物 | 2021-03-02 | 35 | 34.5 | 32 | 32 | -2.5mg/m3 | 绝对误差不超过±12mg/m3
江北新区2021年3月废气比对监督监测 | 南京诚志清洁能源有限公司 | 水环境 | 煤炭加工 | 大气污染物综合排放标准(GB16297-1996) | （表2）新污染源大气污染物排放限值（1997年1月1日起）,最高允许排放浓度,硝酸使用和其他,排气筒90m,二级,40 | FQ-13火炬器回收装置排口(FQ-13)(FQ-13火炬器回收装置排口(FQ-13)) | 温度 | 2021-03-02 | 104 | 104 | 103 | 103.67 | -0.33℃ | 绝对误差不超过±3℃
江北新区2021年3月废气比对监督监测 | 南京诚志清洁能源有限公司 | 水环境 | 煤炭加工 | 大气污染物综合排放标准(GB16297-1996) | （表2）新污染源大气污染物排放限值（1997年1月1日起）,最高允许排放浓度,硝酸使用和其他,排气筒90m,二级,40 | FQ-13火炬器回收装置排口(FQ-13)(FQ-13火炬器回收装置排口(FQ-13)) | 温度 | 2021-03-02 | 104 | 104 | 104 | 103.67 | -0.33℃ | 绝对误差不超过±3℃
江北新区2021年3月废气比对监督监测 | 南京诚志清洁能源有限公司 | 水环境 | 煤炭加工 | 大气污染物综合排放标准(GB16297-1996) | （表2）新污染源大气污染物排放限值（1997年1月1日起）,最高允许排放浓度,硝酸使用和其他,排气筒90m,二级,40 | FQ-13火炬器回收装置排口(FQ-13)(FQ-13火炬器回收装置排口(FQ-13)) | 温度 | 2021-03-02 | 104 | 104 | 104 | 103.67 | -0.33℃ | 绝对误差不超过±3℃
江北新区2021年3月废气比对监督监测 | 南京诚志清洁能源有限公司 | 水环境 | 煤炭加工 | 工业炉窑大气污染物排放标准(DB32/3728-2019) | 表1废气排放标准 | FQ-10燃烧废气排口(FQ-10燃烧废气排口) | 含氧量 | 2021-03-02 | 3.1 | 3.05 | 3.0 | 3 | -0.05% | 绝对误差不超过±1.0%
江北新区2021年3月废气比对监督监测 | 南京诚志清洁能源有限公司 | 水环境 | 煤炭加工 | 工业炉窑大气污染物排放标准(DB32/3728-2019) | 表1废气排放标准 | FQ-10燃烧废气排口(FQ-10燃烧废气排口) | 含氧量 | 2021-03-02 | 3.0 | 3.05 | 3.0 | 3 | -0.05% | 绝对误差不超过±1.0%
江北新区2021年3月废气比对监督监测 | 南京诚志清洁能源有限公司 | 水环境 | 煤炭加工 | 工业炉窑大气污染物排放标准(DB32/3728-2019) | 表1废气排放标准 | FQ-10燃烧废气排口(FQ-10燃烧废气排口) | 含氧量 | 2021-03-02 | 3.0 | 3.05 | 3.0 | 3 | -0.05% | 绝对误差不超过±1.0%
江北新区2021年3月废气比对监督监测 | 南京诚志清洁能源有限公司 | 水环境 | 煤炭加工 | 工业炉窑大气污染物排放标准(DB32/3728-2019) | 表1废气排放标准 | FQ-10燃烧废气排口(FQ-10燃烧废气排口) | 含氧量 | 2021-03-02 | 3.0 | 3.05 | 3.0 | 3 | -0.05% | 绝对误差不超过±1.0%
江北新区2021年3月废气比对监督监测 | 南京诚志清洁能源有限公司 | 水环境 | 煤炭加工 | 工业炉窑大气污染物排放标准(DB32/3728-2019) | 表1废气排放标准 | FQ-10燃烧废气排口(FQ-10燃烧废气排口) | 含氧量 | 2021-03-02 | 3.1 | 3.05 | 3.0 | 3 | -0.05% | 绝对误差不超过±1.0%
江北新区2021年3月废气比对监督监测 | 南京诚志清洁能源有限公司 | 水环境 | 煤炭加工 | 工业炉窑大气污染物排放标准(DB32/3728-2019) | 表1废气排放标准 | FQ-10燃烧废气排口(FQ-10燃烧废气排口) | 含氧量 | 2021-03-02 | 3.1 | 3.05 | 3.0 | 3 | -0.05% | 绝对误差不超过±1.0%
江北新区2021年3月废气比对监督监测 | 南京诚志清洁能源有限公司 | 水环境 | 煤炭加工 | 工业炉窑大气污染物排放标准(DB32/3728-2019) | 表1废气排放标准 | FQ-10燃烧废气排口(FQ-10燃烧废气排口) | 流速 | 2021-03-02 | 7.6 | 7 | 7.0 | 6.97 | -0.43% | 相对误差不超过±12%
江北新区2021年3月废气比对监督监测 | 南京诚志清洁能源有限公司 | 水环境 | 煤炭加工 | 工业炉窑大气污染物排放标准(DB32/3728-2019) | 表1废气排放标准 | FQ-10燃烧废气排口(FQ-10燃烧废气排口) | 流速 | 2021-03-02 | 6.6 | 7 | 7.0 | 6.97 | -0.43% | 相对误差不超过±12%
江北新区2021年3月废气比对监督监测 | 南京诚志清洁能源有限公司 | 水环境 | 煤炭加工 | 工业炉窑大气污染物排放标准(DB32/3728-2019) | 表1废气排放标准 | FQ-10燃烧废气排口(FQ-10燃烧废气排口) | 流速 | 2021-03-02 | 6.8 | 7 | 6.9 | 6.97 | -0.43% | 相对误差不超过±12%
江北新区2021年3月废气比对监督监测 | 南京诚志清洁能源有限公司 | 水环境 | 煤炭加工 | 工业炉窑大气污染物排放标准(DB32/3728-2019) | 表1废气排放标准 | FQ-10燃烧废气排口(FQ-10燃烧废气排口) | 湿度 | 2021-03-02 | 14.3 | 14.3 | 14.1 | 14.1 | -1.4% | 相对误差不超过±25%
江北新区2021年3月废气比对监督监测 | 南京诚志清洁能源有限公司 | 水环境 | 煤炭加工 | 工业炉窑大气污染物排放标准(DB32/3728-2019) | 表1废气排放标准 | FQ-10燃烧废气排口(FQ-10燃烧废气排口) | 湿度 | 2021-03-02 | 14.3 | 14.3 | 14.1 | 14.1 | -1.4% | 相对误差不超过±25%
江北新区2021年3月废气比对监督监测 | 南京诚志清洁能源有限公司 | 水环境 | 煤炭加工 | 工业炉窑大气污染物排放标准(DB32/3728-2019) | 表1废气排放标准 | FQ-10燃烧废气排口(FQ-10燃烧废气排口) | 湿度 | 2021-03-02 | 14.3 | 14.3 | 14.1 | 14.1 | -1.4% | 相对误差不超过±25%
江北新区2021年3月废气比对监督监测 | 南京诚志清洁能源有限公司 | 水环境 | 煤炭加工 | 工业炉窑大气污染物排放标准(DB32/3728-2019) | 表1废气排放标准 | FQ-10燃烧废气排口(FQ-10燃烧废气排口) | 氮氧化物 | 2021-03-02 | 47 | 47 | 54 | 53.67 | 14.19% | 相对误差不超过±30%
江北新区2021年3月废气比对监督监测 | 南京诚志清洁能源有限公司 | 水环境 | 煤炭加工 | 工业炉窑大气污染物排放标准(DB32/3728-2019) | 表1废气排放标准 | FQ-10燃烧废气排口(FQ-10燃烧废气排口) | 氮氧化物 | 2021-03-02 | 47 | 47 | 54 | 53.67 | 14.19% | 相对误差不超过±30%
江北新区2021年3月废气比对监督监测 | 南京诚志清洁能源有限公司 | 水环境 | 煤炭加工 | 工业炉窑大气污染物排放标准(DB32/3728-2019) | 表1废气排放标准 | FQ-10燃烧废气排口(FQ-10燃烧废气排口) | 氮氧化物 | 2021-03-02 | 47 | 47 | 54 | 53.67 | 14.19% | 相对误差不超过±30%
江北新区2021年3月废气比对监督监测 | 南京诚志清洁能源有限公司 | 水环境 | 煤炭加工 | 工业炉窑大气污染物排放标准(DB32/3728-2019) | 表1废气排放标准 | FQ-10燃烧废气排口(FQ-10燃烧废气排口) | 氮氧化物 | 2021-03-02 | 47 | 47 | 53 | 53.67 | 14.19% | 相对误差不超过±30%
江北新区2021年3月废气比对监督监测 | 南京诚志清洁能源有限公司 | 水环境 | 煤炭加工 | 工业炉窑大气污染物排放标准(DB32/3728-2019) | 表1废气排放标准 | FQ-10燃烧废气排口(FQ-10燃烧废气排口) | 氮氧化物 | 2021-03-02 | 47 | 47 | 53 | 53.67 | 14.19% | 相对误差不超过±30%
江北新区2021年3月废气比对监督监测 | 南京诚志清洁能源有限公司 | 水环境 | 煤炭加工 | 工业炉窑大气污染物排放标准(DB32/3728-2019) | 表1废气排放标准 | FQ-10燃烧废气排口(FQ-10燃烧废气排口) | 氮氧化物 | 2021-03-02 | 47 | 47 | 54 | 53.67 | 14.19% | 相对误差不超过±30%
江北新区2021年3月废气比对监督监测 | 南京诚志清洁能源有限公司 | 水环境 | 煤炭加工 | 工业炉窑大气污染物排放标准(DB 32/3728-2019) | 表1 | FQ-10燃烧废气排口(FQ-10燃烧废气排口) | 颗粒物 | 2021-03-02 | 2.6 | 2.33 | 0 | 0 | -2.33mg/m3 | 绝对误差不超过±5mg/m3
江北新区2021年3月废气比对监督监测 | 南京诚志清洁能源有限公司 | 水环境 | 煤炭加工 | 工业炉窑大气污染物排放标准(DB 32/3728-2019) | 表1 | FQ-10燃烧废气排口(FQ-10燃烧废气排口) | 颗粒物 | 2021-03-02 | 2.0 | 2.33 | 0 | 0 | -2.33mg/m3 | 绝对误差不超过±5mg/m3
江北新区2021年3月废气比对监督监测 | 南京诚志清洁能源有限公司 | 水环境 | 煤炭加工 | 工业炉窑大气污染物排放标准(DB 32/3728-2019) | 表1 | FQ-10燃烧废气排口(FQ-10燃烧废气排口) | 颗粒物 | 2021-03-02 | 2.4 | 2.33 | 0 | 0 | -2.33mg/m3 | 绝对误差不超过±5mg/m3
江北新区2021年3月废气比对监督监测 | 南京诚志清洁能源有限公司 | 水环境 | 煤炭加工 | 工业炉窑大气污染物排放标准(DB32/3728-2019) | 表1废气排放标准 | FQ-10燃烧废气排口(FQ-10燃烧废气排口) | 温度 | 2021-03-02 | 278 | 278 | 278 | 277.67 | -0.33℃ | 绝对误差不超过±3℃
江北新区2021年3月废气比对监督监测 | 南京诚志清洁能源有限公司 | 水环境 | 煤炭加工 | 工业炉窑大气污染物排放标准(DB32/3728-2019) | 表1废气排放标准 | FQ-10燃烧废气排口(FQ-10燃烧废气排口) | 温度 | 2021-03-02 | 278 | 278 | 278 | 277.67 | -0.33℃ | 绝对误差不超过±3℃
江北新区2021年3月废气比对监督监测 | 南京诚志清洁能源有限公司 | 水环境 | 煤炭加工 | 工业炉窑大气污染物排放标准(DB32/3728-2019) | 表1废气排放标准 | FQ-10燃烧废气排口(FQ-10燃烧废气排口) | 温度 | 2021-03-02 | 278 | 278 | 277 | 277.67 | -0.33℃ | 绝对误差不超过±3℃
江北新区2021年3月废气比对监督监测 | 南京诚志清洁能源有限公司 | 水环境 | 煤炭加工 | 大气污染物综合排放标准(GB16297-1996) | （表2）新污染源大气污染物排放限值（1997年1月1日起）,最高允许排放浓度,硝酸使用和其他,排气筒60m,二级,16 | FQ-07磨煤机废气排口(FQ-07磨煤机废气排口) | 含氧量 | 2021-03-01 | 5.9 | 6.17 | 6.3 | 6.12 | 6.68% | 相对准确度≤15%
江北新区2021年3月废气比对监督监测 | 南京诚志清洁能源有限公司 | 水环境 | 煤炭加工 | 大气污染物综合排放标准(GB16297-1996) | （表2）新污染源大气污染物排放限值（1997年1月1日起）,最高允许排放浓度,硝酸使用和其他,排气筒60m,二级,16 | FQ-07磨煤机废气排口(FQ-07磨煤机废气排口) | 含氧量 | 2021-03-01 | 6.0 | 6.17 | 6.0 | 6.12 | 6.68% | 相对准确度≤15%
江北新区2021年3月废气比对监督监测 | 南京诚志清洁能源有限公司 | 水环境 | 煤炭加工 | 大气污染物综合排放标准(GB16297-1996) | （表2）新污染源大气污染物排放限值（1997年1月1日起）,最高允许排放浓度,硝酸使用和其他,排气筒60m,二级,16 | FQ-07磨煤机废气排口(FQ-07磨煤机废气排口) | 含氧量 | 2021-03-01 | 6.2 | 6.17 | 6.2 | 6.12 | 6.68% | 相对准确度≤15%
江北新区2021年3月废气比对监督监测 | 南京诚志清洁能源有限公司 | 水环境 | 煤炭加工 | 大气污染物综合排放标准(GB16297-1996) | （表2）新污染源大气污染物排放限值（1997年1月1日起）,最高允许排放浓度,硝酸使用和其他,排气筒60m,二级,16 | FQ-07磨煤机废气排口(FQ-07磨煤机废气排口) | 含氧量 | 2021-03-01 | 6.7 | 6.17 | 6.2 | 6.12 | 6.68% | 相对准确度≤15%
江北新区2021年3月废气比对监督监测 | 南京诚志清洁能源有限公司 | 水环境 | 煤炭加工 | 大气污染物综合排放标准(GB16297-1996) | （表2）新污染源大气污染物排放限值（1997年1月1日起）,最高允许排放浓度,硝酸使用和其他,排气筒60m,二级,16 | FQ-07磨煤机废气排口(FQ-07磨煤机废气排口) | 含氧量 | 2021-03-01 | 6.4 | 6.17 | 6.0 | 6.12 | 6.68% | 相对准确度≤15%
江北新区2021年3月废气比对监督监测 | 南京诚志清洁能源有限公司 | 水环境 | 煤炭加工 | 大气污染物综合排放标准(GB16297-1996) | （表2）新污染源大气污染物排放限值（1997年1月1日起）,最高允许排放浓度,硝酸使用和其他,排气筒60m,二级,16 | FQ-07磨煤机废气排口(FQ-07磨煤机废气排口) | 含氧量 | 2021-03-01 | 5.8 | 6.17 | 6.0 | 6.12 | 6.68% | 相对准确度≤15%
江北新区2021年3月废气比对监督监测 | 南京诚志清洁能源有限公司 | 水环境 | 煤炭加工 | 大气污染物综合排放标准(GB16297-1996) | （表2）新污染源大气污染物排放限值（1997年1月1日起）,最高允许排放浓度,硝酸使用和其他,排气筒60m,二级,16 | FQ-07磨煤机废气排口(FQ-07磨煤机废气排口) | 流速 | 2021-03-01 | 24.6 | 25 | 24.1 | 24.23 | -3.08% | 相对误差不超过±10%
江北新区2021年3月废气比对监督监测 | 南京诚志清洁能源有限公司 | 水环境 | 煤炭加工 | 大气污染物综合排放标准(GB16297-1996) | （表2）新污染源大气污染物排放限值（1997年1月1日起）,最高允许排放浓度,硝酸使用和其他,排气筒60m,二级,16 | FQ-07磨煤机废气排口(FQ-07磨煤机废气排口) | 流速 | 2021-03-01 | 25.6 | 25 | 24.6 | 24.23 | -3.08% | 相对误差不超过±10%
江北新区2021年3月废气比对监督监测 | 南京诚志清洁能源有限公司 | 水环境 | 煤炭加工 | 大气污染物综合排放标准(GB16297-1996) | （表2）新污染源大气污染物排放限值（1997年1月1日起）,最高允许排放浓度,硝酸使用和其他,排气筒60m,二级,16 | FQ-07磨煤机废气排口(FQ-07磨煤机废气排口) | 流速 | 2021-03-01 | 24.8 | 25 | 24.0 | 24.23 | -3.08% | 相对误差不超过±10%
江北新区2021年3月废气比对监督监测 | 南京诚志清洁能源有限公司 | 水环境 | 煤炭加工 | 大气污染物综合排放标准(GB16297-1996) | （表2）新污染源大气污染物排放限值（1997年1月1日起）,最高允许排放浓度,硝酸使用和其他,排气筒60m,二级,16 | FQ-07磨煤机废气排口(FQ-07磨煤机废气排口) | 湿度 | 2021-03-01 | 26.8 | 27.07 | 27.8 | 27.8 | 2.7% | 相对误差不超过±25%
江北新区2021年3月废气比对监督监测 | 南京诚志清洁能源有限公司 | 水环境 | 煤炭加工 | 大气污染物综合排放标准(GB16297-1996) | （表2）新污染源大气污染物排放限值（1997年1月1日起）,最高允许排放浓度,硝酸使用和其他,排气筒60m,二级,16 | FQ-07磨煤机废气排口(FQ-07磨煤机废气排口) | 湿度 | 2021-03-01 | 27.1 | 27.07 | 27.8 | 27.8 | 2.7% | 相对误差不超过±25%
江北新区2021年3月废气比对监督监测 | 南京诚志清洁能源有限公司 | 水环境 | 煤炭加工 | 大气污染物综合排放标准(GB16297-1996) | （表2）新污染源大气污染物排放限值（1997年1月1日起）,最高允许排放浓度,硝酸使用和其他,排气筒60m,二级,16 | FQ-07磨煤机废气排口(FQ-07磨煤机废气排口) | 湿度 | 2021-03-01 | 27.3 | 27.07 | 27.8 | 27.8 | 2.7% | 相对误差不超过±25%
江北新区2021年3月废气比对监督监测 | 南京诚志清洁能源有限公司 | 水环境 | 煤炭加工 | 大气污染物综合排放标准(GB16297-1996) | （表2）新污染源大气污染物排放限值（1997年1月1日起）,最高允许排放浓度,硝酸使用和其他,排气筒60m,二级,16 | FQ-07磨煤机废气排口(FQ-07磨煤机废气排口) | 氮氧化物 | 2021-03-01 | 9 | 7.67 | 1 | 1 | -6.67mg/m3 | 绝对误差不超过±12mg/m3
江北新区2021年3月废气比对监督监测 | 南京诚志清洁能源有限公司 | 水环境 | 煤炭加工 | 大气污染物综合排放标准(GB16297-1996) | （表2）新污染源大气污染物排放限值（1997年1月1日起）,最高允许排放浓度,硝酸使用和其他,排气筒60m,二级,16 | FQ-07磨煤机废气排口(FQ-07磨煤机废气排口) | 氮氧化物 | 2021-03-01 | 7 | 7.67 | 1 | 1 | -6.67mg/m3 | 绝对误差不超过±12mg/m3
江北新区2021年3月废气比对监督监测 | 南京诚志清洁能源有限公司 | 水环境 | 煤炭加工 | 大气污染物综合排放标准(GB16297-1996) | （表2）新污染源大气污染物排放限值（1997年1月1日起）,最高允许排放浓度,硝酸使用和其他,排气筒60m,二级,16 | FQ-07磨煤机废气排口(FQ-07磨煤机废气排口) | 氮氧化物 | 2021-03-01 | 7 | 7.67 | 1 | 1 | -6.67mg/m3 | 绝对误差不超过±12mg/m3
江北新区2021年3月废气比对监督监测 | 南京诚志清洁能源有限公司 | 水环境 | 煤炭加工 | 大气污染物综合排放标准(GB16297-1996) | （表2）新污染源大气污染物排放限值（1997年1月1日起）,最高允许排放浓度,硝酸使用和其他,排气筒60m,二级,16 | FQ-07磨煤机废气排口(FQ-07磨煤机废气排口) | 氮氧化物 | 2021-03-01 | 7 | 7.67 | 1 | 1 | -6.67mg/m3 | 绝对误差不超过±12mg/m3
江北新区2021年3月废气比对监督监测 | 南京诚志清洁能源有限公司 | 水环境 | 煤炭加工 | 大气污染物综合排放标准(GB16297-1996) | （表2）新污染源大气污染物排放限值（1997年1月1日起）,最高允许排放浓度,硝酸使用和其他,排气筒60m,二级,16 | FQ-07磨煤机废气排口(FQ-07磨煤机废气排口) | 氮氧化物 | 2021-03-01 | 8 | 7.67 | 1 | 1 | -6.67mg/m3 | 绝对误差不超过±12mg/m3
江北新区2021年3月废气比对监督监测 | 南京诚志清洁能源有限公司 | 水环境 | 煤炭加工 | 大气污染物综合排放标准(GB16297-1996) | （表2）新污染源大气污染物排放限值（1997年1月1日起）,最高允许排放浓度,硝酸使用和其他,排气筒60m,二级,16 | FQ-07磨煤机废气排口(FQ-07磨煤机废气排口) | 氮氧化物 | 2021-03-01 | 8 | 7.67 | 1 | 1 | -6.67mg/m3 | 绝对误差不超过±12mg/m3
江北新区2021年3月废气比对监督监测 | 南京诚志清洁能源有限公司 | 水环境 | 煤炭加工 | 大气污染物综合排放标准(GB16297-1996) | （表2）新污染源大气污染物排放限值（1997年1月1日起）,最高允许排放浓度,除碳黑尘、燃料尘、玻璃棉尘、石英粉尘、矿渣棉尘外其他,排气筒60m,二级,85 | FQ-07磨煤机废气排口(FQ-07磨煤机废气排口) | 颗粒物 | 2021-03-01 | 2.6 | 2.37 | 1.0 | 1 | -1.37mg/m3 | 绝对误差不超过±5mg/m3
江北新区2021年3月废气比对监督监测 | 南京诚志清洁能源有限公司 | 水环境 | 煤炭加工 | 大气污染物综合排放标准(GB16297-1996) | （表2）新污染源大气污染物排放限值（1997年1月1日起）,最高允许排放浓度,除碳黑尘、燃料尘、玻璃棉尘、石英粉尘、矿渣棉尘外其他,排气筒60m,二级,85 | FQ-07磨煤机废气排口(FQ-07磨煤机废气排口) | 颗粒物 | 2021-03-01 | 2.1 | 2.37 | 1.0 | 1 | -1.37mg/m3 | 绝对误差不超过±5mg/m3
江北新区2021年3月废气比对监督监测 | 南京诚志清洁能源有限公司 | 水环境 | 煤炭加工 | 大气污染物综合排放标准(GB16297-1996) | （表2）新污染源大气污染物排放限值（1997年1月1日起）,最高允许排放浓度,除碳黑尘、燃料尘、玻璃棉尘、石英粉尘、矿渣棉尘外其他,排气筒60m,二级,85 | FQ-07磨煤机废气排口(FQ-07磨煤机废气排口) | 颗粒物 | 2021-03-01 | 2.4 | 2.37 | 1.0 | 1 | -1.37mg/m3 | 绝对误差不超过±5mg/m3
江北新区2021年3月废气比对监督监测 | 南京诚志清洁能源有限公司 | 水环境 | 煤炭加工 | 大气污染物综合排放标准(GB16297-1996) | （表2）新污染源大气污染物排放限值（1997年1月1日起）,最高允许排放浓度,硝酸使用和其他,排气筒60m,二级,16 | FQ-07磨煤机废气排口(FQ-07磨煤机废气排口) | 温度 | 2021-03-01 | 93 | 93 | 94 | 94 | 1℃ | 绝对误差不超过±3℃
江北新区2021年3月废气比对监督监测 | 南京诚志清洁能源有限公司 | 水环境 | 煤炭加工 | 大气污染物综合排放标准(GB16297-1996) | （表2）新污染源大气污染物排放限值（1997年1月1日起）,最高允许排放浓度,硝酸使用和其他,排气筒60m,二级,16 | FQ-07磨煤机废气排口(FQ-07磨煤机废气排口) | 温度 | 2021-03-01 | 93 | 93 | 94 | 94 | 1℃ | 绝对误差不超过±3℃
江北新区2021年3月废气比对监督监测 | 南京诚志清洁能源有限公司 | 水环境 | 煤炭加工 | 大气污染物综合排放标准(GB16297-1996) | （表2）新污染源大气污染物排放限值（1997年1月1日起）,最高允许排放浓度,硝酸使用和其他,排气筒60m,二级,16 | FQ-07磨煤机废气排口(FQ-07磨煤机废气排口) | 温度 | 2021-03-01 | 93 | 93 | 94 | 94 | 1℃ | 绝对误差不超过±3℃
江北新区2021年3月废气比对监督监测 | 南京诚志清洁能源有限公司 | 水环境 | 煤炭加工 | 大气污染物综合排放标准(GB16297-1996) | （表2）新污染源大气污染物排放限值（1997年1月1日起）,无组织排放监控浓度限值,通用 | R2002再生器排口FQ-11(R2002再生器排口FQ-11) | 含氧量 | 2021-03-01 | 7.4 | 7.63 | 7.0 | 7.83 | 7.31% | 相对准确度≤15%
江北新区2021年3月废气比对监督监测 | 南京诚志清洁能源有限公司 | 水环境 | 煤炭加工 | 大气污染物综合排放标准(GB16297-1996) | （表2）新污染源大气污染物排放限值（1997年1月1日起）,无组织排放监控浓度限值,通用 | R2002再生器排口FQ-11(R2002再生器排口FQ-11) | 含氧量 | 2021-03-01 | 7.7 | 7.63 | 8.0 | 7.83 | 7.31% | 相对准确度≤15%
江北新区2021年3月废气比对监督监测 | 南京诚志清洁能源有限公司 | 水环境 | 煤炭加工 | 大气污染物综合排放标准(GB16297-1996) | （表2）新污染源大气污染物排放限值（1997年1月1日起）,无组织排放监控浓度限值,通用 | R2002再生器排口FQ-11(R2002再生器排口FQ-11) | 含氧量 | 2021-03-01 | 7.5 | 7.63 | 8.0 | 7.83 | 7.31% | 相对准确度≤15%
江北新区2021年3月废气比对监督监测 | 南京诚志清洁能源有限公司 | 水环境 | 煤炭加工 | 大气污染物综合排放标准(GB16297-1996) | （表2）新污染源大气污染物排放限值（1997年1月1日起）,无组织排放监控浓度限值,通用 | R2002再生器排口FQ-11(R2002再生器排口FQ-11) | 含氧量 | 2021-03-01 | 7.6 | 7.63 | 8.0 | 7.83 | 7.31% | 相对准确度≤15%
江北新区2021年3月废气比对监督监测 | 南京诚志清洁能源有限公司 | 水环境 | 煤炭加工 | 大气污染物综合排放标准(GB16297-1996) | （表2）新污染源大气污染物排放限值（1997年1月1日起）,无组织排放监控浓度限值,通用 | R2002再生器排口FQ-11(R2002再生器排口FQ-11) | 含氧量 | 2021-03-01 | 7.6 | 7.63 | 8.0 | 7.83 | 7.31% | 相对准确度≤15%
江北新区2021年3月废气比对监督监测 | 南京诚志清洁能源有限公司 | 水环境 | 煤炭加工 | 大气污染物综合排放标准(GB16297-1996) | （表2）新污染源大气污染物排放限值（1997年1月1日起）,无组织排放监控浓度限值,通用 | R2002再生器排口FQ-11(R2002再生器排口FQ-11) | 含氧量 | 2021-03-01 | 8.0 | 7.63 | 8.0 | 7.83 | 7.31% | 相对准确度≤15%
江北新区2021年3月废气比对监督监测 | 南京诚志清洁能源有限公司 | 水环境 | 煤炭加工 | 大气污染物综合排放标准(GB16297-1996) | （表2）新污染源大气污染物排放限值（1997年1月1日起）,无组织排放监控浓度限值,通用 | R2002再生器排口FQ-11(R2002再生器排口FQ-11) | 流速 | 2021-03-01 | 13.7 | 12.63 | 12.9 | 12.1 | -4.2% | 相对误差不超过±10%
江北新区2021年3月废气比对监督监测 | 南京诚志清洁能源有限公司 | 水环境 | 煤炭加工 | 大气污染物综合排放标准(GB16297-1996) | （表2）新污染源大气污染物排放限值（1997年1月1日起）,无组织排放监控浓度限值,通用 | R2002再生器排口FQ-11(R2002再生器排口FQ-11) | 流速 | 2021-03-01 | 12.1 | 12.63 | 12.0 | 12.1 | -4.2% | 相对误差不超过±10%
江北新区2021年3月废气比对监督监测 | 南京诚志清洁能源有限公司 | 水环境 | 煤炭加工 | 大气污染物综合排放标准(GB16297-1996) | （表2）新污染源大气污染物排放限值（1997年1月1日起）,无组织排放监控浓度限值,通用 | R2002再生器排口FQ-11(R2002再生器排口FQ-11) | 流速 | 2021-03-01 | 12.1 | 12.63 | 11.4 | 12.1 | -4.2% | 相对误差不超过±10%
江北新区2021年3月废气比对监督监测 | 南京诚志清洁能源有限公司 | 水环境 | 煤炭加工 | 大气污染物综合排放标准(GB16297-1996) | （表2）新污染源大气污染物排放限值（1997年1月1日起）,无组织排放监控浓度限值,通用 | R2002再生器排口FQ-11(R2002再生器排口FQ-11) | 湿度 | 2021-03-01 | 5.0 | 5 | 5.1 | 5.13 | 0.13% | 绝对误差不超过±1.5%
江北新区2021年3月废气比对监督监测 | 南京诚志清洁能源有限公司 | 水环境 | 煤炭加工 | 大气污染物综合排放标准(GB16297-1996) | （表2）新污染源大气污染物排放限值（1997年1月1日起）,无组织排放监控浓度限值,通用 | R2002再生器排口FQ-11(R2002再生器排口FQ-11) | 湿度 | 2021-03-01 | 5.0 | 5 | 5.2 | 5.13 | 0.13% | 绝对误差不超过±1.5%
江北新区2021年3月废气比对监督监测 | 南京诚志清洁能源有限公司 | 水环境 | 煤炭加工 | 大气污染物综合排放标准(GB16297-1996) | （表2）新污染源大气污染物排放限值（1997年1月1日起）,无组织排放监控浓度限值,通用 | R2002再生器排口FQ-11(R2002再生器排口FQ-11) | 湿度 | 2021-03-01 | 5.0 | 5 | 5.1 | 5.13 | 0.13% | 绝对误差不超过±1.5%
江北新区2021年3月废气比对监督监测 | 南京诚志清洁能源有限公司 | 水环境 | 煤炭加工 | 大气污染物综合排放标准(GB16297-1996) | （表2）新污染源大气污染物排放限值（1997年1月1日起）,无组织排放监控浓度限值,通用 | R2002再生器排口FQ-11(R2002再生器排口FQ-11) | 氮氧化物 | 2021-03-01 | <3 | 1.5 | 1 | 1 | -0.5mg/m3 | 绝对误差不超过±12mg/m3
江北新区2021年3月废气比对监督监测 | 南京诚志清洁能源有限公司 | 水环境 | 煤炭加工 | 大气污染物综合排放标准(GB16297-1996) | （表2）新污染源大气污染物排放限值（1997年1月1日起）,无组织排放监控浓度限值,通用 | R2002再生器排口FQ-11(R2002再生器排口FQ-11) | 氮氧化物 | 2021-03-01 | <3 | 1.5 | 1 | 1 | -0.5mg/m3 | 绝对误差不超过±12mg/m3
江北新区2021年3月废气比对监督监测 | 南京诚志清洁能源有限公司 | 水环境 | 煤炭加工 | 大气污染物综合排放标准(GB16297-1996) | （表2）新污染源大气污染物排放限值（1997年1月1日起）,无组织排放监控浓度限值,通用 | R2002再生器排口FQ-11(R2002再生器排口FQ-11) | 氮氧化物 | 2021-03-01 | <3 | 1.5 | 1 | 1 | -0.5mg/m3 | 绝对误差不超过±12mg/m3
江北新区2021年3月废气比对监督监测 | 南京诚志清洁能源有限公司 | 水环境 | 煤炭加工 | 大气污染物综合排放标准(GB16297-1996) | （表2）新污染源大气污染物排放限值（1997年1月1日起）,无组织排放监控浓度限值,通用 | R2002再生器排口FQ-11(R2002再生器排口FQ-11) | 氮氧化物 | 2021-03-01 | <3 | 1.5 | 1 | 1 | -0.5mg/m3 | 绝对误差不超过±12mg/m3
江北新区2021年3月废气比对监督监测 | 南京诚志清洁能源有限公司 | 水环境 | 煤炭加工 | 大气污染物综合排放标准(GB16297-1996) | （表2）新污染源大气污染物排放限值（1997年1月1日起）,无组织排放监控浓度限值,通用 | R2002再生器排口FQ-11(R2002再生器排口FQ-11) | 氮氧化物 | 2021-03-01 | <3 | 1.5 | 1 | 1 | -0.5mg/m3 | 绝对误差不超过±12mg/m3
江北新区2021年3月废气比对监督监测 | 南京诚志清洁能源有限公司 | 水环境 | 煤炭加工 | 大气污染物综合排放标准(GB16297-1996) | （表2）新污染源大气污染物排放限值（1997年1月1日起）,无组织排放监控浓度限值,通用 | R2002再生器排口FQ-11(R2002再生器排口FQ-11) | 氮氧化物 | 2021-03-01 | <3 | 1.5 | 1 | 1 | -0.5mg/m3 | 绝对误差不超过±12mg/m3
江北新区2021年3月废气比对监督监测 | 南京诚志清洁能源有限公司 | 水环境 | 煤炭加工 | 大气污染物综合排放标准(GB16297-1996) | （表2）新污染源大气污染物排放限值（1997年1月1日起）,最高允许排放浓度,除碳黑尘、燃料尘、玻璃棉尘、石英粉尘、矿渣棉尘外其他,排气筒60m,二级,85 | R2002再生器排口FQ-11(R2002再生器排口FQ-11) | 颗粒物 | 2021-03-01 | 5.4 | 4.73 | 8.3 | 8.17 | 3.44mg/m3 | 绝对误差不超过±5mg/m3
江北新区2021年3月废气比对监督监测 | 南京诚志清洁能源有限公司 | 水环境 | 煤炭加工 | 大气污染物综合排放标准(GB16297-1996) | （表2）新污染源大气污染物排放限值（1997年1月1日起）,最高允许排放浓度,除碳黑尘、燃料尘、玻璃棉尘、石英粉尘、矿渣棉尘外其他,排气筒60m,二级,85 | R2002再生器排口FQ-11(R2002再生器排口FQ-11) | 颗粒物 | 2021-03-01 | 4.6 | 4.73 | 8.2 | 8.17 | 3.44mg/m3 | 绝对误差不超过±5mg/m3
江北新区2021年3月废气比对监督监测 | 南京诚志清洁能源有限公司 | 水环境 | 煤炭加工 | 大气污染物综合排放标准(GB16297-1996) | （表2）新污染源大气污染物排放限值（1997年1月1日起）,最高允许排放浓度,除碳黑尘、燃料尘、玻璃棉尘、石英粉尘、矿渣棉尘外其他,排气筒60m,二级,85 | R2002再生器排口FQ-11(R2002再生器排口FQ-11) | 颗粒物 | 2021-03-01 | 4.2 | 4.73 | 8.0 | 8.17 | 3.44mg/m3 | 绝对误差不超过±5mg/m3
江北新区2021年3月废气比对监督监测 | 南京诚志清洁能源有限公司 | 水环境 | 煤炭加工 | 大气污染物综合排放标准(GB16297-1996) | （表2）新污染源大气污染物排放限值（1997年1月1日起）,无组织排放监控浓度限值,通用 | R2002再生器排口FQ-11(R2002再生器排口FQ-11) | 温度 | 2021-03-01 | 210 | 207 | 206 | 206 | -1℃ | 绝对误差不超过±3℃
江北新区2021年3月废气比对监督监测 | 南京诚志清洁能源有限公司 | 水环境 | 煤炭加工 | 大气污染物综合排放标准(GB16297-1996) | （表2）新污染源大气污染物排放限值（1997年1月1日起）,无组织排放监控浓度限值,通用 | R2002再生器排口FQ-11(R2002再生器排口FQ-11) | 温度 | 2021-03-01 | 206 | 207 | 206 | 206 | -1℃ | 绝对误差不超过±3℃
江北新区2021年3月废气比对监督监测 | 南京诚志清洁能源有限公司 | 水环境 | 煤炭加工 | 大气污染物综合排放标准(GB16297-1996) | （表2）新污染源大气污染物排放限值（1997年1月1日起）,无组织排放监控浓度限值,通用 | R2002再生器排口FQ-11(R2002再生器排口FQ-11) | 温度 | 2021-03-01 | 205 | 207 | 206 | 206 | -1℃ | 绝对误差不超过±3℃
江北新区2021年3月废气比对监督监测 | 南京诚志清洁能源有限公司 | 水环境 | 煤炭加工 | 大气污染物综合排放标准(GB16297-1996) | （表2）新污染源大气污染物排放限值（1997年1月1日起）,最高允许排放浓度,除碳黑尘、燃料尘、玻璃棉尘、石英粉尘、矿渣棉尘外其他,排气筒50m,二级,60 | FQ-02煤储运配仓废气排口(FQ-02煤储运配仓废气排口) | 流速 | 2021-03-02 | 39.7 | 37.7 | 40.2 | 38.77 | 2.84% | 相对误差不超过±10%
江北新区2021年3月废气比对监督监测 | 南京诚志清洁能源有限公司 | 水环境 | 煤炭加工 | 大气污染物综合排放标准(GB16297-1996) | （表2）新污染源大气污染物排放限值（1997年1月1日起）,最高允许排放浓度,除碳黑尘、燃料尘、玻璃棉尘、石英粉尘、矿渣棉尘外其他,排气筒50m,二级,60 | FQ-02煤储运配仓废气排口(FQ-02煤储运配仓废气排口) | 流速 | 2021-03-02 | 39.5 | 37.7 | 39.0 | 38.77 | 2.84% | 相对误差不超过±10%
江北新区2021年3月废气比对监督监测 | 南京诚志清洁能源有限公司 | 水环境 | 煤炭加工 | 大气污染物综合排放标准(GB16297-1996) | （表2）新污染源大气污染物排放限值（1997年1月1日起）,最高允许排放浓度,除碳黑尘、燃料尘、玻璃棉尘、石英粉尘、矿渣棉尘外其他,排气筒50m,二级,60 | FQ-02煤储运配仓废气排口(FQ-02煤储运配仓废气排口) | 流速 | 2021-03-02 | 33.9 | 37.7 | 37.1 | 38.77 | 2.84% | 相对误差不超过±10%
江北新区2021年3月废气比对监督监测 | 南京诚志清洁能源有限公司 | 水环境 | 煤炭加工 | 大气污染物综合排放标准(GB16297-1996) | （表2）新污染源大气污染物排放限值（1997年1月1日起）,最高允许排放浓度,除碳黑尘、燃料尘、玻璃棉尘、石英粉尘、矿渣棉尘外其他,排气筒50m,二级,60 | FQ-02煤储运配仓废气排口(FQ-02煤储运配仓废气排口) | 湿度 | 2021-03-02 | 1.6 | 1.6 | 1.4 | 1.4 | -0.2% | 绝对误差不超过±1.5%
江北新区2021年3月废气比对监督监测 | 南京诚志清洁能源有限公司 | 水环境 | 煤炭加工 | 大气污染物综合排放标准(GB16297-1996) | （表2）新污染源大气污染物排放限值（1997年1月1日起）,最高允许排放浓度,除碳黑尘、燃料尘、玻璃棉尘、石英粉尘、矿渣棉尘外其他,排气筒50m,二级,60 | FQ-02煤储运配仓废气排口(FQ-02煤储运配仓废气排口) | 湿度 | 2021-03-02 | 1.6 | 1.6 | 1.4 | 1.4 | -0.2% | 绝对误差不超过±1.5%
江北新区2021年3月废气比对监督监测 | 南京诚志清洁能源有限公司 | 水环境 | 煤炭加工 | 大气污染物综合排放标准(GB16297-1996) | （表2）新污染源大气污染物排放限值（1997年1月1日起）,最高允许排放浓度,除碳黑尘、燃料尘、玻璃棉尘、石英粉尘、矿渣棉尘外其他,排气筒50m,二级,60 | FQ-02煤储运配仓废气排口(FQ-02煤储运配仓废气排口) | 湿度 | 2021-03-02 | 1.6 | 1.6 | 1.4 | 1.4 | -0.2% | 绝对误差不超过±1.5%
江北新区2021年3月废气比对监督监测 | 南京诚志清洁能源有限公司 | 水环境 | 煤炭加工 | 大气污染物综合排放标准(GB16297-1996) | （表2）新污染源大气污染物排放限值（1997年1月1日起）,最高允许排放浓度,除碳黑尘、燃料尘、玻璃棉尘、石英粉尘、矿渣棉尘外其他,排气筒50m,二级,60 | FQ-02煤储运配仓废气排口(FQ-02煤储运配仓废气排口) | 颗粒物 | 2021-03-02 | 28.3 | 28.77 | 32.6 | 32.87 | 14.25% | 相对误差不超过±30%
江北新区2021年3月废气比对监督监测 | 南京诚志清洁能源有限公司 | 水环境 | 煤炭加工 | 大气污染物综合排放标准(GB16297-1996) | （表2）新污染源大气污染物排放限值（1997年1月1日起）,最高允许排放浓度,除碳黑尘、燃料尘、玻璃棉尘、石英粉尘、矿渣棉尘外其他,排气筒50m,二级,60 | FQ-02煤储运配仓废气排口(FQ-02煤储运配仓废气排口) | 颗粒物 | 2021-03-02 | 28.8 | 28.77 | 32.7 | 32.87 | 14.25% | 相对误差不超过±30%
江北新区2021年3月废气比对监督监测 | 南京诚志清洁能源有限公司 | 水环境 | 煤炭加工 | 大气污染物综合排放标准(GB16297-1996) | （表2）新污染源大气污染物排放限值（1997年1月1日起）,最高允许排放浓度,除碳黑尘、燃料尘、玻璃棉尘、石英粉尘、矿渣棉尘外其他,排气筒50m,二级,60 | FQ-02煤储运配仓废气排口(FQ-02煤储运配仓废气排口) | 颗粒物 | 2021-03-02 | 29.2 | 28.77 | 33.3 | 32.87 | 14.25% | 相对误差不超过±30%
江北新区2021年3月废气比对监督监测 | 南京诚志清洁能源有限公司 | 水环境 | 煤炭加工 | 大气污染物综合排放标准(GB16297-1996) | （表2）新污染源大气污染物排放限值（1997年1月1日起）,最高允许排放浓度,除碳黑尘、燃料尘、玻璃棉尘、石英粉尘、矿渣棉尘外其他,排气筒50m,二级,60 | FQ-02煤储运配仓废气排口(FQ-02煤储运配仓废气排口) | 温度 | 2021-03-02 | 12 | 13.67 | 14 | 15 | 1.33℃ | 绝对误差不超过±3℃
江北新区2021年3月废气比对监督监测 | 南京诚志清洁能源有限公司 | 水环境 | 煤炭加工 | 大气污染物综合排放标准(GB16297-1996) | （表2）新污染源大气污染物排放限值（1997年1月1日起）,最高允许排放浓度,除碳黑尘、燃料尘、玻璃棉尘、石英粉尘、矿渣棉尘外其他,排气筒50m,二级,60 | FQ-02煤储运配仓废气排口(FQ-02煤储运配仓废气排口) | 温度 | 2021-03-02 | 14 | 13.67 | 15 | 15 | 1.33℃ | 绝对误差不超过±3℃
江北新区2021年3月废气比对监督监测 | 南京诚志清洁能源有限公司 | 水环境 | 煤炭加工 | 大气污染物综合排放标准(GB16297-1996) | （表2）新污染源大气污染物排放限值（1997年1月1日起）,最高允许排放浓度,除碳黑尘、燃料尘、玻璃棉尘、石英粉尘、矿渣棉尘外其他,排气筒50m,二级,60 | FQ-02煤储运配仓废气排口(FQ-02煤储运配仓废气排口) | 温度 | 2021-03-02 | 15 | 13.67 | 16 | 15 | 1.33℃ | 绝对误差不超过±3℃
江北新区2021年3月废气比对监督监测 | 南京诚志清洁能源有限公司 | 水环境 | 煤炭加工 | 大气污染物综合排放标准(GB16297-1996) | （表2）新污染源大气污染物排放限值（1997年1月1日起）,最高允许排放浓度,除碳黑尘、燃料尘、玻璃棉尘、石英粉尘、矿渣棉尘外其他,排气筒15m,二级,3.5 | FQ-01煤储运筒仓废气排口(FQ-01煤储运筒仓废气排口) | 流速 | 2021-03-01 | 26.2 | 25.33 | 26.4 | 25.97 | 2.53% | 相对误差不超过±10%
江北新区2021年3月废气比对监督监测 | 南京诚志清洁能源有限公司 | 水环境 | 煤炭加工 | 大气污染物综合排放标准(GB16297-1996) | （表2）新污染源大气污染物排放限值（1997年1月1日起）,最高允许排放浓度,除碳黑尘、燃料尘、玻璃棉尘、石英粉尘、矿渣棉尘外其他,排气筒15m,二级,3.5 | FQ-01煤储运筒仓废气排口(FQ-01煤储运筒仓废气排口) | 流速 | 2021-03-01 | 23.7 | 25.33 | 25.2 | 25.97 | 2.53% | 相对误差不超过±10%
江北新区2021年3月废气比对监督监测 | 南京诚志清洁能源有限公司 | 水环境 | 煤炭加工 | 大气污染物综合排放标准(GB16297-1996) | （表2）新污染源大气污染物排放限值（1997年1月1日起）,最高允许排放浓度,除碳黑尘、燃料尘、玻璃棉尘、石英粉尘、矿渣棉尘外其他,排气筒15m,二级,3.5 | FQ-01煤储运筒仓废气排口(FQ-01煤储运筒仓废气排口) | 流速 | 2021-03-01 | 26.1 | 25.33 | 26.3 | 25.97 | 2.53% | 相对误差不超过±10%
江北新区2021年3月废气比对监督监测 | 南京诚志清洁能源有限公司 | 水环境 | 煤炭加工 | 大气污染物综合排放标准(GB16297-1996) | （表2）新污染源大气污染物排放限值（1997年1月1日起）,最高允许排放浓度,除碳黑尘、燃料尘、玻璃棉尘、石英粉尘、矿渣棉尘外其他,排气筒15m,二级,3.5 | FQ-01煤储运筒仓废气排口(FQ-01煤储运筒仓废气排口) | 湿度 | 2021-03-01 | 1.6 | 1.83 | 1.2 | 1.2 | -0.63% | 绝对误差不超过±1.5%
江北新区2021年3月废气比对监督监测 | 南京诚志清洁能源有限公司 | 水环境 | 煤炭加工 | 大气污染物综合排放标准(GB16297-1996) | （表2）新污染源大气污染物排放限值（1997年1月1日起）,最高允许排放浓度,除碳黑尘、燃料尘、玻璃棉尘、石英粉尘、矿渣棉尘外其他,排气筒15m,二级,3.5 | FQ-01煤储运筒仓废气排口(FQ-01煤储运筒仓废气排口) | 湿度 | 2021-03-01 | 2.3 | 1.83 | 1.2 | 1.2 | -0.63% | 绝对误差不超过±1.5%
江北新区2021年3月废气比对监督监测 | 南京诚志清洁能源有限公司 | 水环境 | 煤炭加工 | 大气污染物综合排放标准(GB16297-1996) | （表2）新污染源大气污染物排放限值（1997年1月1日起）,最高允许排放浓度,除碳黑尘、燃料尘、玻璃棉尘、石英粉尘、矿渣棉尘外其他,排气筒15m,二级,3.5 | FQ-01煤储运筒仓废气排口(FQ-01煤储运筒仓废气排口) | 湿度 | 2021-03-01 | 1.6 | 1.83 | 1.2 | 1.2 | -0.63% | 绝对误差不超过±1.5%
江北新区2021年3月废气比对监督监测 | 南京诚志清洁能源有限公司 | 水环境 | 煤炭加工 | 大气污染物综合排放标准(GB16297-1996) | （表2）新污染源大气污染物排放限值（1997年1月1日起）,最高允许排放浓度,除碳黑尘、燃料尘、玻璃棉尘、石英粉尘、矿渣棉尘外其他,排气筒15m,二级,3.5 | FQ-01煤储运筒仓废气排口(FQ-01煤储运筒仓废气排口) | 颗粒物 | 2021-03-01 | 2.4 | 2.47 | 4.0 | 3.97 | 1.5mg/m3 | 绝对误差不超过±5mg/m3
江北新区2021年3月废气比对监督监测 | 南京诚志清洁能源有限公司 | 水环境 | 煤炭加工 | 大气污染物综合排放标准(GB16297-1996) | （表2）新污染源大气污染物排放限值（1997年1月1日起）,最高允许排放浓度,除碳黑尘、燃料尘、玻璃棉尘、石英粉尘、矿渣棉尘外其他,排气筒15m,二级,3.5 | FQ-01煤储运筒仓废气排口(FQ-01煤储运筒仓废气排口) | 颗粒物 | 2021-03-01 | 2.8 | 2.47 | 4.0 | 3.97 | 1.5mg/m3 | 绝对误差不超过±5mg/m3
江北新区2021年3月废气比对监督监测 | 南京诚志清洁能源有限公司 | 水环境 | 煤炭加工 | 大气污染物综合排放标准(GB16297-1996) | （表2）新污染源大气污染物排放限值（1997年1月1日起）,最高允许排放浓度,除碳黑尘、燃料尘、玻璃棉尘、石英粉尘、矿渣棉尘外其他,排气筒15m,二级,3.5 | FQ-01煤储运筒仓废气排口(FQ-01煤储运筒仓废气排口) | 颗粒物 | 2021-03-01 | 2.2 | 2.47 | 3.9 | 3.97 | 1.5mg/m3 | 绝对误差不超过±5mg/m3
江北新区2021年3月废气比对监督监测 | 南京诚志清洁能源有限公司 | 水环境 | 煤炭加工 | 大气污染物综合排放标准(GB16297-1996) | （表2）新污染源大气污染物排放限值（1997年1月1日起）,最高允许排放浓度,除碳黑尘、燃料尘、玻璃棉尘、石英粉尘、矿渣棉尘外其他,排气筒15m,二级,3.5 | FQ-01煤储运筒仓废气排口(FQ-01煤储运筒仓废气排口) | 温度 | 2021-03-01 | 14 | 13.33 | 12 | 11.67 | -1.66℃ | 绝对误差不超过±3℃
江北新区2021年3月废气比对监督监测 | 南京诚志清洁能源有限公司 | 水环境 | 煤炭加工 | 大气污染物综合排放标准(GB16297-1996) | （表2）新污染源大气污染物排放限值（1997年1月1日起）,最高允许排放浓度,除碳黑尘、燃料尘、玻璃棉尘、石英粉尘、矿渣棉尘外其他,排气筒15m,二级,3.5 | FQ-01煤储运筒仓废气排口(FQ-01煤储运筒仓废气排口) | 温度 | 2021-03-01 | 14 | 13.33 | 12 | 11.67 | -1.66℃ | 绝对误差不超过±3℃
江北新区2021年3月废气比对监督监测 | 南京诚志清洁能源有限公司 | 水环境 | 煤炭加工 | 大气污染物综合排放标准(GB16297-1996) | （表2）新污染源大气污染物排放限值（1997年1月1日起）,最高允许排放浓度,除碳黑尘、燃料尘、玻璃棉尘、石英粉尘、矿渣棉尘外其他,排气筒15m,二级,3.5 | FQ-01煤储运筒仓废气排口(FQ-01煤储运筒仓废气排口) | 温度 | 2021-03-01 | 12 | 13.33 | 11 | 11.67 | -1.66℃ | 绝对误差不超过±3℃
江北新区2021年3月废气比对监督监测 | 亚什兰化工（南京）有限公司 | 水环境 | 其他专用化学产品制造 | 石油化学工业污染物排放标准(GB31571-2015) | （表5）大气污染物特别排放限值, 工艺加热炉 | FQ-01RTO炉燃烧废气(FQ-01) | 含氧量 | 2021-03-12 | 7.9 | 8.25 | 8.6 | 8.65 | 11.77% | 相对准确度≤15%
江北新区2021年3月废气比对监督监测 | 亚什兰化工（南京）有限公司 | 水环境 | 其他专用化学产品制造 | 石油化学工业污染物排放标准(GB31571-2015) | （表5）大气污染物特别排放限值, 工艺加热炉 | FQ-01RTO炉燃烧废气(FQ-01) | 含氧量 | 2021-03-12 | 8.0 | 8.25 | 8.7 | 8.65 | 11.77% | 相对准确度≤15%
江北新区2021年3月废气比对监督监测 | 亚什兰化工（南京）有限公司 | 水环境 | 其他专用化学产品制造 | 石油化学工业污染物排放标准(GB31571-2015) | （表5）大气污染物特别排放限值, 工艺加热炉 | FQ-01RTO炉燃烧废气(FQ-01) | 含氧量 | 2021-03-12 | 8.0 | 8.25 | 8.6 | 8.65 | 11.77% | 相对准确度≤15%
江北新区2021年3月废气比对监督监测 | 亚什兰化工（南京）有限公司 | 水环境 | 其他专用化学产品制造 | 石油化学工业污染物排放标准(GB31571-2015) | （表5）大气污染物特别排放限值, 工艺加热炉 | FQ-01RTO炉燃烧废气(FQ-01) | 含氧量 | 2021-03-12 | 8.0 | 8.25 | 8.6 | 8.65 | 11.77% | 相对准确度≤15%
江北新区2021年3月废气比对监督监测 | 亚什兰化工（南京）有限公司 | 水环境 | 其他专用化学产品制造 | 石油化学工业污染物排放标准(GB31571-2015) | （表5）大气污染物特别排放限值, 工艺加热炉 | FQ-01RTO炉燃烧废气(FQ-01) | 含氧量 | 2021-03-12 | 8.3 | 8.25 | 8.8 | 8.65 | 11.77% | 相对准确度≤15%
江北新区2021年3月废气比对监督监测 | 亚什兰化工（南京）有限公司 | 水环境 | 其他专用化学产品制造 | 石油化学工业污染物排放标准(GB31571-2015) | （表5）大气污染物特别排放限值, 工艺加热炉 | FQ-01RTO炉燃烧废气(FQ-01) | 含氧量 | 2021-03-12 | 9.3 | 8.25 | 8.6 | 8.65 | 11.77% | 相对准确度≤15%
江北新区2021年3月废气比对监督监测 | 亚什兰化工（南京）有限公司 | 水环境 | 其他专用化学产品制造 | 石油化学工业污染物排放标准(GB31571-2015) | （表5）大气污染物特别排放限值, 工艺加热炉 | FQ-01RTO炉燃烧废气(FQ-01) | 流速 | 2021-03-12 | 11.8 | 11.93 | 11.5 | 12.17 | 2.01% | 相对误差不超过±10%
江北新区2021年3月废气比对监督监测 | 亚什兰化工（南京）有限公司 | 水环境 | 其他专用化学产品制造 | 石油化学工业污染物排放标准(GB31571-2015) | （表5）大气污染物特别排放限值, 工艺加热炉 | FQ-01RTO炉燃烧废气(FQ-01) | 流速 | 2021-03-12 | 12.0 | 11.93 | 12.6 | 12.17 | 2.01% | 相对误差不超过±10%
江北新区2021年3月废气比对监督监测 | 亚什兰化工（南京）有限公司 | 水环境 | 其他专用化学产品制造 | 石油化学工业污染物排放标准(GB31571-2015) | （表5）大气污染物特别排放限值, 工艺加热炉 | FQ-01RTO炉燃烧废气(FQ-01) | 流速 | 2021-03-12 | 12.0 | 11.93 | 12.4 | 12.17 | 2.01% | 相对误差不超过±10%
江北新区2021年3月废气比对监督监测 | 亚什兰化工（南京）有限公司 | 水环境 | 其他专用化学产品制造 | 石油化学工业污染物排放标准(GB31571-2015) | （表5）大气污染物特别排放限值, 工艺加热炉 | FQ-01RTO炉燃烧废气(FQ-01) | 湿度 | 2021-03-12 | 1.7 | 1.7 | 1.4 | 1.4 | -0.3% | 绝对误差不超过±1.5%
江北新区2021年3月废气比对监督监测 | 亚什兰化工（南京）有限公司 | 水环境 | 其他专用化学产品制造 | 石油化学工业污染物排放标准(GB31571-2015) | （表5）大气污染物特别排放限值, 工艺加热炉 | FQ-01RTO炉燃烧废气(FQ-01) | 湿度 | 2021-03-12 | 1.7 | 1.7 | 1.4 | 1.4 | -0.3% | 绝对误差不超过±1.5%
江北新区2021年3月废气比对监督监测 | 亚什兰化工（南京）有限公司 | 水环境 | 其他专用化学产品制造 | 石油化学工业污染物排放标准(GB31571-2015) | （表5）大气污染物特别排放限值, 工艺加热炉 | FQ-01RTO炉燃烧废气(FQ-01) | 湿度 | 2021-03-12 | 1.7 | 1.7 | 1.4 | 1.4 | -0.3% | 绝对误差不超过±1.5%
江北新区2021年3月废气比对监督监测 | 亚什兰化工（南京）有限公司 | 水环境 | 其他专用化学产品制造 | 石油化学工业污染物排放标准(GB31571-2015) | （表5）大气污染物特别排放限值, 工艺加热炉 | FQ-01RTO炉燃烧废气(FQ-01) | 颗粒物 | 2021-03-12 | 2.5 | 2.73 | 4.4 | 4.4 | 1.67mg/m3 | 绝对误差不超过±5mg/m3
江北新区2021年3月废气比对监督监测 | 亚什兰化工（南京）有限公司 | 水环境 | 其他专用化学产品制造 | 石油化学工业污染物排放标准(GB31571-2015) | （表5）大气污染物特别排放限值, 工艺加热炉 | FQ-01RTO炉燃烧废气(FQ-01) | 颗粒物 | 2021-03-12 | 3 | 2.73 | 4.4 | 4.4 | 1.67mg/m3 | 绝对误差不超过±5mg/m3
江北新区2021年3月废气比对监督监测 | 亚什兰化工（南京）有限公司 | 水环境 | 其他专用化学产品制造 | 石油化学工业污染物排放标准(GB31571-2015) | （表5）大气污染物特别排放限值, 工艺加热炉 | FQ-01RTO炉燃烧废气(FQ-01) | 颗粒物 | 2021-03-12 | 2.7 | 2.73 | 4.4 | 4.4 | 1.67mg/m3 | 绝对误差不超过±5mg/m3
江北新区2021年3月废气比对监督监测 | 亚什兰化工（南京）有限公司 | 水环境 | 其他专用化学产品制造 | 石油化学工业污染物排放标准(GB31571-2015) | （表5）大气污染物特别排放限值, 工艺加热炉 | FQ-01RTO炉燃烧废气(FQ-01) | 氮氧化物 | 2021-03-12 | 8 | 9 | 8 | 7.83 | -1.17mg/m3 | 绝对误差不超过±12mg/m3
江北新区2021年3月废气比对监督监测 | 亚什兰化工（南京）有限公司 | 水环境 | 其他专用化学产品制造 | 石油化学工业污染物排放标准(GB31571-2015) | （表5）大气污染物特别排放限值, 工艺加热炉 | FQ-01RTO炉燃烧废气(FQ-01) | 氮氧化物 | 2021-03-12 | 9 | 9 | 8 | 7.83 | -1.17mg/m3 | 绝对误差不超过±12mg/m3
江北新区2021年3月废气比对监督监测 | 亚什兰化工（南京）有限公司 | 水环境 | 其他专用化学产品制造 | 石油化学工业污染物排放标准(GB31571-2015) | （表5）大气污染物特别排放限值, 工艺加热炉 | FQ-01RTO炉燃烧废气(FQ-01) | 氮氧化物 | 2021-03-12 | 10 | 9 | 7 | 7.83 | -1.17mg/m3 | 绝对误差不超过±12mg/m3
江北新区2021年3月废气比对监督监测 | 亚什兰化工（南京）有限公司 | 水环境 | 其他专用化学产品制造 | 石油化学工业污染物排放标准(GB31571-2015) | （表5）大气污染物特别排放限值, 工艺加热炉 | FQ-01RTO炉燃烧废气(FQ-01) | 氮氧化物 | 2021-03-12 | 9 | 9 | 8 | 7.83 | -1.17mg/m3 | 绝对误差不超过±12mg/m3
江北新区2021年3月废气比对监督监测 | 亚什兰化工（南京）有限公司 | 水环境 | 其他专用化学产品制造 | 石油化学工业污染物排放标准(GB31571-2015) | （表5）大气污染物特别排放限值, 工艺加热炉 | FQ-01RTO炉燃烧废气(FQ-01) | 氮氧化物 | 2021-03-12 | 9 | 9 | 8 | 7.83 | -1.17mg/m3 | 绝对误差不超过±12mg/m3
江北新区2021年3月废气比对监督监测 | 亚什兰化工（南京）有限公司 | 水环境 | 其他专用化学产品制造 | 石油化学工业污染物排放标准(GB31571-2015) | （表5）大气污染物特别排放限值, 工艺加热炉 | FQ-01RTO炉燃烧废气(FQ-01) | 氮氧化物 | 2021-03-12 | 9 | 9 | 8 | 7.83 | -1.17mg/m3 | 绝对误差不超过±12mg/m3
江北新区2021年3月废气比对监督监测 | 亚什兰化工（南京）有限公司 | 水环境 | 其他专用化学产品制造 | 石油化学工业污染物排放标准(GB31571-2015) | （表5）大气污染物特别排放限值, 工艺加热炉 | FQ-01RTO炉燃烧废气(FQ-01) | 二氧化硫 | 2021-03-12 | <3 | 1.5 | 3 | 3 | 1.5mg/m3 | 绝对误差不超过±17mg/m3
江北新区2021年3月废气比对监督监测 | 亚什兰化工（南京）有限公司 | 水环境 | 其他专用化学产品制造 | 石油化学工业污染物排放标准(GB31571-2015) | （表5）大气污染物特别排放限值, 工艺加热炉 | FQ-01RTO炉燃烧废气(FQ-01) | 二氧化硫 | 2021-03-12 | <3 | 1.5 | 3 | 3 | 1.5mg/m3 | 绝对误差不超过±17mg/m3
江北新区2021年3月废气比对监督监测 | 亚什兰化工（南京）有限公司 | 水环境 | 其他专用化学产品制造 | 石油化学工业污染物排放标准(GB31571-2015) | （表5）大气污染物特别排放限值, 工艺加热炉 | FQ-01RTO炉燃烧废气(FQ-01) | 二氧化硫 | 2021-03-12 | <3 | 1.5 | 3 | 3 | 1.5mg/m3 | 绝对误差不超过±17mg/m3
江北新区2021年3月废气比对监督监测 | 亚什兰化工（南京）有限公司 | 水环境 | 其他专用化学产品制造 | 石油化学工业污染物排放标准(GB31571-2015) | （表5）大气污染物特别排放限值, 工艺加热炉 | FQ-01RTO炉燃烧废气(FQ-01) | 二氧化硫 | 2021-03-12 | <3 | 1.5 | 3 | 3 | 1.5mg/m3 | 绝对误差不超过±17mg/m3
江北新区2021年3月废气比对监督监测 | 亚什兰化工（南京）有限公司 | 水环境 | 其他专用化学产品制造 | 石油化学工业污染物排放标准(GB31571-2015) | （表5）大气污染物特别排放限值, 工艺加热炉 | FQ-01RTO炉燃烧废气(FQ-01) | 二氧化硫 | 2021-03-12 | <3 | 1.5 | 3 | 3 | 1.5mg/m3 | 绝对误差不超过±17mg/m3
江北新区2021年3月废气比对监督监测 | 亚什兰化工（南京）有限公司 | 水环境 | 其他专用化学产品制造 | 石油化学工业污染物排放标准(GB31571-2015) | （表5）大气污染物特别排放限值, 工艺加热炉 | FQ-01RTO炉燃烧废气(FQ-01) | 二氧化硫 | 2021-03-12 | <3 | 1.5 | 3 | 3 | 1.5mg/m3 | 绝对误差不超过±17mg/m3
江北新区2021年3月废气比对监督监测 | 亚什兰化工（南京）有限公司 | 水环境 | 其他专用化学产品制造 | 石油化学工业污染物排放标准(GB31571-2015) | （表5）大气污染物特别排放限值, 工艺加热炉 | FQ-01RTO炉燃烧废气(FQ-01) | 温度 | 2021-03-12 | 98 | 97.33 | 97 | 98.67 | 1.34℃ | 绝对误差不超过±3℃
江北新区2021年3月废气比对监督监测 | 亚什兰化工（南京）有限公司 | 水环境 | 其他专用化学产品制造 | 石油化学工业污染物排放标准(GB31571-2015) | （表5）大气污染物特别排放限值, 工艺加热炉 | FQ-01RTO炉燃烧废气(FQ-01) | 温度 | 2021-03-12 | 97 | 97.33 | 99 | 98.67 | 1.34℃ | 绝对误差不超过±3℃
江北新区2021年3月废气比对监督监测 | 亚什兰化工（南京）有限公司 | 水环境 | 其他专用化学产品制造 | 石油化学工业污染物排放标准(GB31571-2015) | （表5）大气污染物特别排放限值, 工艺加热炉 | FQ-01RTO炉燃烧废气(FQ-01) | 温度 | 2021-03-12 | 97 | 97.33 | 100 | 98.67 | 1.34℃ | 绝对误差不超过±3℃
江北新区2021年3月废气比对监督监测 | 亚什兰化工（南京）有限公司 | 水环境 | 其他专用化学产品制造 | 大气污染物综合排放标准(GB16297-1996) | （表2）新污染源大气污染物排放限值（1997年1月1日起）,最高允许排放浓度,除碳黑尘、燃料尘、玻璃棉尘、石英粉尘、矿渣棉尘外其他,排气筒50m,二级,60 | FQ-02脱脂棉排放口(FQ-02) | 流速 | 2021-03-12 | 14.9 | 14.87 | 14.8 | 14.83 | -0.27% | 相对误差不超过±10%
江北新区2021年3月废气比对监督监测 | 亚什兰化工（南京）有限公司 | 水环境 | 其他专用化学产品制造 | 大气污染物综合排放标准(GB16297-1996) | （表2）新污染源大气污染物排放限值（1997年1月1日起）,最高允许排放浓度,除碳黑尘、燃料尘、玻璃棉尘、石英粉尘、矿渣棉尘外其他,排气筒50m,二级,60 | FQ-02脱脂棉排放口(FQ-02) | 流速 | 2021-03-12 | 14.8 | 14.87 | 14.8 | 14.83 | -0.27% | 相对误差不超过±10%
江北新区2021年3月废气比对监督监测 | 亚什兰化工（南京）有限公司 | 水环境 | 其他专用化学产品制造 | 大气污染物综合排放标准(GB16297-1996) | （表2）新污染源大气污染物排放限值（1997年1月1日起）,最高允许排放浓度,除碳黑尘、燃料尘、玻璃棉尘、石英粉尘、矿渣棉尘外其他,排气筒50m,二级,60 | FQ-02脱脂棉排放口(FQ-02) | 流速 | 2021-03-12 | 14.9 | 14.87 | 14.9 | 14.83 | -0.27% | 相对误差不超过±10%
江北新区2021年3月废气比对监督监测 | 亚什兰化工（南京）有限公司 | 水环境 | 其他专用化学产品制造 | 大气污染物综合排放标准(GB16297-1996) | （表2）新污染源大气污染物排放限值（1997年1月1日起）,最高允许排放浓度,除碳黑尘、燃料尘、玻璃棉尘、石英粉尘、矿渣棉尘外其他,排气筒50m,二级,60 | FQ-02脱脂棉排放口(FQ-02) | 湿度 | 2021-03-12 | 1.4 | 1.37 | 1.4 | 1.2 | -0.17% | 绝对误差不超过±1.5%
江北新区2021年3月废气比对监督监测 | 亚什兰化工（南京）有限公司 | 水环境 | 其他专用化学产品制造 | 大气污染物综合排放标准(GB16297-1996) | （表2）新污染源大气污染物排放限值（1997年1月1日起）,最高允许排放浓度,除碳黑尘、燃料尘、玻璃棉尘、石英粉尘、矿渣棉尘外其他,排气筒50m,二级,60 | FQ-02脱脂棉排放口(FQ-02) | 湿度 | 2021-03-12 | 1.5 | 1.37 | 1.2 | 1.2 | -0.17% | 绝对误差不超过±1.5%
江北新区2021年3月废气比对监督监测 | 亚什兰化工（南京）有限公司 | 水环境 | 其他专用化学产品制造 | 大气污染物综合排放标准(GB16297-1996) | （表2）新污染源大气污染物排放限值（1997年1月1日起）,最高允许排放浓度,除碳黑尘、燃料尘、玻璃棉尘、石英粉尘、矿渣棉尘外其他,排气筒50m,二级,60 | FQ-02脱脂棉排放口(FQ-02) | 湿度 | 2021-03-12 | 1.2 | 1.37 | 1 | 1.2 | -0.17% | 绝对误差不超过±1.5%
江北新区2021年3月废气比对监督监测 | 亚什兰化工（南京）有限公司 | 水环境 | 其他专用化学产品制造 | 大气污染物综合排放标准(GB16297-1996) | （表2）新污染源大气污染物排放限值（1997年1月1日起）,最高允许排放浓度,除碳黑尘、燃料尘、玻璃棉尘、石英粉尘、矿渣棉尘外其他,排气筒50m,二级,60 | FQ-02脱脂棉排放口(FQ-02) | 颗粒物 | 2021-03-12 | 3.7 | 4.27 | 7.3 | 7.33 | 3.06mg/m3 | 绝对误差不超过±5mg/m3
江北新区2021年3月废气比对监督监测 | 亚什兰化工（南京）有限公司 | 水环境 | 其他专用化学产品制造 | 大气污染物综合排放标准(GB16297-1996) | （表2）新污染源大气污染物排放限值（1997年1月1日起）,最高允许排放浓度,除碳黑尘、燃料尘、玻璃棉尘、石英粉尘、矿渣棉尘外其他,排气筒50m,二级,60 | FQ-02脱脂棉排放口(FQ-02) | 颗粒物 | 2021-03-12 | 4.4 | 4.27 | 7.2 | 7.33 | 3.06mg/m3 | 绝对误差不超过±5mg/m3
江北新区2021年3月废气比对监督监测 | 亚什兰化工（南京）有限公司 | 水环境 | 其他专用化学产品制造 | 大气污染物综合排放标准(GB16297-1996) | （表2）新污染源大气污染物排放限值（1997年1月1日起）,最高允许排放浓度,除碳黑尘、燃料尘、玻璃棉尘、石英粉尘、矿渣棉尘外其他,排气筒50m,二级,60 | FQ-02脱脂棉排放口(FQ-02) | 颗粒物 | 2021-03-12 | 4.7 | 4.27 | 7.5 | 7.33 | 3.06mg/m3 | 绝对误差不超过±5mg/m3
江北新区2021年3月废气比对监督监测 | 亚什兰化工（南京）有限公司 | 水环境 | 其他专用化学产品制造 | 大气污染物综合排放标准(GB16297-1996) | （表2）新污染源大气污染物排放限值（1997年1月1日起）,最高允许排放浓度,除碳黑尘、燃料尘、玻璃棉尘、石英粉尘、矿渣棉尘外其他,排气筒50m,二级,60 | FQ-02脱脂棉排放口(FQ-02) | 温度 | 2021-03-12 | 33 | 29.33 | 32 | 29.33 | 0℃ | 绝对误差不超过±3℃
江北新区2021年3月废气比对监督监测 | 亚什兰化工（南京）有限公司 | 水环境 | 其他专用化学产品制造 | 大气污染物综合排放标准(GB16297-1996) | （表2）新污染源大气污染物排放限值（1997年1月1日起）,最高允许排放浓度,除碳黑尘、燃料尘、玻璃棉尘、石英粉尘、矿渣棉尘外其他,排气筒50m,二级,60 | FQ-02脱脂棉排放口(FQ-02) | 温度 | 2021-03-12 | 25 | 29.33 | 29 | 29.33 | 0℃ | 绝对误差不超过±3℃
江北新区2021年3月废气比对监督监测 | 亚什兰化工（南京）有限公司 | 水环境 | 其他专用化学产品制造 | 大气污染物综合排放标准(GB16297-1996) | （表2）新污染源大气污染物排放限值（1997年1月1日起）,最高允许排放浓度,除碳黑尘、燃料尘、玻璃棉尘、石英粉尘、矿渣棉尘外其他,排气筒50m,二级,60 | FQ-02脱脂棉排放口(FQ-02) | 温度 | 2021-03-12 | 30 | 29.33 | 27 | 29.33 | 0℃ | 绝对误差不超过±3℃
江北新区2021年3月废气比对监督监测 | 亚什兰化工（南京）有限公司 | 水环境 | 其他专用化学产品制造 | 大气污染物综合排放标准(GB16297-1996) | （表2）新污染源大气污染物排放限值（1997年1月1日起）,最高允许排放浓度,除碳黑尘、燃料尘、玻璃棉尘、石英粉尘、矿渣棉尘外其他,排气筒40m,二级,39 | FQ-03HEC尘排放口(FQ-03) | 流速 | 2021-03-12 | 19.1 | 18.1 | 19.1 | 19.1 | 5.52% | 相对误差不超过±10%
江北新区2021年3月废气比对监督监测 | 亚什兰化工（南京）有限公司 | 水环境 | 其他专用化学产品制造 | 大气污染物综合排放标准(GB16297-1996) | （表2）新污染源大气污染物排放限值（1997年1月1日起）,最高允许排放浓度,除碳黑尘、燃料尘、玻璃棉尘、石英粉尘、矿渣棉尘外其他,排气筒40m,二级,39 | FQ-03HEC尘排放口(FQ-03) | 流速 | 2021-03-12 | 17.4 | 18.1 | 18.9 | 19.1 | 5.52% | 相对误差不超过±10%
江北新区2021年3月废气比对监督监测 | 亚什兰化工（南京）有限公司 | 水环境 | 其他专用化学产品制造 | 大气污染物综合排放标准(GB16297-1996) | （表2）新污染源大气污染物排放限值（1997年1月1日起）,最高允许排放浓度,除碳黑尘、燃料尘、玻璃棉尘、石英粉尘、矿渣棉尘外其他,排气筒40m,二级,39 | FQ-03HEC尘排放口(FQ-03) | 流速 | 2021-03-12 | 17.8 | 18.1 | 19.3 | 19.1 | 5.52% | 相对误差不超过±10%
江北新区2021年3月废气比对监督监测 | 亚什兰化工（南京）有限公司 | 水环境 | 其他专用化学产品制造 | 大气污染物综合排放标准(GB16297-1996) | （表2）新污染源大气污染物排放限值（1997年1月1日起）,最高允许排放浓度,除碳黑尘、燃料尘、玻璃棉尘、石英粉尘、矿渣棉尘外其他,排气筒40m,二级,39 | FQ-03HEC尘排放口(FQ-03) | 湿度 | 2021-03-12 | 1.6 | 1.6 | 1.6 | 1.6 | 0% | 绝对误差不超过±1.5%
江北新区2021年3月废气比对监督监测 | 亚什兰化工（南京）有限公司 | 水环境 | 其他专用化学产品制造 | 大气污染物综合排放标准(GB16297-1996) | （表2）新污染源大气污染物排放限值（1997年1月1日起）,最高允许排放浓度,除碳黑尘、燃料尘、玻璃棉尘、石英粉尘、矿渣棉尘外其他,排气筒40m,二级,39 | FQ-03HEC尘排放口(FQ-03) | 湿度 | 2021-03-12 | 1.6 | 1.6 | 1.6 | 1.6 | 0% | 绝对误差不超过±1.5%
江北新区2021年3月废气比对监督监测 | 亚什兰化工（南京）有限公司 | 水环境 | 其他专用化学产品制造 | 大气污染物综合排放标准(GB16297-1996) | （表2）新污染源大气污染物排放限值（1997年1月1日起）,最高允许排放浓度,除碳黑尘、燃料尘、玻璃棉尘、石英粉尘、矿渣棉尘外其他,排气筒40m,二级,39 | FQ-03HEC尘排放口(FQ-03) | 湿度 | 2021-03-12 | 1.6 | 1.6 | 1.6 | 1.6 | 0% | 绝对误差不超过±1.5%
江北新区2021年3月废气比对监督监测 | 亚什兰化工（南京）有限公司 | 水环境 | 其他专用化学产品制造 | 大气污染物综合排放标准(GB16297-1996) | （表2）新污染源大气污染物排放限值（1997年1月1日起）,最高允许排放浓度,除碳黑尘、燃料尘、玻璃棉尘、石英粉尘、矿渣棉尘外其他,排气筒40m,二级,39 | FQ-03HEC尘排放口(FQ-03) | 颗粒物 | 2021-03-12 | 3.5 | 3.63 | 2.4 | 2.5 | -1.13mg/m3 | 绝对误差不超过±5mg/m3
江北新区2021年3月废气比对监督监测 | 亚什兰化工（南京）有限公司 | 水环境 | 其他专用化学产品制造 | 大气污染物综合排放标准(GB16297-1996) | （表2）新污染源大气污染物排放限值（1997年1月1日起）,最高允许排放浓度,除碳黑尘、燃料尘、玻璃棉尘、石英粉尘、矿渣棉尘外其他,排气筒40m,二级,39 | FQ-03HEC尘排放口(FQ-03) | 颗粒物 | 2021-03-12 | 3.8 | 3.63 | 2.7 | 2.5 | -1.13mg/m3 | 绝对误差不超过±5mg/m3
江北新区2021年3月废气比对监督监测 | 亚什兰化工（南京）有限公司 | 水环境 | 其他专用化学产品制造 | 大气污染物综合排放标准(GB16297-1996) | （表2）新污染源大气污染物排放限值（1997年1月1日起）,最高允许排放浓度,除碳黑尘、燃料尘、玻璃棉尘、石英粉尘、矿渣棉尘外其他,排气筒40m,二级,39 | FQ-03HEC尘排放口(FQ-03) | 颗粒物 | 2021-03-12 | 3.6 | 3.63 | 2.4 | 2.5 | -1.13mg/m3 | 绝对误差不超过±5mg/m3
江北新区2021年3月废气比对监督监测 | 亚什兰化工（南京）有限公司 | 水环境 | 其他专用化学产品制造 | 大气污染物综合排放标准(GB16297-1996) | （表2）新污染源大气污染物排放限值（1997年1月1日起）,最高允许排放浓度,除碳黑尘、燃料尘、玻璃棉尘、石英粉尘、矿渣棉尘外其他,排气筒40m,二级,39 | FQ-03HEC尘排放口(FQ-03) | 温度 | 2021-03-12 | 18 | 18 | 18 | 18 | 0℃ | 绝对误差不超过±3℃
江北新区2021年3月废气比对监督监测 | 亚什兰化工（南京）有限公司 | 水环境 | 其他专用化学产品制造 | 大气污染物综合排放标准(GB16297-1996) | （表2）新污染源大气污染物排放限值（1997年1月1日起）,最高允许排放浓度,除碳黑尘、燃料尘、玻璃棉尘、石英粉尘、矿渣棉尘外其他,排气筒40m,二级,39 | FQ-03HEC尘排放口(FQ-03) | 温度 | 2021-03-12 | 18 | 18 | 18 | 18 | 0℃ | 绝对误差不超过±3℃
江北新区2021年3月废气比对监督监测 | 亚什兰化工（南京）有限公司 | 水环境 | 其他专用化学产品制造 | 大气污染物综合排放标准(GB16297-1996) | （表2）新污染源大气污染物排放限值（1997年1月1日起）,最高允许排放浓度,除碳黑尘、燃料尘、玻璃棉尘、石英粉尘、矿渣棉尘外其他,排气筒40m,二级,39 | FQ-03HEC尘排放口(FQ-03) | 温度 | 2021-03-12 | 18 | 18 | 18 | 18 | 0℃ | 绝对误差不超过±3℃
江北新区2021年3月废气比对监督监测 | 亚什兰化工（南京）有限公司 | 水环境 | 其他专用化学产品制造 | 大气污染物综合排放标准(GB16297-1996) | （表2）新污染源大气污染物排放限值（1997年1月1日起）,最高允许排放浓度,除碳黑尘、燃料尘、玻璃棉尘、石英粉尘、矿渣棉尘外其他,排气筒15m,二级,3.5 | FQ-06药用辅料车间排口(FQ-06) | 流速 | 2021-03-12 | 11.1 | 11.37 | 12 | 12.03 | 5.8% | 相对误差不超过±10%
江北新区2021年3月废气比对监督监测 | 亚什兰化工（南京）有限公司 | 水环境 | 其他专用化学产品制造 | 大气污染物综合排放标准(GB16297-1996) | （表2）新污染源大气污染物排放限值（1997年1月1日起）,最高允许排放浓度,除碳黑尘、燃料尘、玻璃棉尘、石英粉尘、矿渣棉尘外其他,排气筒15m,二级,3.5 | FQ-06药用辅料车间排口(FQ-06) | 流速 | 2021-03-12 | 11.3 | 11.37 | 12 | 12.03 | 5.8% | 相对误差不超过±10%
江北新区2021年3月废气比对监督监测 | 亚什兰化工（南京）有限公司 | 水环境 | 其他专用化学产品制造 | 大气污染物综合排放标准(GB16297-1996) | （表2）新污染源大气污染物排放限值（1997年1月1日起）,最高允许排放浓度,除碳黑尘、燃料尘、玻璃棉尘、石英粉尘、矿渣棉尘外其他,排气筒15m,二级,3.5 | FQ-06药用辅料车间排口(FQ-06) | 流速 | 2021-03-12 | 11.7 | 11.37 | 12.1 | 12.03 | 5.8% | 相对误差不超过±10%
江北新区2021年3月废气比对监督监测 | 亚什兰化工（南京）有限公司 | 水环境 | 其他专用化学产品制造 | 大气污染物综合排放标准(GB16297-1996) | （表2）新污染源大气污染物排放限值（1997年1月1日起）,最高允许排放浓度,除碳黑尘、燃料尘、玻璃棉尘、石英粉尘、矿渣棉尘外其他,排气筒15m,二级,3.5 | FQ-06药用辅料车间排口(FQ-06) | 湿度 | 2021-03-12 | 1.4 | 1.4 | 1.5 | 1.5 | 0.1% | 绝对误差不超过±1.5%
江北新区2021年3月废气比对监督监测 | 亚什兰化工（南京）有限公司 | 水环境 | 其他专用化学产品制造 | 大气污染物综合排放标准(GB16297-1996) | （表2）新污染源大气污染物排放限值（1997年1月1日起）,最高允许排放浓度,除碳黑尘、燃料尘、玻璃棉尘、石英粉尘、矿渣棉尘外其他,排气筒15m,二级,3.5 | FQ-06药用辅料车间排口(FQ-06) | 湿度 | 2021-03-12 | 1.4 | 1.4 | 1.5 | 1.5 | 0.1% | 绝对误差不超过±1.5%
江北新区2021年3月废气比对监督监测 | 亚什兰化工（南京）有限公司 | 水环境 | 其他专用化学产品制造 | 大气污染物综合排放标准(GB16297-1996) | （表2）新污染源大气污染物排放限值（1997年1月1日起）,最高允许排放浓度,除碳黑尘、燃料尘、玻璃棉尘、石英粉尘、矿渣棉尘外其他,排气筒15m,二级,3.5 | FQ-06药用辅料车间排口(FQ-06) | 湿度 | 2021-03-12 | 1.4 | 1.4 | 1.5 | 1.5 | 0.1% | 绝对误差不超过±1.5%
江北新区2021年3月废气比对监督监测 | 亚什兰化工（南京）有限公司 | 水环境 | 其他专用化学产品制造 | 大气污染物综合排放标准(GB16297-1996) | （表2）新污染源大气污染物排放限值（1997年1月1日起）,最高允许排放浓度,除碳黑尘、燃料尘、玻璃棉尘、石英粉尘、矿渣棉尘外其他,排气筒15m,二级,3.5 | FQ-06药用辅料车间排口(FQ-06) | 颗粒物 | 2021-03-12 | 1.6 | 1.83 | 3.2 | 3.2 | 1.37mg/m3 | 绝对误差不超过±5mg/m3
江北新区2021年3月废气比对监督监测 | 亚什兰化工（南京）有限公司 | 水环境 | 其他专用化学产品制造 | 大气污染物综合排放标准(GB16297-1996) | （表2）新污染源大气污染物排放限值（1997年1月1日起）,最高允许排放浓度,除碳黑尘、燃料尘、玻璃棉尘、石英粉尘、矿渣棉尘外其他,排气筒15m,二级,3.5 | FQ-06药用辅料车间排口(FQ-06) | 颗粒物 | 2021-03-12 | 1.8 | 1.83 | 3.2 | 3.2 | 1.37mg/m3 | 绝对误差不超过±5mg/m3
江北新区2021年3月废气比对监督监测 | 亚什兰化工（南京）有限公司 | 水环境 | 其他专用化学产品制造 | 大气污染物综合排放标准(GB16297-1996) | （表2）新污染源大气污染物排放限值（1997年1月1日起）,最高允许排放浓度,除碳黑尘、燃料尘、玻璃棉尘、石英粉尘、矿渣棉尘外其他,排气筒15m,二级,3.5 | FQ-06药用辅料车间排口(FQ-06) | 颗粒物 | 2021-03-12 | 2.1 | 1.83 | 3.2 | 3.2 | 1.37mg/m3 | 绝对误差不超过±5mg/m3
江北新区2021年3月废气比对监督监测 | 亚什兰化工（南京）有限公司 | 水环境 | 其他专用化学产品制造 | 大气污染物综合排放标准(GB16297-1996) | （表2）新污染源大气污染物排放限值（1997年1月1日起）,最高允许排放浓度,除碳黑尘、燃料尘、玻璃棉尘、石英粉尘、矿渣棉尘外其他,排气筒15m,二级,3.5 | FQ-06药用辅料车间排口(FQ-06) | 温度 | 2021-03-12 | 17 | 17 | 17 | 17 | 0℃ | 绝对误差不超过±3℃
江北新区2021年3月废气比对监督监测 | 亚什兰化工（南京）有限公司 | 水环境 | 其他专用化学产品制造 | 大气污染物综合排放标准(GB16297-1996) | （表2）新污染源大气污染物排放限值（1997年1月1日起）,最高允许排放浓度,除碳黑尘、燃料尘、玻璃棉尘、石英粉尘、矿渣棉尘外其他,排气筒15m,二级,3.5 | FQ-06药用辅料车间排口(FQ-06) | 温度 | 2021-03-12 | 17 | 17 | 17 | 17 | 0℃ | 绝对误差不超过±3℃
江北新区2021年3月废气比对监督监测 | 亚什兰化工（南京）有限公司 | 水环境 | 其他专用化学产品制造 | 大气污染物综合排放标准(GB16297-1996) | （表2）新污染源大气污染物排放限值（1997年1月1日起）,最高允许排放浓度,除碳黑尘、燃料尘、玻璃棉尘、石英粉尘、矿渣棉尘外其他,排气筒15m,二级,3.5 | FQ-06药用辅料车间排口(FQ-06) | 温度 | 2021-03-12 | 17 | 17 | 17 | 17 | 0℃ | 绝对误差不超过±3℃
江北新区2021年3月废气比对监督监测 | 斯泰潘（南京）化学有限公司 | 水环境 | 有机化学原料制造 | 危险废物焚烧污染控制标准(GB18484-2001) | （表3）危险废物焚烧炉大气污染物排放限值,不同焚烧容量时的最高允许排放浓度限值（mg/m3）300～2500(kg/h) | FQ-01-2016焚烧炉工段排气口(FQ-01-2016) | 含氧量 | 2021-03-09 | 9.7 | 9.7 | 9.7 | 9.65 | 1.11% | 相对准确度≤15%
江北新区2021年3月废气比对监督监测 | 斯泰潘（南京）化学有限公司 | 水环境 | 有机化学原料制造 | 危险废物焚烧污染控制标准(GB18484-2001) | （表3）危险废物焚烧炉大气污染物排放限值,不同焚烧容量时的最高允许排放浓度限值（mg/m3）300～2500(kg/h) | FQ-01-2016焚烧炉工段排气口(FQ-01-2016) | 含氧量 | 2021-03-09 | 9.6 | 9.7 | 9.5 | 9.65 | 1.11% | 相对准确度≤15%
江北新区2021年3月废气比对监督监测 | 斯泰潘（南京）化学有限公司 | 水环境 | 有机化学原料制造 | 危险废物焚烧污染控制标准(GB18484-2001) | （表3）危险废物焚烧炉大气污染物排放限值,不同焚烧容量时的最高允许排放浓度限值（mg/m3）300～2500(kg/h) | FQ-01-2016焚烧炉工段排气口(FQ-01-2016) | 含氧量 | 2021-03-09 | 9.7 | 9.7 | 9.6 | 9.65 | 1.11% | 相对准确度≤15%
江北新区2021年3月废气比对监督监测 | 斯泰潘（南京）化学有限公司 | 水环境 | 有机化学原料制造 | 危险废物焚烧污染控制标准(GB18484-2001) | （表3）危险废物焚烧炉大气污染物排放限值,不同焚烧容量时的最高允许排放浓度限值（mg/m3）300～2500(kg/h) | FQ-01-2016焚烧炉工段排气口(FQ-01-2016) | 含氧量 | 2021-03-09 | 9.7 | 9.7 | 9.7 | 9.65 | 1.11% | 相对准确度≤15%
江北新区2021年3月废气比对监督监测 | 斯泰潘（南京）化学有限公司 | 水环境 | 有机化学原料制造 | 危险废物焚烧污染控制标准(GB18484-2001) | （表3）危险废物焚烧炉大气污染物排放限值,不同焚烧容量时的最高允许排放浓度限值（mg/m3）300～2500(kg/h) | FQ-01-2016焚烧炉工段排气口(FQ-01-2016) | 含氧量 | 2021-03-09 | 9.7 | 9.7 | 9.7 | 9.65 | 1.11% | 相对准确度≤15%
江北新区2021年3月废气比对监督监测 | 斯泰潘（南京）化学有限公司 | 水环境 | 有机化学原料制造 | 危险废物焚烧污染控制标准(GB18484-2001) | （表3）危险废物焚烧炉大气污染物排放限值,不同焚烧容量时的最高允许排放浓度限值（mg/m3）300～2500(kg/h) | FQ-01-2016焚烧炉工段排气口(FQ-01-2016) | 含氧量 | 2021-03-09 | 9.8 | 9.7 | 9.7 | 9.65 | 1.11% | 相对准确度≤15%
江北新区2021年3月废气比对监督监测 | 斯泰潘（南京）化学有限公司 | 水环境 | 有机化学原料制造 | 危险废物焚烧污染控制标准(GB18484-2001) | （表3）危险废物焚烧炉大气污染物排放限值,不同焚烧容量时的最高允许排放浓度限值（mg/m3）300～2500(kg/h) | FQ-01-2016焚烧炉工段排气口(FQ-01-2016) | 流速 | 2021-03-09 | 1.2 | 1.4 | 1.5 | 1.47 | 5% | 相对误差不超过±12%
江北新区2021年3月废气比对监督监测 | 斯泰潘（南京）化学有限公司 | 水环境 | 有机化学原料制造 | 危险废物焚烧污染控制标准(GB18484-2001) | （表3）危险废物焚烧炉大气污染物排放限值,不同焚烧容量时的最高允许排放浓度限值（mg/m3）300～2500(kg/h) | FQ-01-2016焚烧炉工段排气口(FQ-01-2016) | 流速 | 2021-03-09 | 1.8 | 1.4 | 1.5 | 1.47 | 5% | 相对误差不超过±12%
江北新区2021年3月废气比对监督监测 | 斯泰潘（南京）化学有限公司 | 水环境 | 有机化学原料制造 | 危险废物焚烧污染控制标准(GB18484-2001) | （表3）危险废物焚烧炉大气污染物排放限值,不同焚烧容量时的最高允许排放浓度限值（mg/m3）300～2500(kg/h) | FQ-01-2016焚烧炉工段排气口(FQ-01-2016) | 流速 | 2021-03-09 | 1.2 | 1.4 | 1.4 | 1.47 | 5% | 相对误差不超过±12%
江北新区2021年3月废气比对监督监测 | 斯泰潘（南京）化学有限公司 | 水环境 | 有机化学原料制造 | 危险废物焚烧污染控制标准(GB18484-2001) | （表3）危险废物焚烧炉大气污染物排放限值,不同焚烧容量时的最高允许排放浓度限值（mg/m3）300～2500(kg/h) | FQ-01-2016焚烧炉工段排气口(FQ-01-2016) | 湿度 | 2021-03-09 | 39.3 | 38.97 | 39.0 | 38.67 | -0.77% | 相对误差不超过±25%
江北新区2021年3月废气比对监督监测 | 斯泰潘（南京）化学有限公司 | 水环境 | 有机化学原料制造 | 危险废物焚烧污染控制标准(GB18484-2001) | （表3）危险废物焚烧炉大气污染物排放限值,不同焚烧容量时的最高允许排放浓度限值（mg/m3）300～2500(kg/h) | FQ-01-2016焚烧炉工段排气口(FQ-01-2016) | 湿度 | 2021-03-09 | 38.3 | 38.97 | 38.0 | 38.67 | -0.77% | 相对误差不超过±25%
江北新区2021年3月废气比对监督监测 | 斯泰潘（南京）化学有限公司 | 水环境 | 有机化学原料制造 | 危险废物焚烧污染控制标准(GB18484-2001) | （表3）危险废物焚烧炉大气污染物排放限值,不同焚烧容量时的最高允许排放浓度限值（mg/m3）300～2500(kg/h) | FQ-01-2016焚烧炉工段排气口(FQ-01-2016) | 湿度 | 2021-03-09 | 39.3 | 38.97 | 39.0 | 38.67 | -0.77% | 相对误差不超过±25%
江北新区2021年3月废气比对监督监测 | 斯泰潘（南京）化学有限公司 | 水环境 | 有机化学原料制造 | 危险废物焚烧污染控制标准(GB18484-2001) | （表3）危险废物焚烧炉大气污染物排放限值,不同焚烧容量时的最高允许排放浓度限值（mg/m3） | FQ-01-2016焚烧炉工段排气口(FQ-01-2016) | 氮氧化物 | 2021-03-09 | 319 | 308.67 | 311 | 310 | 1.33mg/m3 | 绝对误差不超过±41mg/m3
江北新区2021年3月废气比对监督监测 | 斯泰潘（南京）化学有限公司 | 水环境 | 有机化学原料制造 | 危险废物焚烧污染控制标准(GB18484-2001) | （表3）危险废物焚烧炉大气污染物排放限值,不同焚烧容量时的最高允许排放浓度限值（mg/m3） | FQ-01-2016焚烧炉工段排气口(FQ-01-2016) | 氮氧化物 | 2021-03-09 | 315 | 308.67 | 308 | 310 | 1.33mg/m3 | 绝对误差不超过±41mg/m3
江北新区2021年3月废气比对监督监测 | 斯泰潘（南京）化学有限公司 | 水环境 | 有机化学原料制造 | 危险废物焚烧污染控制标准(GB18484-2001) | （表3）危险废物焚烧炉大气污染物排放限值,不同焚烧容量时的最高允许排放浓度限值（mg/m3） | FQ-01-2016焚烧炉工段排气口(FQ-01-2016) | 氮氧化物 | 2021-03-09 | 307 | 308.67 | 309 | 310 | 1.33mg/m3 | 绝对误差不超过±41mg/m3
江北新区2021年3月废气比对监督监测 | 斯泰潘（南京）化学有限公司 | 水环境 | 有机化学原料制造 | 危险废物焚烧污染控制标准(GB18484-2001) | （表3）危险废物焚烧炉大气污染物排放限值,不同焚烧容量时的最高允许排放浓度限值（mg/m3） | FQ-01-2016焚烧炉工段排气口(FQ-01-2016) | 氮氧化物 | 2021-03-09 | 303 | 308.67 | 311 | 310 | 1.33mg/m3 | 绝对误差不超过±41mg/m3
江北新区2021年3月废气比对监督监测 | 斯泰潘（南京）化学有限公司 | 水环境 | 有机化学原料制造 | 危险废物焚烧污染控制标准(GB18484-2001) | （表3）危险废物焚烧炉大气污染物排放限值,不同焚烧容量时的最高允许排放浓度限值（mg/m3） | FQ-01-2016焚烧炉工段排气口(FQ-01-2016) | 氮氧化物 | 2021-03-09 | 307 | 308.67 | 310 | 310 | 1.33mg/m3 | 绝对误差不超过±41mg/m3
江北新区2021年3月废气比对监督监测 | 斯泰潘（南京）化学有限公司 | 水环境 | 有机化学原料制造 | 危险废物焚烧污染控制标准(GB18484-2001) | （表3）危险废物焚烧炉大气污染物排放限值,不同焚烧容量时的最高允许排放浓度限值（mg/m3） | FQ-01-2016焚烧炉工段排气口(FQ-01-2016) | 氮氧化物 | 2021-03-09 | 301 | 308.67 | 311 | 310 | 1.33mg/m3 | 绝对误差不超过±41mg/m3
江北新区2021年3月废气比对监督监测 | 斯泰潘（南京）化学有限公司 | 水环境 | 有机化学原料制造 | 危险废物焚烧污染控制标准(GB18484-2001) | （表3）危险废物焚烧炉大气污染物排放限值,不同焚烧容量时的最高允许排放浓度限值（mg/m3）300～2500(kg/h) | FQ-01-2016焚烧炉工段排气口(FQ-01-2016) | 二氧化硫 | 2021-03-09 | <3 | 1.5 | 5 | 4.17 | 2.67mg/m3 | 绝对误差不超过±17mg/m3
江北新区2021年3月废气比对监督监测 | 斯泰潘（南京）化学有限公司 | 水环境 | 有机化学原料制造 | 危险废物焚烧污染控制标准(GB18484-2001) | （表3）危险废物焚烧炉大气污染物排放限值,不同焚烧容量时的最高允许排放浓度限值（mg/m3）300～2500(kg/h) | FQ-01-2016焚烧炉工段排气口(FQ-01-2016) | 二氧化硫 | 2021-03-09 | <3 | 1.5 | 4 | 4.17 | 2.67mg/m3 | 绝对误差不超过±17mg/m3
江北新区2021年3月废气比对监督监测 | 斯泰潘（南京）化学有限公司 | 水环境 | 有机化学原料制造 | 危险废物焚烧污染控制标准(GB18484-2001) | （表3）危险废物焚烧炉大气污染物排放限值,不同焚烧容量时的最高允许排放浓度限值（mg/m3）300～2500(kg/h) | FQ-01-2016焚烧炉工段排气口(FQ-01-2016) | 二氧化硫 | 2021-03-09 | <3 | 1.5 | 4 | 4.17 | 2.67mg/m3 | 绝对误差不超过±17mg/m3
江北新区2021年3月废气比对监督监测 | 斯泰潘（南京）化学有限公司 | 水环境 | 有机化学原料制造 | 危险废物焚烧污染控制标准(GB18484-2001) | （表3）危险废物焚烧炉大气污染物排放限值,不同焚烧容量时的最高允许排放浓度限值（mg/m3）300～2500(kg/h) | FQ-01-2016焚烧炉工段排气口(FQ-01-2016) | 二氧化硫 | 2021-03-09 | <3 | 1.5 | 4 | 4.17 | 2.67mg/m3 | 绝对误差不超过±17mg/m3
江北新区2021年3月废气比对监督监测 | 斯泰潘（南京）化学有限公司 | 水环境 | 有机化学原料制造 | 危险废物焚烧污染控制标准(GB18484-2001) | （表3）危险废物焚烧炉大气污染物排放限值,不同焚烧容量时的最高允许排放浓度限值（mg/m3）300～2500(kg/h) | FQ-01-2016焚烧炉工段排气口(FQ-01-2016) | 二氧化硫 | 2021-03-09 | <3 | 1.5 | 4 | 4.17 | 2.67mg/m3 | 绝对误差不超过±17mg/m3
江北新区2021年3月废气比对监督监测 | 斯泰潘（南京）化学有限公司 | 水环境 | 有机化学原料制造 | 危险废物焚烧污染控制标准(GB18484-2001) | （表3）危险废物焚烧炉大气污染物排放限值,不同焚烧容量时的最高允许排放浓度限值（mg/m3）300～2500(kg/h) | FQ-01-2016焚烧炉工段排气口(FQ-01-2016) | 二氧化硫 | 2021-03-09 | <3 | 1.5 | 4 | 4.17 | 2.67mg/m3 | 绝对误差不超过±17mg/m3
江北新区2021年3月废气比对监督监测 | 斯泰潘（南京）化学有限公司 | 水环境 | 有机化学原料制造 | 危险废物焚烧污染控制标准(GB18484-2001) | （表3）危险废物焚烧炉大气污染物排放限值,不同焚烧容量时的最高允许排放浓度限值（mg/m3）300～2500(kg/h) | FQ-01-2016焚烧炉工段排气口(FQ-01-2016) | 烟尘 | 2021-03-09 | 3.1 | 3.1 | 1.9 | 1.87 | -1.23mg/m3 | 绝对误差不超过±5mg/m3
江北新区2021年3月废气比对监督监测 | 斯泰潘（南京）化学有限公司 | 水环境 | 有机化学原料制造 | 危险废物焚烧污染控制标准(GB18484-2001) | （表3）危险废物焚烧炉大气污染物排放限值,不同焚烧容量时的最高允许排放浓度限值（mg/m3）300～2500(kg/h) | FQ-01-2016焚烧炉工段排气口(FQ-01-2016) | 烟尘 | 2021-03-09 | 3.3 | 3.1 | 2.0 | 1.87 | -1.23mg/m3 | 绝对误差不超过±5mg/m3
江北新区2021年3月废气比对监督监测 | 斯泰潘（南京）化学有限公司 | 水环境 | 有机化学原料制造 | 危险废物焚烧污染控制标准(GB18484-2001) | （表3）危险废物焚烧炉大气污染物排放限值,不同焚烧容量时的最高允许排放浓度限值（mg/m3）300～2500(kg/h) | FQ-01-2016焚烧炉工段排气口(FQ-01-2016) | 烟尘 | 2021-03-09 | 2.9 | 3.1 | 1.7 | 1.87 | -1.23mg/m3 | 绝对误差不超过±5mg/m3
江北新区2021年3月废气比对监督监测 | 斯泰潘（南京）化学有限公司 | 水环境 | 有机化学原料制造 | 危险废物焚烧污染控制标准(GB18484-2001) | （表3）危险废物焚烧炉大气污染物排放限值,不同焚烧容量时的最高允许排放浓度限值（mg/m3）300～2500(kg/h) | FQ-01-2016焚烧炉工段排气口(FQ-01-2016) | 温度 | 2021-03-09 | 135 | 135 | 134 | 135.33 | 0.33℃ | 绝对误差不超过±3℃
江北新区2021年3月废气比对监督监测 | 斯泰潘（南京）化学有限公司 | 水环境 | 有机化学原料制造 | 危险废物焚烧污染控制标准(GB18484-2001) | （表3）危险废物焚烧炉大气污染物排放限值,不同焚烧容量时的最高允许排放浓度限值（mg/m3）300～2500(kg/h) | FQ-01-2016焚烧炉工段排气口(FQ-01-2016) | 温度 | 2021-03-09 | 135 | 135 | 136 | 135.33 | 0.33℃ | 绝对误差不超过±3℃
江北新区2021年3月废气比对监督监测 | 斯泰潘（南京）化学有限公司 | 水环境 | 有机化学原料制造 | 危险废物焚烧污染控制标准(GB18484-2001) | （表3）危险废物焚烧炉大气污染物排放限值,不同焚烧容量时的最高允许排放浓度限值（mg/m3）300～2500(kg/h) | FQ-01-2016焚烧炉工段排气口(FQ-01-2016) | 温度 | 2021-03-09 | 135 | 135 | 136 | 135.33 | 0.33℃ | 绝对误差不超过±3℃
江北新区2021年3月废气比对监督监测 | 斯泰潘（南京）化学有限公司 | 水环境 | 有机化学原料制造 | 大气污染物综合排放标准(GB16297-1996) | （表2）新污染源大气污染物排放限值（1997年1月1日起）,最高允许排放浓度,除碳黑尘、燃料尘、玻璃棉尘、石英粉尘、矿渣棉尘外其他,排气筒20m,二级,5.9 | FQ-02 800#工段除尘排口(FQ-02 ) | 流速 | 2021-03-09 | 7.9 | 8 | 8.3 | 8.37 | 4.62% | 相对误差不超过±12%
江北新区2021年3月废气比对监督监测 | 斯泰潘（南京）化学有限公司 | 水环境 | 有机化学原料制造 | 大气污染物综合排放标准(GB16297-1996) | （表2）新污染源大气污染物排放限值（1997年1月1日起）,最高允许排放浓度,除碳黑尘、燃料尘、玻璃棉尘、石英粉尘、矿渣棉尘外其他,排气筒20m,二级,5.9 | FQ-02 800#工段除尘排口(FQ-02 ) | 流速 | 2021-03-09 | 8.0 | 8 | 8.4 | 8.37 | 4.62% | 相对误差不超过±12%
江北新区2021年3月废气比对监督监测 | 斯泰潘（南京）化学有限公司 | 水环境 | 有机化学原料制造 | 大气污染物综合排放标准(GB16297-1996) | （表2）新污染源大气污染物排放限值（1997年1月1日起）,最高允许排放浓度,除碳黑尘、燃料尘、玻璃棉尘、石英粉尘、矿渣棉尘外其他,排气筒20m,二级,5.9 | FQ-02 800#工段除尘排口(FQ-02 ) | 流速 | 2021-03-09 | 8.1 | 8 | 8.4 | 8.37 | 4.62% | 相对误差不超过±12%
江北新区2021年3月废气比对监督监测 | 斯泰潘（南京）化学有限公司 | 水环境 | 有机化学原料制造 | 大气污染物综合排放标准(GB16297-1996) | （表2）新污染源大气污染物排放限值（1997年1月1日起）,最高允许排放浓度,除碳黑尘、燃料尘、玻璃棉尘、石英粉尘、矿渣棉尘外其他,排气筒20m,二级,5.9 | FQ-02 800#工段除尘排口(FQ-02 ) | 颗粒物 | 2021-03-09 | 2.0 | 2.07 | 0 | 0 | -2.07mg/m3 | 绝对误差不超过±5mg/m3
江北新区2021年3月废气比对监督监测 | 斯泰潘（南京）化学有限公司 | 水环境 | 有机化学原料制造 | 大气污染物综合排放标准(GB16297-1996) | （表2）新污染源大气污染物排放限值（1997年1月1日起）,最高允许排放浓度,除碳黑尘、燃料尘、玻璃棉尘、石英粉尘、矿渣棉尘外其他,排气筒20m,二级,5.9 | FQ-02 800#工段除尘排口(FQ-02 ) | 颗粒物 | 2021-03-09 | 1.9 | 2.07 | 0 | 0 | -2.07mg/m3 | 绝对误差不超过±5mg/m3
江北新区2021年3月废气比对监督监测 | 斯泰潘（南京）化学有限公司 | 水环境 | 有机化学原料制造 | 大气污染物综合排放标准(GB16297-1996) | （表2）新污染源大气污染物排放限值（1997年1月1日起）,最高允许排放浓度,除碳黑尘、燃料尘、玻璃棉尘、石英粉尘、矿渣棉尘外其他,排气筒20m,二级,5.9 | FQ-02 800#工段除尘排口(FQ-02 ) | 颗粒物 | 2021-03-09 | 2.3 | 2.07 | 0 | 0 | -2.07mg/m3 | 绝对误差不超过±5mg/m3
江北新区2021年3月废气比对监督监测 | 斯泰潘（南京）化学有限公司 | 水环境 | 有机化学原料制造 | 大气污染物综合排放标准(GB16297-1996) | （表2）新污染源大气污染物排放限值（1997年1月1日起）,最高允许排放浓度,除碳黑尘、燃料尘、玻璃棉尘、石英粉尘、矿渣棉尘外其他,排气筒20m,二级,5.9 | FQ-02 800#工段除尘排口(FQ-02 ) | 温度 | 2021-03-09 | 11 | 11 | 11 | 11 | 0℃ | 绝对误差不超过±3℃
江北新区2021年3月废气比对监督监测 | 斯泰潘（南京）化学有限公司 | 水环境 | 有机化学原料制造 | 大气污染物综合排放标准(GB16297-1996) | （表2）新污染源大气污染物排放限值（1997年1月1日起）,最高允许排放浓度,除碳黑尘、燃料尘、玻璃棉尘、石英粉尘、矿渣棉尘外其他,排气筒20m,二级,5.9 | FQ-02 800#工段除尘排口(FQ-02 ) | 温度 | 2021-03-09 | 11 | 11 | 11 | 11 | 0℃ | 绝对误差不超过±3℃
江北新区2021年3月废气比对监督监测 | 斯泰潘（南京）化学有限公司 | 水环境 | 有机化学原料制造 | 大气污染物综合排放标准(GB16297-1996) | （表2）新污染源大气污染物排放限值（1997年1月1日起）,最高允许排放浓度,除碳黑尘、燃料尘、玻璃棉尘、石英粉尘、矿渣棉尘外其他,排气筒20m,二级,5.9 | FQ-02 800#工段除尘排口(FQ-02 ) | 温度 | 2021-03-09 | 11 | 11 | 11 | 11 | 0℃ | 绝对误差不超过±3℃
江北新区2021年3月废气比对监督监测 | 塞拉尼斯（南京）化工有限公司 | 水环境 | 有机化学原料制造 | 合成树脂工业污染物排放标准(GB31572-2015) | （表5）大气污染物特别排放限值,非焚烧类有机废气排放口,所有合成树脂 | FQ-10 袋式除尘器(FQ-10 袋式除尘器) | 流速 | 2021-03-09 | 6.9 | 7.97 | 8.2 | 7.9 | -0.88% | 相对误差不超过±12%
江北新区2021年3月废气比对监督监测 | 塞拉尼斯（南京）化工有限公司 | 水环境 | 有机化学原料制造 | 合成树脂工业污染物排放标准(GB31572-2015) | （表5）大气污染物特别排放限值,非焚烧类有机废气排放口,所有合成树脂 | FQ-10 袋式除尘器(FQ-10 袋式除尘器) | 流速 | 2021-03-09 | 8.5 | 7.97 | 7.9 | 7.9 | -0.88% | 相对误差不超过±12%
江北新区2021年3月废气比对监督监测 | 塞拉尼斯（南京）化工有限公司 | 水环境 | 有机化学原料制造 | 合成树脂工业污染物排放标准(GB31572-2015) | （表5）大气污染物特别排放限值,非焚烧类有机废气排放口,所有合成树脂 | FQ-10 袋式除尘器(FQ-10 袋式除尘器) | 流速 | 2021-03-09 | 8.5 | 7.97 | 7.6 | 7.9 | -0.88% | 相对误差不超过±12%
江北新区2021年3月废气比对监督监测 | 塞拉尼斯（南京）化工有限公司 | 水环境 | 有机化学原料制造 | 合成树脂工业污染物排放标准(GB31572-2015) | （表5）大气污染物特别排放限值,非焚烧类有机废气排放口,所有合成树脂 | FQ-10 袋式除尘器(FQ-10 袋式除尘器) | 湿度 | 2021-03-09 | 1.9 | 1.9 | 1.9 | 1.9 | 0% | 绝对误差不超过±1.5%
江北新区2021年3月废气比对监督监测 | 塞拉尼斯（南京）化工有限公司 | 水环境 | 有机化学原料制造 | 合成树脂工业污染物排放标准(GB31572-2015) | （表5）大气污染物特别排放限值,非焚烧类有机废气排放口,所有合成树脂 | FQ-10 袋式除尘器(FQ-10 袋式除尘器) | 湿度 | 2021-03-09 | 1.9 | 1.9 | 1.9 | 1.9 | 0% | 绝对误差不超过±1.5%
江北新区2021年3月废气比对监督监测 | 塞拉尼斯（南京）化工有限公司 | 水环境 | 有机化学原料制造 | 合成树脂工业污染物排放标准(GB31572-2015) | （表5）大气污染物特别排放限值,非焚烧类有机废气排放口,所有合成树脂 | FQ-10 袋式除尘器(FQ-10 袋式除尘器) | 湿度 | 2021-03-09 | 1.9 | 1.9 | 1.9 | 1.9 | 0% | 绝对误差不超过±1.5%
江北新区2021年3月废气比对监督监测 | 塞拉尼斯（南京）化工有限公司 | 水环境 | 有机化学原料制造 | 合成树脂工业污染物排放标准(GB31572-2015) | （表5）大气污染物特别排放限值,非焚烧类有机废气排放口,所有合成树脂 | FQ-10 袋式除尘器(FQ-10 袋式除尘器) | 颗粒物 | 2021-03-09 | 2.8 | 2.6 | 1.3 | 1.3 | -1.3mg/m3 | 绝对误差不超过±5mg/m3
江北新区2021年3月废气比对监督监测 | 塞拉尼斯（南京）化工有限公司 | 水环境 | 有机化学原料制造 | 合成树脂工业污染物排放标准(GB31572-2015) | （表5）大气污染物特别排放限值,非焚烧类有机废气排放口,所有合成树脂 | FQ-10 袋式除尘器(FQ-10 袋式除尘器) | 颗粒物 | 2021-03-09 | 2.4 | 2.6 | 1.3 | 1.3 | -1.3mg/m3 | 绝对误差不超过±5mg/m3
江北新区2021年3月废气比对监督监测 | 塞拉尼斯（南京）化工有限公司 | 水环境 | 有机化学原料制造 | 合成树脂工业污染物排放标准(GB31572-2015) | （表5）大气污染物特别排放限值,非焚烧类有机废气排放口,所有合成树脂 | FQ-10 袋式除尘器(FQ-10 袋式除尘器) | 颗粒物 | 2021-03-09 | 2.6 | 2.6 | 1.3 | 1.3 | -1.3mg/m3 | 绝对误差不超过±5mg/m3
江北新区2021年3月废气比对监督监测 | 塞拉尼斯（南京）化工有限公司 | 水环境 | 有机化学原料制造 | 合成树脂工业污染物排放标准(GB31572-2015) | （表5）大气污染物特别排放限值,非焚烧类有机废气排放口,所有合成树脂 | FQ-10 袋式除尘器(FQ-10 袋式除尘器) | 温度 | 2021-03-09 | 20 | 20 | 20 | 20 | 0℃ | 绝对误差不超过±3℃
江北新区2021年3月废气比对监督监测 | 塞拉尼斯（南京）化工有限公司 | 水环境 | 有机化学原料制造 | 合成树脂工业污染物排放标准(GB31572-2015) | （表5）大气污染物特别排放限值,非焚烧类有机废气排放口,所有合成树脂 | FQ-10 袋式除尘器(FQ-10 袋式除尘器) | 温度 | 2021-03-09 | 20 | 20 | 20 | 20 | 0℃ | 绝对误差不超过±3℃
江北新区2021年3月废气比对监督监测 | 塞拉尼斯（南京）化工有限公司 | 水环境 | 有机化学原料制造 | 合成树脂工业污染物排放标准(GB31572-2015) | （表5）大气污染物特别排放限值,非焚烧类有机废气排放口,所有合成树脂 | FQ-10 袋式除尘器(FQ-10 袋式除尘器) | 温度 | 2021-03-09 | 20 | 20 | 20 | 20 | 0℃ | 绝对误差不超过±3℃
江北新区2021年3月废气比对监督监测 | 塞拉尼斯（南京）化工有限公司 | 水环境 | 有机化学原料制造 | 石油化学工业污染物排放标准(GB31571-2015) | （表5）大气污染物特别排放限值,废水处理有机废气收集处理装置非焚烧类有机排放口 | FQ-26 （13C）(FQ-26 （13C）) | 含氧量 | 2021-03-11 | 4.2 | 4.15 | 4.2 | 4.13 | -0.02% | 绝对误差不超过±1.0%
江北新区2021年3月废气比对监督监测 | 塞拉尼斯（南京）化工有限公司 | 水环境 | 有机化学原料制造 | 石油化学工业污染物排放标准(GB31571-2015) | （表5）大气污染物特别排放限值,废水处理有机废气收集处理装置非焚烧类有机排放口 | FQ-26 （13C）(FQ-26 （13C）) | 含氧量 | 2021-03-11 | 4.1 | 4.15 | 4.1 | 4.13 | -0.02% | 绝对误差不超过±1.0%
江北新区2021年3月废气比对监督监测 | 塞拉尼斯（南京）化工有限公司 | 水环境 | 有机化学原料制造 | 石油化学工业污染物排放标准(GB31571-2015) | （表5）大气污染物特别排放限值,废水处理有机废气收集处理装置非焚烧类有机排放口 | FQ-26 （13C）(FQ-26 （13C）) | 含氧量 | 2021-03-11 | 4.2 | 4.15 | 4.1 | 4.13 | -0.02% | 绝对误差不超过±1.0%
江北新区2021年3月废气比对监督监测 | 塞拉尼斯（南京）化工有限公司 | 水环境 | 有机化学原料制造 | 石油化学工业污染物排放标准(GB31571-2015) | （表5）大气污染物特别排放限值,废水处理有机废气收集处理装置非焚烧类有机排放口 | FQ-26 （13C）(FQ-26 （13C）) | 含氧量 | 2021-03-11 | 4.1 | 4.15 | 4.1 | 4.13 | -0.02% | 绝对误差不超过±1.0%
江北新区2021年3月废气比对监督监测 | 塞拉尼斯（南京）化工有限公司 | 水环境 | 有机化学原料制造 | 石油化学工业污染物排放标准(GB31571-2015) | （表5）大气污染物特别排放限值,废水处理有机废气收集处理装置非焚烧类有机排放口 | FQ-26 （13C）(FQ-26 （13C）) | 含氧量 | 2021-03-11 | 4.2 | 4.15 | 4.2 | 4.13 | -0.02% | 绝对误差不超过±1.0%
江北新区2021年3月废气比对监督监测 | 塞拉尼斯（南京）化工有限公司 | 水环境 | 有机化学原料制造 | 石油化学工业污染物排放标准(GB31571-2015) | （表5）大气污染物特别排放限值,废水处理有机废气收集处理装置非焚烧类有机排放口 | FQ-26 （13C）(FQ-26 （13C）) | 含氧量 | 2021-03-11 | 4.1 | 4.15 | 4.1 | 4.13 | -0.02% | 绝对误差不超过±1.0%
江北新区2021年3月废气比对监督监测 | 塞拉尼斯（南京）化工有限公司 | 水环境 | 有机化学原料制造 | 石油化学工业污染物排放标准(GB31571-2015) | （表5）大气污染物特别排放限值,废水处理有机废气收集处理装置非焚烧类有机排放口 | FQ-26 （13C）(FQ-26 （13C）) | 流速 | 2021-03-11 | 9.7 | 9.8 | 9.6 | 9.6 | -2.04% | 相对误差不超过±12%
江北新区2021年3月废气比对监督监测 | 塞拉尼斯（南京）化工有限公司 | 水环境 | 有机化学原料制造 | 石油化学工业污染物排放标准(GB31571-2015) | （表5）大气污染物特别排放限值,废水处理有机废气收集处理装置非焚烧类有机排放口 | FQ-26 （13C）(FQ-26 （13C）) | 流速 | 2021-03-11 | 9.7 | 9.8 | 9.6 | 9.6 | -2.04% | 相对误差不超过±12%
江北新区2021年3月废气比对监督监测 | 塞拉尼斯（南京）化工有限公司 | 水环境 | 有机化学原料制造 | 石油化学工业污染物排放标准(GB31571-2015) | （表5）大气污染物特别排放限值,废水处理有机废气收集处理装置非焚烧类有机排放口 | FQ-26 （13C）(FQ-26 （13C）) | 流速 | 2021-03-11 | 10.0 | 9.8 | 9.6 | 9.6 | -2.04% | 相对误差不超过±12%
江北新区2021年3月废气比对监督监测 | 塞拉尼斯（南京）化工有限公司 | 水环境 | 有机化学原料制造 | 石油化学工业污染物排放标准(GB31571-2015) | （表5）大气污染物特别排放限值,废水处理有机废气收集处理装置非焚烧类有机排放口 | FQ-26 （13C）(FQ-26 （13C）) | 湿度 | 2021-03-11 | 17.5 | 17.97 | 17.3 | 18 | 0.17% | 相对误差不超过±25%
江北新区2021年3月废气比对监督监测 | 塞拉尼斯（南京）化工有限公司 | 水环境 | 有机化学原料制造 | 石油化学工业污染物排放标准(GB31571-2015) | （表5）大气污染物特别排放限值,废水处理有机废气收集处理装置非焚烧类有机排放口 | FQ-26 （13C）(FQ-26 （13C）) | 湿度 | 2021-03-11 | 18.6 | 17.97 | 18.7 | 18 | 0.17% | 相对误差不超过±25%
江北新区2021年3月废气比对监督监测 | 塞拉尼斯（南京）化工有限公司 | 水环境 | 有机化学原料制造 | 石油化学工业污染物排放标准(GB31571-2015) | （表5）大气污染物特别排放限值,废水处理有机废气收集处理装置非焚烧类有机排放口 | FQ-26 （13C）(FQ-26 （13C）) | 湿度 | 2021-03-11 | 17.8 | 17.97 | 18.0 | 18 | 0.17% | 相对误差不超过±25%
江北新区2021年3月废气比对监督监测 | 塞拉尼斯（南京）化工有限公司 | 水环境 | 有机化学原料制造 | 石油化学工业污染物排放标准(GB31571-2015) | （表5）大气污染物特别排放限值,废水处理有机废气收集处理装置非焚烧类有机排放口 | FQ-26 （13C）(FQ-26 （13C）) | 氮氧化物 | 2021-03-11 | 33 | 32.67 | 32 | 32.67 | 0mg/m3 | 绝对误差不超过±12mg/m3
江北新区2021年3月废气比对监督监测 | 塞拉尼斯（南京）化工有限公司 | 水环境 | 有机化学原料制造 | 石油化学工业污染物排放标准(GB31571-2015) | （表5）大气污染物特别排放限值,废水处理有机废气收集处理装置非焚烧类有机排放口 | FQ-26 （13C）(FQ-26 （13C）) | 氮氧化物 | 2021-03-11 | 33 | 32.67 | 33 | 32.67 | 0mg/m3 | 绝对误差不超过±12mg/m3
江北新区2021年3月废气比对监督监测 | 塞拉尼斯（南京）化工有限公司 | 水环境 | 有机化学原料制造 | 石油化学工业污染物排放标准(GB31571-2015) | （表5）大气污染物特别排放限值,废水处理有机废气收集处理装置非焚烧类有机排放口 | FQ-26 （13C）(FQ-26 （13C）) | 氮氧化物 | 2021-03-11 | 33 | 32.67 | 34 | 32.67 | 0mg/m3 | 绝对误差不超过±12mg/m3
江北新区2021年3月废气比对监督监测 | 塞拉尼斯（南京）化工有限公司 | 水环境 | 有机化学原料制造 | 石油化学工业污染物排放标准(GB31571-2015) | （表5）大气污染物特别排放限值,废水处理有机废气收集处理装置非焚烧类有机排放口 | FQ-26 （13C）(FQ-26 （13C）) | 氮氧化物 | 2021-03-11 | 32 | 32.67 | 34 | 32.67 | 0mg/m3 | 绝对误差不超过±12mg/m3
江北新区2021年3月废气比对监督监测 | 塞拉尼斯（南京）化工有限公司 | 水环境 | 有机化学原料制造 | 石油化学工业污染物排放标准(GB31571-2015) | （表5）大气污染物特别排放限值,废水处理有机废气收集处理装置非焚烧类有机排放口 | FQ-26 （13C）(FQ-26 （13C）) | 氮氧化物 | 2021-03-11 | 32 | 32.67 | 31 | 32.67 | 0mg/m3 | 绝对误差不超过±12mg/m3
江北新区2021年3月废气比对监督监测 | 塞拉尼斯（南京）化工有限公司 | 水环境 | 有机化学原料制造 | 石油化学工业污染物排放标准(GB31571-2015) | （表5）大气污染物特别排放限值,废水处理有机废气收集处理装置非焚烧类有机排放口 | FQ-26 （13C）(FQ-26 （13C）) | 氮氧化物 | 2021-03-11 | 33 | 32.67 | 32 | 32.67 | 0mg/m3 | 绝对误差不超过±12mg/m3
江北新区2021年3月废气比对监督监测 | 塞拉尼斯（南京）化工有限公司 | 水环境 | 有机化学原料制造 | 石油化学工业污染物排放标准(GB31571-2015) | （表5）大气污染物特别排放限值,废水处理有机废气收集处理装置非焚烧类有机排放口 | FQ-26 （13C）(FQ-26 （13C）) | 温度 | 2021-03-11 | 282 | 282 | 282 | 281.67 | -0.33℃ | 绝对误差不超过±3℃
江北新区2021年3月废气比对监督监测 | 塞拉尼斯（南京）化工有限公司 | 水环境 | 有机化学原料制造 | 石油化学工业污染物排放标准(GB31571-2015) | （表5）大气污染物特别排放限值,废水处理有机废气收集处理装置非焚烧类有机排放口 | FQ-26 （13C）(FQ-26 （13C）) | 温度 | 2021-03-11 | 282 | 282 | 282 | 281.67 | -0.33℃ | 绝对误差不超过±3℃
江北新区2021年3月废气比对监督监测 | 塞拉尼斯（南京）化工有限公司 | 水环境 | 有机化学原料制造 | 石油化学工业污染物排放标准(GB31571-2015) | （表5）大气污染物特别排放限值,废水处理有机废气收集处理装置非焚烧类有机排放口 | FQ-26 （13C）(FQ-26 （13C）) | 温度 | 2021-03-11 | 282 | 282 | 281 | 281.67 | -0.33℃ | 绝对误差不超过±3℃
江北新区2021年3月废气比对监督监测 | 塞拉尼斯（南京）化工有限公司 | 水环境 | 有机化学原料制造 | 合成树脂工业污染物排放标准(GB31572-2015) | （表5）大气污染物特别排放限值,非焚烧类有机废气排放口,所有合成树脂 | FQ-09 （GUR）(FQ-09 （GUR）) | 流速 | 2021-03-12 | 8.8 | 9.03 | 7.6 | 8.47 | -6.2% | 相对误差不超过±12%
江北新区2021年3月废气比对监督监测 | 塞拉尼斯（南京）化工有限公司 | 水环境 | 有机化学原料制造 | 合成树脂工业污染物排放标准(GB31572-2015) | （表5）大气污染物特别排放限值,非焚烧类有机废气排放口,所有合成树脂 | FQ-09 （GUR）(FQ-09 （GUR）) | 流速 | 2021-03-12 | 9.1 | 9.03 | 7.3 | 8.47 | -6.2% | 相对误差不超过±12%
江北新区2021年3月废气比对监督监测 | 塞拉尼斯（南京）化工有限公司 | 水环境 | 有机化学原料制造 | 合成树脂工业污染物排放标准(GB31572-2015) | （表5）大气污染物特别排放限值,非焚烧类有机废气排放口,所有合成树脂 | FQ-09 （GUR）(FQ-09 （GUR）) | 流速 | 2021-03-12 | 9.2 | 9.03 | 10.5 | 8.47 | -6.2% | 相对误差不超过±12%
江北新区2021年3月废气比对监督监测 | 塞拉尼斯（南京）化工有限公司 | 水环境 | 有机化学原料制造 | 合成树脂工业污染物排放标准(GB31572-2015) | （表5）大气污染物特别排放限值,非焚烧类有机废气排放口,所有合成树脂 | FQ-09 （GUR）(FQ-09 （GUR）) | 颗粒物 | 2021-03-12 | 3.4 | 3.23 | 2.0 | 2 | -1.23mg/m3 | 绝对误差不超过±5mg/m3
江北新区2021年3月废气比对监督监测 | 塞拉尼斯（南京）化工有限公司 | 水环境 | 有机化学原料制造 | 合成树脂工业污染物排放标准(GB31572-2015) | （表5）大气污染物特别排放限值,非焚烧类有机废气排放口,所有合成树脂 | FQ-09 （GUR）(FQ-09 （GUR）) | 颗粒物 | 2021-03-12 | 3.2 | 3.23 | 2.0 | 2 | -1.23mg/m3 | 绝对误差不超过±5mg/m3
江北新区2021年3月废气比对监督监测 | 塞拉尼斯（南京）化工有限公司 | 水环境 | 有机化学原料制造 | 合成树脂工业污染物排放标准(GB31572-2015) | （表5）大气污染物特别排放限值,非焚烧类有机废气排放口,所有合成树脂 | FQ-09 （GUR）(FQ-09 （GUR）) | 颗粒物 | 2021-03-12 | 3.1 | 3.23 | 2.0 | 2 | -1.23mg/m3 | 绝对误差不超过±5mg/m3
江北新区2021年3月废气比对监督监测 | 塞拉尼斯（南京）化工有限公司 | 水环境 | 有机化学原料制造 | 合成树脂工业污染物排放标准(GB31572-2015) | （表5）大气污染物特别排放限值,非焚烧类有机废气排放口,所有合成树脂 | FQ-09 （GUR）(FQ-09 （GUR）) | 温度 | 2021-03-12 | 21 | 21 | 22 | 21.33 | 0.33℃ | 绝对误差不超过±3℃
江北新区2021年3月废气比对监督监测 | 塞拉尼斯（南京）化工有限公司 | 水环境 | 有机化学原料制造 | 合成树脂工业污染物排放标准(GB31572-2015) | （表5）大气污染物特别排放限值,非焚烧类有机废气排放口,所有合成树脂 | FQ-09 （GUR）(FQ-09 （GUR）) | 温度 | 2021-03-12 | 21 | 21 | 20 | 21.33 | 0.33℃ | 绝对误差不超过±3℃
江北新区2021年3月废气比对监督监测 | 塞拉尼斯（南京）化工有限公司 | 水环境 | 有机化学原料制造 | 合成树脂工业污染物排放标准(GB31572-2015) | （表5）大气污染物特别排放限值,非焚烧类有机废气排放口,所有合成树脂 | FQ-09 （GUR）(FQ-09 （GUR）) | 温度 | 2021-03-12 | 21 | 21 | 22 | 21.33 | 0.33℃ | 绝对误差不超过±3℃
江北新区2021年3月废气比对监督监测 | 塞拉尼斯（南京）化工有限公司 | 水环境 | 有机化学原料制造 | 石油化学工业污染物排放标准(GB31571-2015) | （表5）大气污染物特别排放限值,废水处理有机废气收集处理装置非焚烧类有机排放口 | FQ-25 （13B）(FQ-25 （13B）) | 含氧量 | 2021-03-15 | 3.7 | 3.72 | 3.7 | 3.7 | -0.02% | 绝对误差不超过±1.0%
江北新区2021年3月废气比对监督监测 | 塞拉尼斯（南京）化工有限公司 | 水环境 | 有机化学原料制造 | 石油化学工业污染物排放标准(GB31571-2015) | （表5）大气污染物特别排放限值,废水处理有机废气收集处理装置非焚烧类有机排放口 | FQ-25 （13B）(FQ-25 （13B）) | 含氧量 | 2021-03-15 | 3.7 | 3.72 | 3.7 | 3.7 | -0.02% | 绝对误差不超过±1.0%
江北新区2021年3月废气比对监督监测 | 塞拉尼斯（南京）化工有限公司 | 水环境 | 有机化学原料制造 | 石油化学工业污染物排放标准(GB31571-2015) | （表5）大气污染物特别排放限值,废水处理有机废气收集处理装置非焚烧类有机排放口 | FQ-25 （13B）(FQ-25 （13B）) | 含氧量 | 2021-03-15 | 3.7 | 3.72 | 3.8 | 3.7 | -0.02% | 绝对误差不超过±1.0%
江北新区2021年3月废气比对监督监测 | 塞拉尼斯（南京）化工有限公司 | 水环境 | 有机化学原料制造 | 石油化学工业污染物排放标准(GB31571-2015) | （表5）大气污染物特别排放限值,废水处理有机废气收集处理装置非焚烧类有机排放口 | FQ-25 （13B）(FQ-25 （13B）) | 含氧量 | 2021-03-15 | 3.7 | 3.72 | 3.7 | 3.7 | -0.02% | 绝对误差不超过±1.0%
江北新区2021年3月废气比对监督监测 | 塞拉尼斯（南京）化工有限公司 | 水环境 | 有机化学原料制造 | 石油化学工业污染物排放标准(GB31571-2015) | （表5）大气污染物特别排放限值,废水处理有机废气收集处理装置非焚烧类有机排放口 | FQ-25 （13B）(FQ-25 （13B）) | 含氧量 | 2021-03-15 | 3.7 | 3.72 | 3.7 | 3.7 | -0.02% | 绝对误差不超过±1.0%
江北新区2021年3月废气比对监督监测 | 塞拉尼斯（南京）化工有限公司 | 水环境 | 有机化学原料制造 | 石油化学工业污染物排放标准(GB31571-2015) | （表5）大气污染物特别排放限值,废水处理有机废气收集处理装置非焚烧类有机排放口 | FQ-25 （13B）(FQ-25 （13B）) | 含氧量 | 2021-03-15 | 3.8 | 3.72 | 3.6 | 3.7 | -0.02% | 绝对误差不超过±1.0%
江北新区2021年3月废气比对监督监测 | 塞拉尼斯（南京）化工有限公司 | 水环境 | 有机化学原料制造 | 石油化学工业污染物排放标准(GB31571-2015) | （表5）大气污染物特别排放限值,废水处理有机废气收集处理装置非焚烧类有机排放口 | FQ-25 （13B）(FQ-25 （13B）) | 流速 | 2021-03-15 | 8.1 | 8.27 | 8.0 | 8.03 | -2.9% | 相对误差不超过±12%
江北新区2021年3月废气比对监督监测 | 塞拉尼斯（南京）化工有限公司 | 水环境 | 有机化学原料制造 | 石油化学工业污染物排放标准(GB31571-2015) | （表5）大气污染物特别排放限值,废水处理有机废气收集处理装置非焚烧类有机排放口 | FQ-25 （13B）(FQ-25 （13B）) | 流速 | 2021-03-15 | 8.3 | 8.27 | 8.0 | 8.03 | -2.9% | 相对误差不超过±12%
江北新区2021年3月废气比对监督监测 | 塞拉尼斯（南京）化工有限公司 | 水环境 | 有机化学原料制造 | 石油化学工业污染物排放标准(GB31571-2015) | （表5）大气污染物特别排放限值,废水处理有机废气收集处理装置非焚烧类有机排放口 | FQ-25 （13B）(FQ-25 （13B）) | 流速 | 2021-03-15 | 8.4 | 8.27 | 8.1 | 8.03 | -2.9% | 相对误差不超过±12%
江北新区2021年3月废气比对监督监测 | 塞拉尼斯（南京）化工有限公司 | 水环境 | 有机化学原料制造 | 石油化学工业污染物排放标准(GB31571-2015) | （表5）大气污染物特别排放限值,废水处理有机废气收集处理装置非焚烧类有机排放口 | FQ-25 （13B）(FQ-25 （13B）) | 湿度 | 2021-03-15 | 13.0 | 11.73 | 11.6 | 11.6 | -1.11% | 相对误差不超过±25%
江北新区2021年3月废气比对监督监测 | 塞拉尼斯（南京）化工有限公司 | 水环境 | 有机化学原料制造 | 石油化学工业污染物排放标准(GB31571-2015) | （表5）大气污染物特别排放限值,废水处理有机废气收集处理装置非焚烧类有机排放口 | FQ-25 （13B）(FQ-25 （13B）) | 湿度 | 2021-03-15 | 11.1 | 11.73 | 11.4 | 11.6 | -1.11% | 相对误差不超过±25%
江北新区2021年3月废气比对监督监测 | 塞拉尼斯（南京）化工有限公司 | 水环境 | 有机化学原料制造 | 石油化学工业污染物排放标准(GB31571-2015) | （表5）大气污染物特别排放限值,废水处理有机废气收集处理装置非焚烧类有机排放口 | FQ-25 （13B）(FQ-25 （13B）) | 湿度 | 2021-03-15 | 11.1 | 11.73 | 11.8 | 11.6 | -1.11% | 相对误差不超过±25%
江北新区2021年3月废气比对监督监测 | 塞拉尼斯（南京）化工有限公司 | 水环境 | 有机化学原料制造 | 石油化学工业污染物排放标准(GB31571-2015) | （表5）大气污染物特别排放限值,废水处理有机废气收集处理装置非焚烧类有机排放口 | FQ-25 （13B）(FQ-25 （13B）) | 氮氧化物 | 2021-03-15 | 42 | 44 | 44 | 44.5 | 1.14% | 相对误差不超过±30%
江北新区2021年3月废气比对监督监测 | 塞拉尼斯（南京）化工有限公司 | 水环境 | 有机化学原料制造 | 石油化学工业污染物排放标准(GB31571-2015) | （表5）大气污染物特别排放限值,废水处理有机废气收集处理装置非焚烧类有机排放口 | FQ-25 （13B）(FQ-25 （13B）) | 氮氧化物 | 2021-03-15 | 42 | 44 | 45 | 44.5 | 1.14% | 相对误差不超过±30%
江北新区2021年3月废气比对监督监测 | 塞拉尼斯（南京）化工有限公司 | 水环境 | 有机化学原料制造 | 石油化学工业污染物排放标准(GB31571-2015) | （表5）大气污染物特别排放限值,废水处理有机废气收集处理装置非焚烧类有机排放口 | FQ-25 （13B）(FQ-25 （13B）) | 氮氧化物 | 2021-03-15 | 46 | 44 | 42 | 44.5 | 1.14% | 相对误差不超过±30%
江北新区2021年3月废气比对监督监测 | 塞拉尼斯（南京）化工有限公司 | 水环境 | 有机化学原料制造 | 石油化学工业污染物排放标准(GB31571-2015) | （表5）大气污染物特别排放限值,废水处理有机废气收集处理装置非焚烧类有机排放口 | FQ-25 （13B）(FQ-25 （13B）) | 氮氧化物 | 2021-03-15 | 46 | 44 | 46 | 44.5 | 1.14% | 相对误差不超过±30%
江北新区2021年3月废气比对监督监测 | 塞拉尼斯（南京）化工有限公司 | 水环境 | 有机化学原料制造 | 石油化学工业污染物排放标准(GB31571-2015) | （表5）大气污染物特别排放限值,废水处理有机废气收集处理装置非焚烧类有机排放口 | FQ-25 （13B）(FQ-25 （13B）) | 氮氧化物 | 2021-03-15 | 42 | 44 | 45 | 44.5 | 1.14% | 相对误差不超过±30%
江北新区2021年3月废气比对监督监测 | 塞拉尼斯（南京）化工有限公司 | 水环境 | 有机化学原料制造 | 石油化学工业污染物排放标准(GB31571-2015) | （表5）大气污染物特别排放限值,废水处理有机废气收集处理装置非焚烧类有机排放口 | FQ-25 （13B）(FQ-25 （13B）) | 氮氧化物 | 2021-03-15 | 46 | 44 | 45 | 44.5 | 1.14% | 相对误差不超过±30%
江北新区2021年3月废气比对监督监测 | 塞拉尼斯（南京）化工有限公司 | 水环境 | 有机化学原料制造 | 石油化学工业污染物排放标准(GB31571-2015) | （表5）大气污染物特别排放限值,废水处理有机废气收集处理装置非焚烧类有机排放口 | FQ-25 （13B）(FQ-25 （13B）) | 温度 | 2021-03-15 | 255 | 255 | 256 | 256 | 1℃ | 绝对误差不超过±3℃
江北新区2021年3月废气比对监督监测 | 塞拉尼斯（南京）化工有限公司 | 水环境 | 有机化学原料制造 | 石油化学工业污染物排放标准(GB31571-2015) | （表5）大气污染物特别排放限值,废水处理有机废气收集处理装置非焚烧类有机排放口 | FQ-25 （13B）(FQ-25 （13B）) | 温度 | 2021-03-15 | 255 | 255 | 255 | 256 | 1℃ | 绝对误差不超过±3℃
江北新区2021年3月废气比对监督监测 | 塞拉尼斯（南京）化工有限公司 | 水环境 | 有机化学原料制造 | 石油化学工业污染物排放标准(GB31571-2015) | （表5）大气污染物特别排放限值,废水处理有机废气收集处理装置非焚烧类有机排放口 | FQ-25 （13B）(FQ-25 （13B）) | 温度 | 2021-03-15 | 255 | 255 | 257 | 256 | 1℃ | 绝对误差不超过±3℃
江北新区2021年3月废气比对监督监测 | 塞拉尼斯（南京）化工有限公司 | 水环境 | 有机化学原料制造 | 石油化学工业污染物排放标准(GB31571-2015) | （表5）大气污染物特别排放限值,废水处理有机废气收集处理装置非焚烧类有机排放口 | FQ-27 （13D）(FQ-27 （13D）) | 含氧量 | 2021-03-11 | 4.1 | 3.97 | 4.1 | 3.93 | -0.04% | 绝对误差不超过±1.0%
江北新区2021年3月废气比对监督监测 | 塞拉尼斯（南京）化工有限公司 | 水环境 | 有机化学原料制造 | 石油化学工业污染物排放标准(GB31571-2015) | （表5）大气污染物特别排放限值,废水处理有机废气收集处理装置非焚烧类有机排放口 | FQ-27 （13D）(FQ-27 （13D）) | 含氧量 | 2021-03-11 | 4.1 | 3.97 | 4.0 | 3.93 | -0.04% | 绝对误差不超过±1.0%
江北新区2021年3月废气比对监督监测 | 塞拉尼斯（南京）化工有限公司 | 水环境 | 有机化学原料制造 | 石油化学工业污染物排放标准(GB31571-2015) | （表5）大气污染物特别排放限值,废水处理有机废气收集处理装置非焚烧类有机排放口 | FQ-27 （13D）(FQ-27 （13D）) | 含氧量 | 2021-03-11 | 4.0 | 3.97 | 4.0 | 3.93 | -0.04% | 绝对误差不超过±1.0%
江北新区2021年3月废气比对监督监测 | 塞拉尼斯（南京）化工有限公司 | 水环境 | 有机化学原料制造 | 石油化学工业污染物排放标准(GB31571-2015) | （表5）大气污染物特别排放限值,废水处理有机废气收集处理装置非焚烧类有机排放口 | FQ-27 （13D）(FQ-27 （13D）) | 含氧量 | 2021-03-11 | 4.0 | 3.97 | 3.9 | 3.93 | -0.04% | 绝对误差不超过±1.0%
江北新区2021年3月废气比对监督监测 | 塞拉尼斯（南京）化工有限公司 | 水环境 | 有机化学原料制造 | 石油化学工业污染物排放标准(GB31571-2015) | （表5）大气污染物特别排放限值,废水处理有机废气收集处理装置非焚烧类有机排放口 | FQ-27 （13D）(FQ-27 （13D）) | 含氧量 | 2021-03-11 | 3.8 | 3.97 | 3.8 | 3.93 | -0.04% | 绝对误差不超过±1.0%
江北新区2021年3月废气比对监督监测 | 塞拉尼斯（南京）化工有限公司 | 水环境 | 有机化学原料制造 | 石油化学工业污染物排放标准(GB31571-2015) | （表5）大气污染物特别排放限值,废水处理有机废气收集处理装置非焚烧类有机排放口 | FQ-27 （13D）(FQ-27 （13D）) | 含氧量 | 2021-03-11 | 3.8 | 3.97 | 3.8 | 3.93 | -0.04% | 绝对误差不超过±1.0%
江北新区2021年3月废气比对监督监测 | 塞拉尼斯（南京）化工有限公司 | 水环境 | 有机化学原料制造 | 石油化学工业污染物排放标准(GB31571-2015) | （表5）大气污染物特别排放限值,废水处理有机废气收集处理装置非焚烧类有机排放口 | FQ-27 （13D）(FQ-27 （13D）) | 流速 | 2021-03-11 | 8.3 | 8.57 | 8.6 | 8.6 | 0.35% | 相对误差不超过±12%
江北新区2021年3月废气比对监督监测 | 塞拉尼斯（南京）化工有限公司 | 水环境 | 有机化学原料制造 | 石油化学工业污染物排放标准(GB31571-2015) | （表5）大气污染物特别排放限值,废水处理有机废气收集处理装置非焚烧类有机排放口 | FQ-27 （13D）(FQ-27 （13D）) | 流速 | 2021-03-11 | 8.7 | 8.57 | 8.6 | 8.6 | 0.35% | 相对误差不超过±12%
江北新区2021年3月废气比对监督监测 | 塞拉尼斯（南京）化工有限公司 | 水环境 | 有机化学原料制造 | 石油化学工业污染物排放标准(GB31571-2015) | （表5）大气污染物特别排放限值,废水处理有机废气收集处理装置非焚烧类有机排放口 | FQ-27 （13D）(FQ-27 （13D）) | 流速 | 2021-03-11 | 8.7 | 8.57 | 8.6 | 8.6 | 0.35% | 相对误差不超过±12%
江北新区2021年3月废气比对监督监测 | 塞拉尼斯（南京）化工有限公司 | 水环境 | 有机化学原料制造 | 石油化学工业污染物排放标准(GB31571-2015) | （表5）大气污染物特别排放限值,废水处理有机废气收集处理装置非焚烧类有机排放口 | FQ-27 （13D）(FQ-27 （13D）) | 湿度 | 2021-03-11 | 13.1 | 13.1 | 13.1 | 13.2 | 0.76% | 相对误差不超过±25%
江北新区2021年3月废气比对监督监测 | 塞拉尼斯（南京）化工有限公司 | 水环境 | 有机化学原料制造 | 石油化学工业污染物排放标准(GB31571-2015) | （表5）大气污染物特别排放限值,废水处理有机废气收集处理装置非焚烧类有机排放口 | FQ-27 （13D）(FQ-27 （13D）) | 湿度 | 2021-03-11 | 13.1 | 13.1 | 13.3 | 13.2 | 0.76% | 相对误差不超过±25%
江北新区2021年3月废气比对监督监测 | 塞拉尼斯（南京）化工有限公司 | 水环境 | 有机化学原料制造 | 石油化学工业污染物排放标准(GB31571-2015) | （表5）大气污染物特别排放限值,废水处理有机废气收集处理装置非焚烧类有机排放口 | FQ-27 （13D）(FQ-27 （13D）) | 湿度 | 2021-03-11 | 13.1 | 13.1 | 13.2 | 13.2 | 0.76% | 相对误差不超过±25%
江北新区2021年3月废气比对监督监测 | 塞拉尼斯（南京）化工有限公司 | 水环境 | 有机化学原料制造 | 石油化学工业污染物排放标准(GB31571-2015) | （表5）大气污染物特别排放限值,废水处理有机废气收集处理装置非焚烧类有机排放口 | FQ-27 （13D）(FQ-27 （13D）) | 氮氧化物 | 2021-03-11 | 41 | 37.33 | 43 | 38.5 | 1.17mg/m3 | 绝对误差不超过±12mg/m3
江北新区2021年3月废气比对监督监测 | 塞拉尼斯（南京）化工有限公司 | 水环境 | 有机化学原料制造 | 石油化学工业污染物排放标准(GB31571-2015) | （表5）大气污染物特别排放限值,废水处理有机废气收集处理装置非焚烧类有机排放口 | FQ-27 （13D）(FQ-27 （13D）) | 氮氧化物 | 2021-03-11 | 41 | 37.33 | 41 | 38.5 | 1.17mg/m3 | 绝对误差不超过±12mg/m3
江北新区2021年3月废气比对监督监测 | 塞拉尼斯（南京）化工有限公司 | 水环境 | 有机化学原料制造 | 石油化学工业污染物排放标准(GB31571-2015) | （表5）大气污染物特别排放限值,废水处理有机废气收集处理装置非焚烧类有机排放口 | FQ-27 （13D）(FQ-27 （13D）) | 氮氧化物 | 2021-03-11 | 33 | 37.33 | 34 | 38.5 | 1.17mg/m3 | 绝对误差不超过±12mg/m3
江北新区2021年3月废气比对监督监测 | 塞拉尼斯（南京）化工有限公司 | 水环境 | 有机化学原料制造 | 石油化学工业污染物排放标准(GB31571-2015) | （表5）大气污染物特别排放限值,废水处理有机废气收集处理装置非焚烧类有机排放口 | FQ-27 （13D）(FQ-27 （13D）) | 氮氧化物 | 2021-03-11 | 33 | 37.33 | 35 | 38.5 | 1.17mg/m3 | 绝对误差不超过±12mg/m3
江北新区2021年3月废气比对监督监测 | 塞拉尼斯（南京）化工有限公司 | 水环境 | 有机化学原料制造 | 石油化学工业污染物排放标准(GB31571-2015) | （表5）大气污染物特别排放限值,废水处理有机废气收集处理装置非焚烧类有机排放口 | FQ-27 （13D）(FQ-27 （13D）) | 氮氧化物 | 2021-03-11 | 38 | 37.33 | 40 | 38.5 | 1.17mg/m3 | 绝对误差不超过±12mg/m3
江北新区2021年3月废气比对监督监测 | 塞拉尼斯（南京）化工有限公司 | 水环境 | 有机化学原料制造 | 石油化学工业污染物排放标准(GB31571-2015) | （表5）大气污染物特别排放限值,废水处理有机废气收集处理装置非焚烧类有机排放口 | FQ-27 （13D）(FQ-27 （13D）) | 氮氧化物 | 2021-03-11 | 38 | 37.33 | 38 | 38.5 | 1.17mg/m3 | 绝对误差不超过±12mg/m3
江北新区2021年3月废气比对监督监测 | 塞拉尼斯（南京）化工有限公司 | 水环境 | 有机化学原料制造 | 石油化学工业污染物排放标准(GB31571-2015) | （表5）大气污染物特别排放限值,废水处理有机废气收集处理装置非焚烧类有机排放口 | FQ-27 （13D）(FQ-27 （13D）) | 温度 | 2021-03-11 | 225 | 225 | 225 | 225 | 0℃ | 绝对误差不超过±3℃
江北新区2021年3月废气比对监督监测 | 塞拉尼斯（南京）化工有限公司 | 水环境 | 有机化学原料制造 | 石油化学工业污染物排放标准(GB31571-2015) | （表5）大气污染物特别排放限值,废水处理有机废气收集处理装置非焚烧类有机排放口 | FQ-27 （13D）(FQ-27 （13D）) | 温度 | 2021-03-11 | 225 | 225 | 225 | 225 | 0℃ | 绝对误差不超过±3℃
江北新区2021年3月废气比对监督监测 | 塞拉尼斯（南京）化工有限公司 | 水环境 | 有机化学原料制造 | 石油化学工业污染物排放标准(GB31571-2015) | （表5）大气污染物特别排放限值,废水处理有机废气收集处理装置非焚烧类有机排放口 | FQ-27 （13D）(FQ-27 （13D）) | 温度 | 2021-03-11 | 225 | 225 | 225 | 225 | 0℃ | 绝对误差不超过±3℃
江北新区2021年3月废气比对监督监测 | 塞拉尼斯（南京）化工有限公司 | 水环境 | 有机化学原料制造 | 石油化学工业污染物排放标准(GB31571-2015) | （表4）大气污染物排放限值,工艺加热炉 | FQ-24 （13A）(FQ-24 （13A）) | 含氧量 | 2021-03-15 | 5.3 | 5.33 | 5.4 | 5.35 | 1.86% | 相对准确度≤15%
江北新区2021年3月废气比对监督监测 | 塞拉尼斯（南京）化工有限公司 | 水环境 | 有机化学原料制造 | 石油化学工业污染物排放标准(GB31571-2015) | （表4）大气污染物排放限值,工艺加热炉 | FQ-24 （13A）(FQ-24 （13A）) | 含氧量 | 2021-03-15 | 5.3 | 5.33 | 5.3 | 5.35 | 1.86% | 相对准确度≤15%
江北新区2021年3月废气比对监督监测 | 塞拉尼斯（南京）化工有限公司 | 水环境 | 有机化学原料制造 | 石油化学工业污染物排放标准(GB31571-2015) | （表4）大气污染物排放限值,工艺加热炉 | FQ-24 （13A）(FQ-24 （13A）) | 含氧量 | 2021-03-15 | 5.3 | 5.33 | 5.4 | 5.35 | 1.86% | 相对准确度≤15%
江北新区2021年3月废气比对监督监测 | 塞拉尼斯（南京）化工有限公司 | 水环境 | 有机化学原料制造 | 石油化学工业污染物排放标准(GB31571-2015) | （表4）大气污染物排放限值,工艺加热炉 | FQ-24 （13A）(FQ-24 （13A）) | 含氧量 | 2021-03-15 | 5.3 | 5.33 | 5.3 | 5.35 | 1.86% | 相对准确度≤15%
江北新区2021年3月废气比对监督监测 | 塞拉尼斯（南京）化工有限公司 | 水环境 | 有机化学原料制造 | 石油化学工业污染物排放标准(GB31571-2015) | （表4）大气污染物排放限值,工艺加热炉 | FQ-24 （13A）(FQ-24 （13A）) | 含氧量 | 2021-03-15 | 5.4 | 5.33 | 5.4 | 5.35 | 1.86% | 相对准确度≤15%
江北新区2021年3月废气比对监督监测 | 塞拉尼斯（南京）化工有限公司 | 水环境 | 有机化学原料制造 | 石油化学工业污染物排放标准(GB31571-2015) | （表4）大气污染物排放限值,工艺加热炉 | FQ-24 （13A）(FQ-24 （13A）) | 含氧量 | 2021-03-15 | 5.4 | 5.33 | 5.3 | 5.35 | 1.86% | 相对准确度≤15%
江北新区2021年3月废气比对监督监测 | 塞拉尼斯（南京）化工有限公司 | 水环境 | 有机化学原料制造 | 石油化学工业污染物排放标准(GB31571-2015) | （表4）大气污染物排放限值,工艺加热炉 | FQ-24 （13A）(FQ-24 （13A）) | 流速 | 2021-03-15 | 8.2 | 8.63 | 8.4 | 8.4 | -2.67% | 相对误差不超过±12%
江北新区2021年3月废气比对监督监测 | 塞拉尼斯（南京）化工有限公司 | 水环境 | 有机化学原料制造 | 石油化学工业污染物排放标准(GB31571-2015) | （表4）大气污染物排放限值,工艺加热炉 | FQ-24 （13A）(FQ-24 （13A）) | 流速 | 2021-03-15 | 8.8 | 8.63 | 8.4 | 8.4 | -2.67% | 相对误差不超过±12%
江北新区2021年3月废气比对监督监测 | 塞拉尼斯（南京）化工有限公司 | 水环境 | 有机化学原料制造 | 石油化学工业污染物排放标准(GB31571-2015) | （表4）大气污染物排放限值,工艺加热炉 | FQ-24 （13A）(FQ-24 （13A）) | 流速 | 2021-03-15 | 8.9 | 8.63 | 8.4 | 8.4 | -2.67% | 相对误差不超过±12%
江北新区2021年3月废气比对监督监测 | 塞拉尼斯（南京）化工有限公司 | 水环境 | 有机化学原料制造 | 石油化学工业污染物排放标准(GB31571-2015) | （表4）大气污染物排放限值,工艺加热炉 | FQ-24 （13A）(FQ-24 （13A）) | 湿度 | 2021-03-15 | 13.0 | 13 | 12.9 | 13.03 | 0.23% | 相对误差不超过±25%
江北新区2021年3月废气比对监督监测 | 塞拉尼斯（南京）化工有限公司 | 水环境 | 有机化学原料制造 | 石油化学工业污染物排放标准(GB31571-2015) | （表4）大气污染物排放限值,工艺加热炉 | FQ-24 （13A）(FQ-24 （13A）) | 湿度 | 2021-03-15 | 13.0 | 13 | 13.1 | 13.03 | 0.23% | 相对误差不超过±25%
江北新区2021年3月废气比对监督监测 | 塞拉尼斯（南京）化工有限公司 | 水环境 | 有机化学原料制造 | 石油化学工业污染物排放标准(GB31571-2015) | （表4）大气污染物排放限值,工艺加热炉 | FQ-24 （13A）(FQ-24 （13A）) | 湿度 | 2021-03-15 | 13.0 | 13 | 13.1 | 13.03 | 0.23% | 相对误差不超过±25%
江北新区2021年3月废气比对监督监测 | 塞拉尼斯（南京）化工有限公司 | 水环境 | 有机化学原料制造 | 石油化学工业污染物排放标准(GB31571-2015) | （表4）大气污染物排放限值,工艺加热炉 | FQ-24 （13A）(FQ-24 （13A）) | 氮氧化物 | 2021-03-15 | 41 | 41.33 | 43 | 42.33 | 2.42% | 相对误差不超过±30%
江北新区2021年3月废气比对监督监测 | 塞拉尼斯（南京）化工有限公司 | 水环境 | 有机化学原料制造 | 石油化学工业污染物排放标准(GB31571-2015) | （表4）大气污染物排放限值,工艺加热炉 | FQ-24 （13A）(FQ-24 （13A）) | 氮氧化物 | 2021-03-15 | 41 | 41.33 | 41 | 42.33 | 2.42% | 相对误差不超过±30%
江北新区2021年3月废气比对监督监测 | 塞拉尼斯（南京）化工有限公司 | 水环境 | 有机化学原料制造 | 石油化学工业污染物排放标准(GB31571-2015) | （表4）大气污染物排放限值,工艺加热炉 | FQ-24 （13A）(FQ-24 （13A）) | 氮氧化物 | 2021-03-15 | 41 | 41.33 | 43 | 42.33 | 2.42% | 相对误差不超过±30%
江北新区2021年3月废气比对监督监测 | 塞拉尼斯（南京）化工有限公司 | 水环境 | 有机化学原料制造 | 石油化学工业污染物排放标准(GB31571-2015) | （表4）大气污染物排放限值,工艺加热炉 | FQ-24 （13A）(FQ-24 （13A）) | 氮氧化物 | 2021-03-15 | 42 | 41.33 | 41 | 42.33 | 2.42% | 相对误差不超过±30%
江北新区2021年3月废气比对监督监测 | 塞拉尼斯（南京）化工有限公司 | 水环境 | 有机化学原料制造 | 石油化学工业污染物排放标准(GB31571-2015) | （表4）大气污染物排放限值,工艺加热炉 | FQ-24 （13A）(FQ-24 （13A）) | 氮氧化物 | 2021-03-15 | 42 | 41.33 | 44 | 42.33 | 2.42% | 相对误差不超过±30%
江北新区2021年3月废气比对监督监测 | 塞拉尼斯（南京）化工有限公司 | 水环境 | 有机化学原料制造 | 石油化学工业污染物排放标准(GB31571-2015) | （表4）大气污染物排放限值,工艺加热炉 | FQ-24 （13A）(FQ-24 （13A）) | 氮氧化物 | 2021-03-15 | 41 | 41.33 | 42 | 42.33 | 2.42% | 相对误差不超过±30%
江北新区2021年3月废气比对监督监测 | 塞拉尼斯（南京）化工有限公司 | 水环境 | 有机化学原料制造 | 石油化学工业污染物排放标准(GB31571-2015) | （表4）大气污染物排放限值,工艺加热炉 | FQ-24 （13A）(FQ-24 （13A）) | 温度 | 2021-03-15 | 250 | 250 | 251 | 251 | 1℃ | 绝对误差不超过±3℃
江北新区2021年3月废气比对监督监测 | 塞拉尼斯（南京）化工有限公司 | 水环境 | 有机化学原料制造 | 石油化学工业污染物排放标准(GB31571-2015) | （表4）大气污染物排放限值,工艺加热炉 | FQ-24 （13A）(FQ-24 （13A）) | 温度 | 2021-03-15 | 250 | 250 | 251 | 251 | 1℃ | 绝对误差不超过±3℃
江北新区2021年3月废气比对监督监测 | 塞拉尼斯（南京）化工有限公司 | 水环境 | 有机化学原料制造 | 石油化学工业污染物排放标准(GB31571-2015) | （表4）大气污染物排放限值,工艺加热炉 | FQ-24 （13A）(FQ-24 （13A）) | 温度 | 2021-03-15 | 250 | 250 | 251 | 251 | 1℃ | 绝对误差不超过±3℃
江北新区2021年3月废气比对监督监测 | 塞拉尼斯（南京）化工有限公司 | 水环境 | 有机化学原料制造 | 合成树脂工业污染物排放标准(GB31572-2015) | （表5）大气污染物特别排放限值,非焚烧类有机废气排放口,所有合成树脂 | FQ-20 除尘器 （七期）(FQ-20 除尘器 （七期）) | 流速 | 2021-03-05 | 15.0 | 14.97 | 15.5 | 15.37 | 2.67% | 相对误差不超过±10%
江北新区2021年3月废气比对监督监测 | 塞拉尼斯（南京）化工有限公司 | 水环境 | 有机化学原料制造 | 合成树脂工业污染物排放标准(GB31572-2015) | （表5）大气污染物特别排放限值,非焚烧类有机废气排放口,所有合成树脂 | FQ-20 除尘器 （七期）(FQ-20 除尘器 （七期）) | 流速 | 2021-03-05 | 14.9 | 14.97 | 15.6 | 15.37 | 2.67% | 相对误差不超过±10%
江北新区2021年3月废气比对监督监测 | 塞拉尼斯（南京）化工有限公司 | 水环境 | 有机化学原料制造 | 合成树脂工业污染物排放标准(GB31572-2015) | （表5）大气污染物特别排放限值,非焚烧类有机废气排放口,所有合成树脂 | FQ-20 除尘器 （七期）(FQ-20 除尘器 （七期）) | 流速 | 2021-03-05 | 15.0 | 14.97 | 15.0 | 15.37 | 2.67% | 相对误差不超过±10%
江北新区2021年3月废气比对监督监测 | 塞拉尼斯（南京）化工有限公司 | 水环境 | 有机化学原料制造 | 合成树脂工业污染物排放标准(GB31572-2015) | （表5）大气污染物特别排放限值,非焚烧类有机废气排放口,所有合成树脂 | FQ-20 除尘器 （七期）(FQ-20 除尘器 （七期）) | 颗粒物 | 2021-03-05 | 3.0 | 3.07 | 4.5 | 4.5 | 1.43mg/m3 | 绝对误差不超过±5mg/m3
江北新区2021年3月废气比对监督监测 | 塞拉尼斯（南京）化工有限公司 | 水环境 | 有机化学原料制造 | 合成树脂工业污染物排放标准(GB31572-2015) | （表5）大气污染物特别排放限值,非焚烧类有机废气排放口,所有合成树脂 | FQ-20 除尘器 （七期）(FQ-20 除尘器 （七期）) | 颗粒物 | 2021-03-05 | 2.9 | 3.07 | 4.5 | 4.5 | 1.43mg/m3 | 绝对误差不超过±5mg/m3
江北新区2021年3月废气比对监督监测 | 塞拉尼斯（南京）化工有限公司 | 水环境 | 有机化学原料制造 | 合成树脂工业污染物排放标准(GB31572-2015) | （表5）大气污染物特别排放限值,非焚烧类有机废气排放口,所有合成树脂 | FQ-20 除尘器 （七期）(FQ-20 除尘器 （七期）) | 颗粒物 | 2021-03-05 | 3.3 | 3.07 | 4.5 | 4.5 | 1.43mg/m3 | 绝对误差不超过±5mg/m3
江北新区2021年3月废气比对监督监测 | 塞拉尼斯（南京）化工有限公司 | 水环境 | 有机化学原料制造 | 合成树脂工业污染物排放标准(GB31572-2015) | （表5）大气污染物特别排放限值,非焚烧类有机废气排放口,所有合成树脂 | FQ-20 除尘器 （七期）(FQ-20 除尘器 （七期）) | 温度 | 2021-03-05 | 25 | 25 | 25 | 25 | 0℃ | 绝对误差不超过±3℃
江北新区2021年3月废气比对监督监测 | 塞拉尼斯（南京）化工有限公司 | 水环境 | 有机化学原料制造 | 合成树脂工业污染物排放标准(GB31572-2015) | （表5）大气污染物特别排放限值,非焚烧类有机废气排放口,所有合成树脂 | FQ-20 除尘器 （七期）(FQ-20 除尘器 （七期）) | 温度 | 2021-03-05 | 25 | 25 | 25 | 25 | 0℃ | 绝对误差不超过±3℃
江北新区2021年3月废气比对监督监测 | 塞拉尼斯（南京）化工有限公司 | 水环境 | 有机化学原料制造 | 合成树脂工业污染物排放标准(GB31572-2015) | （表5）大气污染物特别排放限值,非焚烧类有机废气排放口,所有合成树脂 | FQ-20 除尘器 （七期）(FQ-20 除尘器 （七期）) | 温度 | 2021-03-05 | 25 | 25 | 25 | 25 | 0℃ | 绝对误差不超过±3℃
江北新区2021年3月废气比对监督监测 | 塞拉尼斯（南京）化工有限公司 | 水环境 | 有机化学原料制造 | 合成树脂工业污染物排放标准(GB31572-2015) | （表5）大气污染物特别排放限值,焚烧类有机废气排放口,有机硅树脂 | FQ-14 除尘器(FQ-14 除尘器) | 流速 | 2021-03-05 | 3.9 | 4.23 | 4.2 | 4.13 | -2.36% | 相对误差不超过±12%
江北新区2021年3月废气比对监督监测 | 塞拉尼斯（南京）化工有限公司 | 水环境 | 有机化学原料制造 | 合成树脂工业污染物排放标准(GB31572-2015) | （表5）大气污染物特别排放限值,焚烧类有机废气排放口,有机硅树脂 | FQ-14 除尘器(FQ-14 除尘器) | 流速 | 2021-03-05 | 4.3 | 4.23 | 4.8 | 4.13 | -2.36% | 相对误差不超过±12%
江北新区2021年3月废气比对监督监测 | 塞拉尼斯（南京）化工有限公司 | 水环境 | 有机化学原料制造 | 合成树脂工业污染物排放标准(GB31572-2015) | （表5）大气污染物特别排放限值,焚烧类有机废气排放口,有机硅树脂 | FQ-14 除尘器(FQ-14 除尘器) | 流速 | 2021-03-05 | 4.5 | 4.23 | 3.4 | 4.13 | -2.36% | 相对误差不超过±12%
江北新区2021年3月废气比对监督监测 | 塞拉尼斯（南京）化工有限公司 | 水环境 | 有机化学原料制造 | 合成树脂工业污染物排放标准(GB31572-2015) | （表5）大气污染物特别排放限值,焚烧类有机废气排放口,有机硅树脂 | FQ-14 除尘器(FQ-14 除尘器) | 颗粒物 | 2021-03-05 | 1.9 | 2.1 | 0 | 0 | -2.1mg/m3 | 绝对误差不超过±5mg/m3
江北新区2021年3月废气比对监督监测 | 塞拉尼斯（南京）化工有限公司 | 水环境 | 有机化学原料制造 | 合成树脂工业污染物排放标准(GB31572-2015) | （表5）大气污染物特别排放限值,焚烧类有机废气排放口,有机硅树脂 | FQ-14 除尘器(FQ-14 除尘器) | 颗粒物 | 2021-03-05 | 2.3 | 2.1 | 0 | 0 | -2.1mg/m3 | 绝对误差不超过±5mg/m3
江北新区2021年3月废气比对监督监测 | 塞拉尼斯（南京）化工有限公司 | 水环境 | 有机化学原料制造 | 合成树脂工业污染物排放标准(GB31572-2015) | （表5）大气污染物特别排放限值,焚烧类有机废气排放口,有机硅树脂 | FQ-14 除尘器(FQ-14 除尘器) | 颗粒物 | 2021-03-05 | 2.1 | 2.1 | 0 | 0 | -2.1mg/m3 | 绝对误差不超过±5mg/m3
江北新区2021年3月废气比对监督监测 | 塞拉尼斯（南京）化工有限公司 | 水环境 | 有机化学原料制造 | 合成树脂工业污染物排放标准(GB31572-2015) | （表5）大气污染物特别排放限值,焚烧类有机废气排放口,有机硅树脂 | FQ-14 除尘器(FQ-14 除尘器) | 温度 | 2021-03-05 | 24 | 24 | 24 | 24.33 | 0.33℃ | 绝对误差不超过±3℃
江北新区2021年3月废气比对监督监测 | 塞拉尼斯（南京）化工有限公司 | 水环境 | 有机化学原料制造 | 合成树脂工业污染物排放标准(GB31572-2015) | （表5）大气污染物特别排放限值,焚烧类有机废气排放口,有机硅树脂 | FQ-14 除尘器(FQ-14 除尘器) | 温度 | 2021-03-05 | 24 | 24 | 25 | 24.33 | 0.33℃ | 绝对误差不超过±3℃
江北新区2021年3月废气比对监督监测 | 塞拉尼斯（南京）化工有限公司 | 水环境 | 有机化学原料制造 | 合成树脂工业污染物排放标准(GB31572-2015) | （表5）大气污染物特别排放限值,焚烧类有机废气排放口,有机硅树脂 | FQ-14 除尘器(FQ-14 除尘器) | 温度 | 2021-03-05 | 24 | 24 | 24 | 24.33 | 0.33℃ | 绝对误差不超过±3℃
江北新区2021年3月废气比对监督监测 | 塞拉尼斯（南京）化工有限公司 | 水环境 | 有机化学原料制造 | 合成树脂工业污染物排放标准(GB31572-2015) | （表5）大气污染物特别排放限值,非焚烧类有机废气排放口,所有合成树脂 | FQ-12 除尘器 （六期 扩建）(FQ-12 除尘器 （六期 扩建）) | 流速 | 2021-03-09 | 8.7 | 8.67 | 8.4 | 8.5 | -1.96% | 相对误差不超过±12%
江北新区2021年3月废气比对监督监测 | 塞拉尼斯（南京）化工有限公司 | 水环境 | 有机化学原料制造 | 合成树脂工业污染物排放标准(GB31572-2015) | （表5）大气污染物特别排放限值,非焚烧类有机废气排放口,所有合成树脂 | FQ-12 除尘器 （六期 扩建）(FQ-12 除尘器 （六期 扩建）) | 流速 | 2021-03-09 | 8.7 | 8.67 | 8.6 | 8.5 | -1.96% | 相对误差不超过±12%
江北新区2021年3月废气比对监督监测 | 塞拉尼斯（南京）化工有限公司 | 水环境 | 有机化学原料制造 | 合成树脂工业污染物排放标准(GB31572-2015) | （表5）大气污染物特别排放限值,非焚烧类有机废气排放口,所有合成树脂 | FQ-12 除尘器 （六期 扩建）(FQ-12 除尘器 （六期 扩建）) | 流速 | 2021-03-09 | 8.6 | 8.67 | 8.5 | 8.5 | -1.96% | 相对误差不超过±12%
江北新区2021年3月废气比对监督监测 | 塞拉尼斯（南京）化工有限公司 | 水环境 | 有机化学原料制造 | 合成树脂工业污染物排放标准(GB31572-2015) | （表5）大气污染物特别排放限值,非焚烧类有机废气排放口,所有合成树脂 | FQ-12 除尘器 （六期 扩建）(FQ-12 除尘器 （六期 扩建）) | 湿度 | 2021-03-09 | 2.0 | 2 | 2.1 | 2.1 | 0.1% | 绝对误差不超过±1.5%
江北新区2021年3月废气比对监督监测 | 塞拉尼斯（南京）化工有限公司 | 水环境 | 有机化学原料制造 | 合成树脂工业污染物排放标准(GB31572-2015) | （表5）大气污染物特别排放限值,非焚烧类有机废气排放口,所有合成树脂 | FQ-12 除尘器 （六期 扩建）(FQ-12 除尘器 （六期 扩建）) | 湿度 | 2021-03-09 | 2.0 | 2 | 2.1 | 2.1 | 0.1% | 绝对误差不超过±1.5%
江北新区2021年3月废气比对监督监测 | 塞拉尼斯（南京）化工有限公司 | 水环境 | 有机化学原料制造 | 合成树脂工业污染物排放标准(GB31572-2015) | （表5）大气污染物特别排放限值,非焚烧类有机废气排放口,所有合成树脂 | FQ-12 除尘器 （六期 扩建）(FQ-12 除尘器 （六期 扩建）) | 湿度 | 2021-03-09 | 2.0 | 2 | 2.1 | 2.1 | 0.1% | 绝对误差不超过±1.5%
江北新区2021年3月废气比对监督监测 | 塞拉尼斯（南京）化工有限公司 | 水环境 | 有机化学原料制造 | 合成树脂工业污染物排放标准(GB31572-2015) | （表5）大气污染物特别排放限值,非焚烧类有机废气排放口,所有合成树脂 | FQ-12 除尘器 （六期 扩建）(FQ-12 除尘器 （六期 扩建）) | 颗粒物 | 2021-03-09 | 2.5 | 2.77 | 1.3 | 1.3 | -1.47mg/m3 | 绝对误差不超过±5mg/m3
江北新区2021年3月废气比对监督监测 | 塞拉尼斯（南京）化工有限公司 | 水环境 | 有机化学原料制造 | 合成树脂工业污染物排放标准(GB31572-2015) | （表5）大气污染物特别排放限值,非焚烧类有机废气排放口,所有合成树脂 | FQ-12 除尘器 （六期 扩建）(FQ-12 除尘器 （六期 扩建）) | 颗粒物 | 2021-03-09 | 3.1 | 2.77 | 1.3 | 1.3 | -1.47mg/m3 | 绝对误差不超过±5mg/m3
江北新区2021年3月废气比对监督监测 | 塞拉尼斯（南京）化工有限公司 | 水环境 | 有机化学原料制造 | 合成树脂工业污染物排放标准(GB31572-2015) | （表5）大气污染物特别排放限值,非焚烧类有机废气排放口,所有合成树脂 | FQ-12 除尘器 （六期 扩建）(FQ-12 除尘器 （六期 扩建）) | 颗粒物 | 2021-03-09 | 2.7 | 2.77 | 1.3 | 1.3 | -1.47mg/m3 | 绝对误差不超过±5mg/m3
江北新区2021年3月废气比对监督监测 | 塞拉尼斯（南京）化工有限公司 | 水环境 | 有机化学原料制造 | 合成树脂工业污染物排放标准(GB31572-2015) | （表5）大气污染物特别排放限值,非焚烧类有机废气排放口,所有合成树脂 | FQ-12 除尘器 （六期 扩建）(FQ-12 除尘器 （六期 扩建）) | 温度 | 2021-03-09 | 22 | 22 | 23 | 23 | 1℃ | 绝对误差不超过±3℃
江北新区2021年3月废气比对监督监测 | 塞拉尼斯（南京）化工有限公司 | 水环境 | 有机化学原料制造 | 合成树脂工业污染物排放标准(GB31572-2015) | （表5）大气污染物特别排放限值,非焚烧类有机废气排放口,所有合成树脂 | FQ-12 除尘器 （六期 扩建）(FQ-12 除尘器 （六期 扩建）) | 温度 | 2021-03-09 | 22 | 22 | 23 | 23 | 1℃ | 绝对误差不超过±3℃
江北新区2021年3月废气比对监督监测 | 塞拉尼斯（南京）化工有限公司 | 水环境 | 有机化学原料制造 | 合成树脂工业污染物排放标准(GB31572-2015) | （表5）大气污染物特别排放限值,非焚烧类有机废气排放口,所有合成树脂 | FQ-12 除尘器 （六期 扩建）(FQ-12 除尘器 （六期 扩建）) | 温度 | 2021-03-09 | 22 | 22 | 23 | 23 | 1℃ | 绝对误差不超过±3℃
江北新区2021年3月废气比对监督监测 | 中石化南京催化剂有限公司 | 水环境 | 化学试剂和助剂制造 | 大气污染物综合排放标准(GB16297-1996) | （表2）新污染源大气污染物排放限值（1997年1月1日起）,最高允许排放浓度,除碳黑尘、燃料尘、玻璃棉尘、石英粉尘、矿渣棉尘外其他,排气筒20m,二级,5.9 | FQ-01-2016 分子筛单元工艺废气(FQ-01-2016) | 流速 | 2021-03-04 | 8.2 | 8.5 | 9 | 9.07 | 6.71% | 相对误差不超过±12%
江北新区2021年3月废气比对监督监测 | 中石化南京催化剂有限公司 | 水环境 | 化学试剂和助剂制造 | 大气污染物综合排放标准(GB16297-1996) | （表2）新污染源大气污染物排放限值（1997年1月1日起）,最高允许排放浓度,除碳黑尘、燃料尘、玻璃棉尘、石英粉尘、矿渣棉尘外其他,排气筒20m,二级,5.9 | FQ-01-2016 分子筛单元工艺废气(FQ-01-2016) | 流速 | 2021-03-04 | 8.5 | 8.5 | 9.1 | 9.07 | 6.71% | 相对误差不超过±12%
江北新区2021年3月废气比对监督监测 | 中石化南京催化剂有限公司 | 水环境 | 化学试剂和助剂制造 | 大气污染物综合排放标准(GB16297-1996) | （表2）新污染源大气污染物排放限值（1997年1月1日起）,最高允许排放浓度,除碳黑尘、燃料尘、玻璃棉尘、石英粉尘、矿渣棉尘外其他,排气筒20m,二级,5.9 | FQ-01-2016 分子筛单元工艺废气(FQ-01-2016) | 流速 | 2021-03-04 | 8.8 | 8.5 | 9.1 | 9.07 | 6.71% | 相对误差不超过±12%
江北新区2021年3月废气比对监督监测 | 中石化南京催化剂有限公司 | 水环境 | 化学试剂和助剂制造 | 大气污染物综合排放标准(GB16297-1996) | （表2）新污染源大气污染物排放限值（1997年1月1日起）,最高允许排放浓度,除碳黑尘、燃料尘、玻璃棉尘、石英粉尘、矿渣棉尘外其他,排气筒20m,二级,5.9 | FQ-01-2016 分子筛单元工艺废气(FQ-01-2016) | 湿度 | 2021-03-04 | 1.6 | 1.5 | 1.6 | 1.73 | 0.23% | 绝对误差不超过±1.5%
江北新区2021年3月废气比对监督监测 | 中石化南京催化剂有限公司 | 水环境 | 化学试剂和助剂制造 | 大气污染物综合排放标准(GB16297-1996) | （表2）新污染源大气污染物排放限值（1997年1月1日起）,最高允许排放浓度,除碳黑尘、燃料尘、玻璃棉尘、石英粉尘、矿渣棉尘外其他,排气筒20m,二级,5.9 | FQ-01-2016 分子筛单元工艺废气(FQ-01-2016) | 湿度 | 2021-03-04 | 1.5 | 1.5 | 1.7 | 1.73 | 0.23% | 绝对误差不超过±1.5%
江北新区2021年3月废气比对监督监测 | 中石化南京催化剂有限公司 | 水环境 | 化学试剂和助剂制造 | 大气污染物综合排放标准(GB16297-1996) | （表2）新污染源大气污染物排放限值（1997年1月1日起）,最高允许排放浓度,除碳黑尘、燃料尘、玻璃棉尘、石英粉尘、矿渣棉尘外其他,排气筒20m,二级,5.9 | FQ-01-2016 分子筛单元工艺废气(FQ-01-2016) | 湿度 | 2021-03-04 | 1.4 | 1.5 | 1.9 | 1.73 | 0.23% | 绝对误差不超过±1.5%
江北新区2021年3月废气比对监督监测 | 中石化南京催化剂有限公司 | 水环境 | 化学试剂和助剂制造 | 大气污染物综合排放标准(GB16297-1996) | （表2）新污染源大气污染物排放限值（1997年1月1日起）,最高允许排放浓度,除碳黑尘、燃料尘、玻璃棉尘、石英粉尘、矿渣棉尘外其他,排气筒20m,二级,5.9 | FQ-01-2016 分子筛单元工艺废气(FQ-01-2016) | 颗粒物 | 2021-03-04 | 1.9 | 1.77 | 3.1 | 3.03 | 1.26mg/m3 | 绝对误差不超过±5mg/m3
江北新区2021年3月废气比对监督监测 | 中石化南京催化剂有限公司 | 水环境 | 化学试剂和助剂制造 | 大气污染物综合排放标准(GB16297-1996) | （表2）新污染源大气污染物排放限值（1997年1月1日起）,最高允许排放浓度,除碳黑尘、燃料尘、玻璃棉尘、石英粉尘、矿渣棉尘外其他,排气筒20m,二级,5.9 | FQ-01-2016 分子筛单元工艺废气(FQ-01-2016) | 颗粒物 | 2021-03-04 | 1.6 | 1.77 | 3.0 | 3.03 | 1.26mg/m3 | 绝对误差不超过±5mg/m3
江北新区2021年3月废气比对监督监测 | 中石化南京催化剂有限公司 | 水环境 | 化学试剂和助剂制造 | 大气污染物综合排放标准(GB16297-1996) | （表2）新污染源大气污染物排放限值（1997年1月1日起）,最高允许排放浓度,除碳黑尘、燃料尘、玻璃棉尘、石英粉尘、矿渣棉尘外其他,排气筒20m,二级,5.9 | FQ-01-2016 分子筛单元工艺废气(FQ-01-2016) | 颗粒物 | 2021-03-04 | 1.8 | 1.77 | 3.0 | 3.03 | 1.26mg/m3 | 绝对误差不超过±5mg/m3
江北新区2021年3月废气比对监督监测 | 中石化南京催化剂有限公司 | 水环境 | 化学试剂和助剂制造 | 大气污染物综合排放标准(GB16297-1996) | （表2）新污染源大气污染物排放限值（1997年1月1日起）,最高允许排放浓度,除碳黑尘、燃料尘、玻璃棉尘、石英粉尘、矿渣棉尘外其他,排气筒20m,二级,5.9 | FQ-01-2016 分子筛单元工艺废气(FQ-01-2016) | 温度 | 2021-03-04 | 19 | 23.67 | 23 | 24.33 | 0.66℃ | 绝对误差不超过±3℃
江北新区2021年3月废气比对监督监测 | 中石化南京催化剂有限公司 | 水环境 | 化学试剂和助剂制造 | 大气污染物综合排放标准(GB16297-1996) | （表2）新污染源大气污染物排放限值（1997年1月1日起）,最高允许排放浓度,除碳黑尘、燃料尘、玻璃棉尘、石英粉尘、矿渣棉尘外其他,排气筒20m,二级,5.9 | FQ-01-2016 分子筛单元工艺废气(FQ-01-2016) | 温度 | 2021-03-04 | 26 | 23.67 | 24 | 24.33 | 0.66℃ | 绝对误差不超过±3℃
江北新区2021年3月废气比对监督监测 | 中石化南京催化剂有限公司 | 水环境 | 化学试剂和助剂制造 | 大气污染物综合排放标准(GB16297-1996) | （表2）新污染源大气污染物排放限值（1997年1月1日起）,最高允许排放浓度,除碳黑尘、燃料尘、玻璃棉尘、石英粉尘、矿渣棉尘外其他,排气筒20m,二级,5.9 | FQ-01-2016 分子筛单元工艺废气(FQ-01-2016) | 温度 | 2021-03-04 | 26 | 23.67 | 26 | 24.33 | 0.66℃ | 绝对误差不超过±3℃
江北新区2021年3月废气比对监督监测 | 中石化南京催化剂有限公司 | 水环境 | 化学试剂和助剂制造 | 大气污染物综合排放标准(GB16297-1996) | （表2）新污染源大气污染物排放限值（1997年1月1日起）,最高允许排放浓度,硝酸使用和其他,排气筒30m,二级,4.4 | FQ-02-2016 催化剂制备单元工艺废气(FQ-02-2016) | 含氧量 | 2021-03-04 | 19.5 | 19.4 | 21 | 21 | 8.93% | 相对准确度≤15%
江北新区2021年3月废气比对监督监测 | 中石化南京催化剂有限公司 | 水环境 | 化学试剂和助剂制造 | 大气污染物综合排放标准(GB16297-1996) | （表2）新污染源大气污染物排放限值（1997年1月1日起）,最高允许排放浓度,硝酸使用和其他,排气筒30m,二级,4.4 | FQ-02-2016 催化剂制备单元工艺废气(FQ-02-2016) | 含氧量 | 2021-03-04 | 19.3 | 19.4 | 21 | 21 | 8.93% | 相对准确度≤15%
江北新区2021年3月废气比对监督监测 | 中石化南京催化剂有限公司 | 水环境 | 化学试剂和助剂制造 | 大气污染物综合排放标准(GB16297-1996) | （表2）新污染源大气污染物排放限值（1997年1月1日起）,最高允许排放浓度,硝酸使用和其他,排气筒30m,二级,4.4 | FQ-02-2016 催化剂制备单元工艺废气(FQ-02-2016) | 含氧量 | 2021-03-04 | 19.4 | 19.4 | 21 | 21 | 8.93% | 相对准确度≤15%
江北新区2021年3月废气比对监督监测 | 中石化南京催化剂有限公司 | 水环境 | 化学试剂和助剂制造 | 大气污染物综合排放标准(GB16297-1996) | （表2）新污染源大气污染物排放限值（1997年1月1日起）,最高允许排放浓度,硝酸使用和其他,排气筒30m,二级,4.4 | FQ-02-2016 催化剂制备单元工艺废气(FQ-02-2016) | 含氧量 | 2021-03-04 | 19.3 | 19.4 | 21 | 21 | 8.93% | 相对准确度≤15%
江北新区2021年3月废气比对监督监测 | 中石化南京催化剂有限公司 | 水环境 | 化学试剂和助剂制造 | 大气污染物综合排放标准(GB16297-1996) | （表2）新污染源大气污染物排放限值（1997年1月1日起）,最高允许排放浓度,硝酸使用和其他,排气筒30m,二级,4.4 | FQ-02-2016 催化剂制备单元工艺废气(FQ-02-2016) | 含氧量 | 2021-03-04 | 19.3 | 19.4 | 21 | 21 | 8.93% | 相对准确度≤15%
江北新区2021年3月废气比对监督监测 | 中石化南京催化剂有限公司 | 水环境 | 化学试剂和助剂制造 | 大气污染物综合排放标准(GB16297-1996) | （表2）新污染源大气污染物排放限值（1997年1月1日起）,最高允许排放浓度,硝酸使用和其他,排气筒30m,二级,4.4 | FQ-02-2016 催化剂制备单元工艺废气(FQ-02-2016) | 含氧量 | 2021-03-04 | 19.6 | 19.4 | 21 | 21 | 8.93% | 相对准确度≤15%
江北新区2021年3月废气比对监督监测 | 中石化南京催化剂有限公司 | 水环境 | 化学试剂和助剂制造 | 大气污染物综合排放标准(GB16297-1996) | （表2）新污染源大气污染物排放限值（1997年1月1日起）,最高允许排放浓度,硝酸使用和其他,排气筒30m,二级,4.4 | FQ-02-2016 催化剂制备单元工艺废气(FQ-02-2016) | 流速 | 2021-03-04 | 9.3 | 9.33 | 10.5 | 10.33 | 10.72% | 相对误差不超过±12%
江北新区2021年3月废气比对监督监测 | 中石化南京催化剂有限公司 | 水环境 | 化学试剂和助剂制造 | 大气污染物综合排放标准(GB16297-1996) | （表2）新污染源大气污染物排放限值（1997年1月1日起）,最高允许排放浓度,硝酸使用和其他,排气筒30m,二级,4.4 | FQ-02-2016 催化剂制备单元工艺废气(FQ-02-2016) | 流速 | 2021-03-04 | 9.2 | 9.33 | 9.5 | 10.33 | 10.72% | 相对误差不超过±12%
江北新区2021年3月废气比对监督监测 | 中石化南京催化剂有限公司 | 水环境 | 化学试剂和助剂制造 | 大气污染物综合排放标准(GB16297-1996) | （表2）新污染源大气污染物排放限值（1997年1月1日起）,最高允许排放浓度,硝酸使用和其他,排气筒30m,二级,4.4 | FQ-02-2016 催化剂制备单元工艺废气(FQ-02-2016) | 流速 | 2021-03-04 | 9.5 | 9.33 | 11 | 10.33 | 10.72% | 相对误差不超过±12%
江北新区2021年3月废气比对监督监测 | 中石化南京催化剂有限公司 | 水环境 | 化学试剂和助剂制造 | 大气污染物综合排放标准(GB16297-1996) | （表2）新污染源大气污染物排放限值（1997年1月1日起）,最高允许排放浓度,硝酸使用和其他,排气筒30m,二级,4.4 | FQ-02-2016 催化剂制备单元工艺废气(FQ-02-2016) | 湿度 | 2021-03-04 | 6.7 | 6.7 | 6.3 | 6.4 | -4.48% | 相对误差不超过±25%
江北新区2021年3月废气比对监督监测 | 中石化南京催化剂有限公司 | 水环境 | 化学试剂和助剂制造 | 大气污染物综合排放标准(GB16297-1996) | （表2）新污染源大气污染物排放限值（1997年1月1日起）,最高允许排放浓度,硝酸使用和其他,排气筒30m,二级,4.4 | FQ-02-2016 催化剂制备单元工艺废气(FQ-02-2016) | 湿度 | 2021-03-04 | 6.7 | 6.7 | 6.4 | 6.4 | -4.48% | 相对误差不超过±25%
江北新区2021年3月废气比对监督监测 | 中石化南京催化剂有限公司 | 水环境 | 化学试剂和助剂制造 | 大气污染物综合排放标准(GB16297-1996) | （表2）新污染源大气污染物排放限值（1997年1月1日起）,最高允许排放浓度,硝酸使用和其他,排气筒30m,二级,4.4 | FQ-02-2016 催化剂制备单元工艺废气(FQ-02-2016) | 湿度 | 2021-03-04 | 6.7 | 6.7 | 6.5 | 6.4 | -4.48% | 相对误差不超过±25%
江北新区2021年3月废气比对监督监测 | 中石化南京催化剂有限公司 | 水环境 | 化学试剂和助剂制造 | 大气污染物综合排放标准(GB16297-1996) | （表2）新污染源大气污染物排放限值（1997年1月1日起）,最高允许排放浓度,除碳黑尘、燃料尘、玻璃棉尘、石英粉尘、矿渣棉尘外其他,排气筒30m,二级,23 | FQ-02-2016 催化剂制备单元工艺废气(FQ-02-2016) | 颗粒物 | 2021-03-04 | 3.8 | 3.4 | 6.0 | 5.93 | 2.53mg/m3 | 绝对误差不超过±5mg/m3
江北新区2021年3月废气比对监督监测 | 中石化南京催化剂有限公司 | 水环境 | 化学试剂和助剂制造 | 大气污染物综合排放标准(GB16297-1996) | （表2）新污染源大气污染物排放限值（1997年1月1日起）,最高允许排放浓度,除碳黑尘、燃料尘、玻璃棉尘、石英粉尘、矿渣棉尘外其他,排气筒30m,二级,23 | FQ-02-2016 催化剂制备单元工艺废气(FQ-02-2016) | 颗粒物 | 2021-03-04 | 3.4 | 3.4 | 6.0 | 5.93 | 2.53mg/m3 | 绝对误差不超过±5mg/m3
江北新区2021年3月废气比对监督监测 | 中石化南京催化剂有限公司 | 水环境 | 化学试剂和助剂制造 | 大气污染物综合排放标准(GB16297-1996) | （表2）新污染源大气污染物排放限值（1997年1月1日起）,最高允许排放浓度,除碳黑尘、燃料尘、玻璃棉尘、石英粉尘、矿渣棉尘外其他,排气筒30m,二级,23 | FQ-02-2016 催化剂制备单元工艺废气(FQ-02-2016) | 颗粒物 | 2021-03-04 | 3.0 | 3.4 | 5.8 | 5.93 | 2.53mg/m3 | 绝对误差不超过±5mg/m3
江北新区2021年3月废气比对监督监测 | 中石化南京催化剂有限公司 | 水环境 | 化学试剂和助剂制造 | 大气污染物综合排放标准(GB16297-1996) | （表2）新污染源大气污染物排放限值（1997年1月1日起）,最高允许排放浓度,硝酸使用和其他,排气筒30m,二级,4.4 | FQ-02-2016 催化剂制备单元工艺废气(FQ-02-2016) | 氮氧化物 | 2021-03-04 | 19 | 23.33 | 20 | 19.83 | -3.5mg/m3 | 绝对误差不超过±12mg/m3
江北新区2021年3月废气比对监督监测 | 中石化南京催化剂有限公司 | 水环境 | 化学试剂和助剂制造 | 大气污染物综合排放标准(GB16297-1996) | （表2）新污染源大气污染物排放限值（1997年1月1日起）,最高允许排放浓度,硝酸使用和其他,排气筒30m,二级,4.4 | FQ-02-2016 催化剂制备单元工艺废气(FQ-02-2016) | 氮氧化物 | 2021-03-04 | 22 | 23.33 | 20 | 19.83 | -3.5mg/m3 | 绝对误差不超过±12mg/m3
江北新区2021年3月废气比对监督监测 | 中石化南京催化剂有限公司 | 水环境 | 化学试剂和助剂制造 | 大气污染物综合排放标准(GB16297-1996) | （表2）新污染源大气污染物排放限值（1997年1月1日起）,最高允许排放浓度,硝酸使用和其他,排气筒30m,二级,4.4 | FQ-02-2016 催化剂制备单元工艺废气(FQ-02-2016) | 氮氧化物 | 2021-03-04 | 24 | 23.33 | 19 | 19.83 | -3.5mg/m3 | 绝对误差不超过±12mg/m3
江北新区2021年3月废气比对监督监测 | 中石化南京催化剂有限公司 | 水环境 | 化学试剂和助剂制造 | 大气污染物综合排放标准(GB16297-1996) | （表2）新污染源大气污染物排放限值（1997年1月1日起）,最高允许排放浓度,硝酸使用和其他,排气筒30m,二级,4.4 | FQ-02-2016 催化剂制备单元工艺废气(FQ-02-2016) | 氮氧化物 | 2021-03-04 | 25 | 23.33 | 20 | 19.83 | -3.5mg/m3 | 绝对误差不超过±12mg/m3
江北新区2021年3月废气比对监督监测 | 中石化南京催化剂有限公司 | 水环境 | 化学试剂和助剂制造 | 大气污染物综合排放标准(GB16297-1996) | （表2）新污染源大气污染物排放限值（1997年1月1日起）,最高允许排放浓度,硝酸使用和其他,排气筒30m,二级,4.4 | FQ-02-2016 催化剂制备单元工艺废气(FQ-02-2016) | 氮氧化物 | 2021-03-04 | 25 | 23.33 | 20 | 19.83 | -3.5mg/m3 | 绝对误差不超过±12mg/m3
江北新区2021年3月废气比对监督监测 | 中石化南京催化剂有限公司 | 水环境 | 化学试剂和助剂制造 | 大气污染物综合排放标准(GB16297-1996) | （表2）新污染源大气污染物排放限值（1997年1月1日起）,最高允许排放浓度,硝酸使用和其他,排气筒30m,二级,4.4 | FQ-02-2016 催化剂制备单元工艺废气(FQ-02-2016) | 氮氧化物 | 2021-03-04 | 25 | 23.33 | 20 | 19.83 | -3.5mg/m3 | 绝对误差不超过±12mg/m3
江北新区2021年3月废气比对监督监测 | 中石化南京催化剂有限公司 | 水环境 | 化学试剂和助剂制造 | 大气污染物综合排放标准(GB16297-1996) | （表2）新污染源大气污染物排放限值（1997年1月1日起）,最高允许排放浓度,硝酸使用和其他,排气筒30m,二级,4.4 | FQ-02-2016 催化剂制备单元工艺废气(FQ-02-2016) | 温度 | 2021-03-04 | 49 | 49 | 48 | 50 | 1℃ | 绝对误差不超过±3℃
江北新区2021年3月废气比对监督监测 | 中石化南京催化剂有限公司 | 水环境 | 化学试剂和助剂制造 | 大气污染物综合排放标准(GB16297-1996) | （表2）新污染源大气污染物排放限值（1997年1月1日起）,最高允许排放浓度,硝酸使用和其他,排气筒30m,二级,4.4 | FQ-02-2016 催化剂制备单元工艺废气(FQ-02-2016) | 温度 | 2021-03-04 | 49 | 49 | 50 | 50 | 1℃ | 绝对误差不超过±3℃
江北新区2021年3月废气比对监督监测 | 中石化南京催化剂有限公司 | 水环境 | 化学试剂和助剂制造 | 大气污染物综合排放标准(GB16297-1996) | （表2）新污染源大气污染物排放限值（1997年1月1日起）,最高允许排放浓度,硝酸使用和其他,排气筒30m,二级,4.4 | FQ-02-2016 催化剂制备单元工艺废气(FQ-02-2016) | 温度 | 2021-03-04 | 49 | 49 | 52 | 50 | 1℃ | 绝对误差不超过±3℃
江北新区2021年3月废气比对监督监测 | 南京汇和环境工程技术有限公司 | 大气环境 | 危险废物治理 | 危险废物焚烧污染控制标准(GB18484-2001) | （表3）危险废物焚烧炉大气污染物排放限值,不同焚烧容量时的最高允许排放浓度限值（mg/m3） | FQ-01医疗废物焚烧炉排口(FQ-01) | 含氧量 | 2021-03-02 | 11.2 | 11.3 | 11.3 | 11.45 | 2.1% | 相对准确度≤15%
江北新区2021年3月废气比对监督监测 | 南京汇和环境工程技术有限公司 | 大气环境 | 危险废物治理 | 危险废物焚烧污染控制标准(GB18484-2001) | （表3）危险废物焚烧炉大气污染物排放限值,不同焚烧容量时的最高允许排放浓度限值（mg/m3） | FQ-01医疗废物焚烧炉排口(FQ-01) | 含氧量 | 2021-03-02 | 11.3 | 11.3 | 11.4 | 11.45 | 2.1% | 相对准确度≤15%
江北新区2021年3月废气比对监督监测 | 南京汇和环境工程技术有限公司 | 大气环境 | 危险废物治理 | 危险废物焚烧污染控制标准(GB18484-2001) | （表3）危险废物焚烧炉大气污染物排放限值,不同焚烧容量时的最高允许排放浓度限值（mg/m3） | FQ-01医疗废物焚烧炉排口(FQ-01) | 含氧量 | 2021-03-02 | 11.3 | 11.3 | 11.4 | 11.45 | 2.1% | 相对准确度≤15%
江北新区2021年3月废气比对监督监测 | 南京汇和环境工程技术有限公司 | 大气环境 | 危险废物治理 | 危险废物焚烧污染控制标准(GB18484-2001) | （表3）危险废物焚烧炉大气污染物排放限值,不同焚烧容量时的最高允许排放浓度限值（mg/m3） | FQ-01医疗废物焚烧炉排口(FQ-01) | 含氧量 | 2021-03-02 | 11.4 | 11.3 | 11.7 | 11.45 | 2.1% | 相对准确度≤15%
江北新区2021年3月废气比对监督监测 | 南京汇和环境工程技术有限公司 | 大气环境 | 危险废物治理 | 危险废物焚烧污染控制标准(GB18484-2001) | （表3）危险废物焚烧炉大气污染物排放限值,不同焚烧容量时的最高允许排放浓度限值（mg/m3） | FQ-01医疗废物焚烧炉排口(FQ-01) | 含氧量 | 2021-03-02 | 11.2 | 11.3 | 11.3 | 11.45 | 2.1% | 相对准确度≤15%
江北新区2021年3月废气比对监督监测 | 南京汇和环境工程技术有限公司 | 大气环境 | 危险废物治理 | 危险废物焚烧污染控制标准(GB18484-2001) | （表3）危险废物焚烧炉大气污染物排放限值,不同焚烧容量时的最高允许排放浓度限值（mg/m3） | FQ-01医疗废物焚烧炉排口(FQ-01) | 含氧量 | 2021-03-02 | 11.4 | 11.3 | 11.6 | 11.45 | 2.1% | 相对准确度≤15%
江北新区2021年3月废气比对监督监测 | 南京汇和环境工程技术有限公司 | 大气环境 | 危险废物治理 | 危险废物焚烧污染控制标准(GB18484-2001) | （表3）危险废物焚烧炉大气污染物排放限值,不同焚烧容量时的最高允许排放浓度限值（mg/m3） | FQ-01医疗废物焚烧炉排口(FQ-01) | 流速 | 2021-03-02 | 3.2 | 3.37 | 3.2 | 3.2 | -5.04% | 相对误差不超过±12%
江北新区2021年3月废气比对监督监测 | 南京汇和环境工程技术有限公司 | 大气环境 | 危险废物治理 | 危险废物焚烧污染控制标准(GB18484-2001) | （表3）危险废物焚烧炉大气污染物排放限值,不同焚烧容量时的最高允许排放浓度限值（mg/m3） | FQ-01医疗废物焚烧炉排口(FQ-01) | 流速 | 2021-03-02 | 3.5 | 3.37 | 3.2 | 3.2 | -5.04% | 相对误差不超过±12%
江北新区2021年3月废气比对监督监测 | 南京汇和环境工程技术有限公司 | 大气环境 | 危险废物治理 | 危险废物焚烧污染控制标准(GB18484-2001) | （表3）危险废物焚烧炉大气污染物排放限值,不同焚烧容量时的最高允许排放浓度限值（mg/m3） | FQ-01医疗废物焚烧炉排口(FQ-01) | 流速 | 2021-03-02 | 3.4 | 3.37 | 3.2 | 3.2 | -5.04% | 相对误差不超过±12%
江北新区2021年3月废气比对监督监测 | 南京汇和环境工程技术有限公司 | 大气环境 | 危险废物治理 | 危险废物焚烧污染控制标准(GB18484-2001) | （表3）危险废物焚烧炉大气污染物排放限值,不同焚烧容量时的最高允许排放浓度限值（mg/m3） | FQ-01医疗废物焚烧炉排口(FQ-01) | 湿度 | 2021-03-02 | 10.2 | 10.2 | 10.6 | 10.67 | 4.61% | 相对误差不超过±25%
江北新区2021年3月废气比对监督监测 | 南京汇和环境工程技术有限公司 | 大气环境 | 危险废物治理 | 危险废物焚烧污染控制标准(GB18484-2001) | （表3）危险废物焚烧炉大气污染物排放限值,不同焚烧容量时的最高允许排放浓度限值（mg/m3） | FQ-01医疗废物焚烧炉排口(FQ-01) | 湿度 | 2021-03-02 | 10.2 | 10.2 | 10.8 | 10.67 | 4.61% | 相对误差不超过±25%
江北新区2021年3月废气比对监督监测 | 南京汇和环境工程技术有限公司 | 大气环境 | 危险废物治理 | 危险废物焚烧污染控制标准(GB18484-2001) | （表3）危险废物焚烧炉大气污染物排放限值,不同焚烧容量时的最高允许排放浓度限值（mg/m3） | FQ-01医疗废物焚烧炉排口(FQ-01) | 湿度 | 2021-03-02 | 10.2 | 10.2 | 10.6 | 10.67 | 4.61% | 相对误差不超过±25%
江北新区2021年3月废气比对监督监测 | 南京汇和环境工程技术有限公司 | 大气环境 | 危险废物治理 | 危险废物焚烧污染控制标准(GB18484-2001) | （表3）危险废物焚烧炉大气污染物排放限值,不同焚烧容量时的最高允许排放浓度限值（mg/m3）300～2500(kg/h) | FQ-01医疗废物焚烧炉排口(FQ-01) | 氯化氢 | 2021-03-02 | 1.37 | 1.08 | 1.4 | 1.1 | 5.02% | 相对准确度≤15%
江北新区2021年3月废气比对监督监测 | 南京汇和环境工程技术有限公司 | 大气环境 | 危险废物治理 | 危险废物焚烧污染控制标准(GB18484-2001) | （表3）危险废物焚烧炉大气污染物排放限值,不同焚烧容量时的最高允许排放浓度限值（mg/m3）300～2500(kg/h) | FQ-01医疗废物焚烧炉排口(FQ-01) | 氯化氢 | 2021-03-02 | 1.14 | 1.08 | 1.2 | 1.1 | 5.02% | 相对准确度≤15%
江北新区2021年3月废气比对监督监测 | 南京汇和环境工程技术有限公司 | 大气环境 | 危险废物治理 | 危险废物焚烧污染控制标准(GB18484-2001) | （表3）危险废物焚烧炉大气污染物排放限值,不同焚烧容量时的最高允许排放浓度限值（mg/m3）300～2500(kg/h) | FQ-01医疗废物焚烧炉排口(FQ-01) | 氯化氢 | 2021-03-02 | 1.09 | 1.08 | 1.1 | 1.1 | 5.02% | 相对准确度≤15%
江北新区2021年3月废气比对监督监测 | 南京汇和环境工程技术有限公司 | 大气环境 | 危险废物治理 | 危险废物焚烧污染控制标准(GB18484-2001) | （表3）危险废物焚烧炉大气污染物排放限值,不同焚烧容量时的最高允许排放浓度限值（mg/m3）300～2500(kg/h) | FQ-01医疗废物焚烧炉排口(FQ-01) | 氯化氢 | 2021-03-02 | 1.09 | 1.08 | 1.1 | 1.1 | 5.02% | 相对准确度≤15%
江北新区2021年3月废气比对监督监测 | 南京汇和环境工程技术有限公司 | 大气环境 | 危险废物治理 | 危险废物焚烧污染控制标准(GB18484-2001) | （表3）危险废物焚烧炉大气污染物排放限值,不同焚烧容量时的最高允许排放浓度限值（mg/m3）300～2500(kg/h) | FQ-01医疗废物焚烧炉排口(FQ-01) | 氯化氢 | 2021-03-02 | 1.03 | 1.08 | 1 | 1.1 | 5.02% | 相对准确度≤15%
江北新区2021年3月废气比对监督监测 | 南京汇和环境工程技术有限公司 | 大气环境 | 危险废物治理 | 危险废物焚烧污染控制标准(GB18484-2001) | （表3）危险废物焚烧炉大气污染物排放限值,不同焚烧容量时的最高允许排放浓度限值（mg/m3）300～2500(kg/h) | FQ-01医疗废物焚烧炉排口(FQ-01) | 氯化氢 | 2021-03-02 | 0.75 | 1.08 | 0.8 | 1.1 | 5.02% | 相对准确度≤15%
江北新区2021年3月废气比对监督监测 | 南京汇和环境工程技术有限公司 | 大气环境 | 危险废物治理 | 危险废物焚烧污染控制标准(GB18484-2001) | （表3）危险废物焚烧炉大气污染物排放限值,不同焚烧容量时的最高允许排放浓度限值（mg/m3）300～2500(kg/h) | FQ-01医疗废物焚烧炉排口(FQ-01) | 烟尘 | 2021-03-02 | 13.5 | 13.57 | 17.7 | 17.87 | 4.3mg/m3 | 绝对误差不超过±6mg/m3
江北新区2021年3月废气比对监督监测 | 南京汇和环境工程技术有限公司 | 大气环境 | 危险废物治理 | 危险废物焚烧污染控制标准(GB18484-2001) | （表3）危险废物焚烧炉大气污染物排放限值,不同焚烧容量时的最高允许排放浓度限值（mg/m3）300～2500(kg/h) | FQ-01医疗废物焚烧炉排口(FQ-01) | 烟尘 | 2021-03-02 | 13.1 | 13.57 | 17.7 | 17.87 | 4.3mg/m3 | 绝对误差不超过±6mg/m3
江北新区2021年3月废气比对监督监测 | 南京汇和环境工程技术有限公司 | 大气环境 | 危险废物治理 | 危险废物焚烧污染控制标准(GB18484-2001) | （表3）危险废物焚烧炉大气污染物排放限值,不同焚烧容量时的最高允许排放浓度限值（mg/m3）300～2500(kg/h) | FQ-01医疗废物焚烧炉排口(FQ-01) | 烟尘 | 2021-03-02 | 14.1 | 13.57 | 18.2 | 17.87 | 4.3mg/m3 | 绝对误差不超过±6mg/m3
江北新区2021年3月废气比对监督监测 | 南京汇和环境工程技术有限公司 | 大气环境 | 危险废物治理 | 危险废物焚烧污染控制标准(GB18484-2001) | （表3）危险废物焚烧炉大气污染物排放限值,不同焚烧容量时的最高允许排放浓度限值（mg/m3） | FQ-01医疗废物焚烧炉排口(FQ-01) | 氮氧化物 | 2021-03-02 | 105 | 105 | 111 | 108.33 | 3.33mg/m3 | 绝对误差不超过±41mg/m3
江北新区2021年3月废气比对监督监测 | 南京汇和环境工程技术有限公司 | 大气环境 | 危险废物治理 | 危险废物焚烧污染控制标准(GB18484-2001) | （表3）危险废物焚烧炉大气污染物排放限值,不同焚烧容量时的最高允许排放浓度限值（mg/m3） | FQ-01医疗废物焚烧炉排口(FQ-01) | 氮氧化物 | 2021-03-02 | 104 | 105 | 99 | 108.33 | 3.33mg/m3 | 绝对误差不超过±41mg/m3
江北新区2021年3月废气比对监督监测 | 南京汇和环境工程技术有限公司 | 大气环境 | 危险废物治理 | 危险废物焚烧污染控制标准(GB18484-2001) | （表3）危险废物焚烧炉大气污染物排放限值,不同焚烧容量时的最高允许排放浓度限值（mg/m3） | FQ-01医疗废物焚烧炉排口(FQ-01) | 氮氧化物 | 2021-03-02 | 104 | 105 | 103 | 108.33 | 3.33mg/m3 | 绝对误差不超过±41mg/m3
江北新区2021年3月废气比对监督监测 | 南京汇和环境工程技术有限公司 | 大气环境 | 危险废物治理 | 危险废物焚烧污染控制标准(GB18484-2001) | （表3）危险废物焚烧炉大气污染物排放限值,不同焚烧容量时的最高允许排放浓度限值（mg/m3） | FQ-01医疗废物焚烧炉排口(FQ-01) | 氮氧化物 | 2021-03-02 | 105 | 105 | 116 | 108.33 | 3.33mg/m3 | 绝对误差不超过±41mg/m3
江北新区2021年3月废气比对监督监测 | 南京汇和环境工程技术有限公司 | 大气环境 | 危险废物治理 | 危险废物焚烧污染控制标准(GB18484-2001) | （表3）危险废物焚烧炉大气污染物排放限值,不同焚烧容量时的最高允许排放浓度限值（mg/m3） | FQ-01医疗废物焚烧炉排口(FQ-01) | 氮氧化物 | 2021-03-02 | 107 | 105 | 110 | 108.33 | 3.33mg/m3 | 绝对误差不超过±41mg/m3
江北新区2021年3月废气比对监督监测 | 南京汇和环境工程技术有限公司 | 大气环境 | 危险废物治理 | 危险废物焚烧污染控制标准(GB18484-2001) | （表3）危险废物焚烧炉大气污染物排放限值,不同焚烧容量时的最高允许排放浓度限值（mg/m3） | FQ-01医疗废物焚烧炉排口(FQ-01) | 氮氧化物 | 2021-03-02 | 105 | 105 | 111 | 108.33 | 3.33mg/m3 | 绝对误差不超过±41mg/m3
江北新区2021年3月废气比对监督监测 | 南京汇和环境工程技术有限公司 | 大气环境 | 危险废物治理 | 危险废物焚烧污染控制标准(GB18484-2001) | （表3）危险废物焚烧炉大气污染物排放限值,不同焚烧容量时的最高允许排放浓度限值（mg/m3）300～2500(kg/h) | FQ-01医疗废物焚烧炉排口(FQ-01) | 二氧化硫 | 2021-03-02 | 35 | 35.67 | 40 | 42.33 | 6.66mg/m3 | 绝对误差不超过±17mg/m3
江北新区2021年3月废气比对监督监测 | 南京汇和环境工程技术有限公司 | 大气环境 | 危险废物治理 | 危险废物焚烧污染控制标准(GB18484-2001) | （表3）危险废物焚烧炉大气污染物排放限值,不同焚烧容量时的最高允许排放浓度限值（mg/m3）300～2500(kg/h) | FQ-01医疗废物焚烧炉排口(FQ-01) | 二氧化硫 | 2021-03-02 | 37 | 35.67 | 51 | 42.33 | 6.66mg/m3 | 绝对误差不超过±17mg/m3
江北新区2021年3月废气比对监督监测 | 南京汇和环境工程技术有限公司 | 大气环境 | 危险废物治理 | 危险废物焚烧污染控制标准(GB18484-2001) | （表3）危险废物焚烧炉大气污染物排放限值,不同焚烧容量时的最高允许排放浓度限值（mg/m3）300～2500(kg/h) | FQ-01医疗废物焚烧炉排口(FQ-01) | 二氧化硫 | 2021-03-02 | 35 | 35.67 | 42 | 42.33 | 6.66mg/m3 | 绝对误差不超过±17mg/m3
江北新区2021年3月废气比对监督监测 | 南京汇和环境工程技术有限公司 | 大气环境 | 危险废物治理 | 危险废物焚烧污染控制标准(GB18484-2001) | （表3）危险废物焚烧炉大气污染物排放限值,不同焚烧容量时的最高允许排放浓度限值（mg/m3）300～2500(kg/h) | FQ-01医疗废物焚烧炉排口(FQ-01) | 二氧化硫 | 2021-03-02 | 36 | 35.67 | 43 | 42.33 | 6.66mg/m3 | 绝对误差不超过±17mg/m3
江北新区2021年3月废气比对监督监测 | 南京汇和环境工程技术有限公司 | 大气环境 | 危险废物治理 | 危险废物焚烧污染控制标准(GB18484-2001) | （表3）危险废物焚烧炉大气污染物排放限值,不同焚烧容量时的最高允许排放浓度限值（mg/m3）300～2500(kg/h) | FQ-01医疗废物焚烧炉排口(FQ-01) | 二氧化硫 | 2021-03-02 | 36 | 35.67 | 36 | 42.33 | 6.66mg/m3 | 绝对误差不超过±17mg/m3
江北新区2021年3月废气比对监督监测 | 南京汇和环境工程技术有限公司 | 大气环境 | 危险废物治理 | 危险废物焚烧污染控制标准(GB18484-2001) | （表3）危险废物焚烧炉大气污染物排放限值,不同焚烧容量时的最高允许排放浓度限值（mg/m3）300～2500(kg/h) | FQ-01医疗废物焚烧炉排口(FQ-01) | 二氧化硫 | 2021-03-02 | 35 | 35.67 | 42 | 42.33 | 6.66mg/m3 | 绝对误差不超过±17mg/m3
江北新区2021年3月废气比对监督监测 | 南京汇和环境工程技术有限公司 | 大气环境 | 危险废物治理 | 危险废物焚烧污染控制标准(GB18484-2001) | （表3）危险废物焚烧炉大气污染物排放限值,不同焚烧容量时的最高允许排放浓度限值（mg/m3） | FQ-01医疗废物焚烧炉排口(FQ-01) | 温度 | 2021-03-02 | 150 | 150 | 149 | 148.67 | -1.33℃ | 绝对误差不超过±3℃
江北新区2021年3月废气比对监督监测 | 南京汇和环境工程技术有限公司 | 大气环境 | 危险废物治理 | 危险废物焚烧污染控制标准(GB18484-2001) | （表3）危险废物焚烧炉大气污染物排放限值,不同焚烧容量时的最高允许排放浓度限值（mg/m3） | FQ-01医疗废物焚烧炉排口(FQ-01) | 温度 | 2021-03-02 | 150 | 150 | 149 | 148.67 | -1.33℃ | 绝对误差不超过±3℃
江北新区2021年3月废气比对监督监测 | 南京汇和环境工程技术有限公司 | 大气环境 | 危险废物治理 | 危险废物焚烧污染控制标准(GB18484-2001) | （表3）危险废物焚烧炉大气污染物排放限值,不同焚烧容量时的最高允许排放浓度限值（mg/m3） | FQ-01医疗废物焚烧炉排口(FQ-01) | 温度 | 2021-03-02 | 150 | 150 | 148 | 148.67 | -1.33℃ | 绝对误差不超过±3℃
江北新区2021年3月废气比对监督监测 | 华能南京热电有限公司 | 大气环境 | 热电联产 | 火电厂大气污染物排放标准(GB13223-2011) | （表2）大气污染物特别排放限值,烟囱或烟道,燃煤锅炉 | 1号燃煤锅炉尾部烟囱FQ-01-2016(FQ-01-2016) | 含氧量 | 2021-03-02 | 4.6 | 4.68 | 4.7 | 4.37 | -0.31% | 绝对误差不超过±1.0%
江北新区2021年3月废气比对监督监测 | 华能南京热电有限公司 | 大气环境 | 热电联产 | 火电厂大气污染物排放标准(GB13223-2011) | （表2）大气污染物特别排放限值,烟囱或烟道,燃煤锅炉 | 1号燃煤锅炉尾部烟囱FQ-01-2016(FQ-01-2016) | 含氧量 | 2021-03-02 | 4.9 | 4.68 | 4.5 | 4.37 | -0.31% | 绝对误差不超过±1.0%
江北新区2021年3月废气比对监督监测 | 华能南京热电有限公司 | 大气环境 | 热电联产 | 火电厂大气污染物排放标准(GB13223-2011) | （表2）大气污染物特别排放限值,烟囱或烟道,燃煤锅炉 | 1号燃煤锅炉尾部烟囱FQ-01-2016(FQ-01-2016) | 含氧量 | 2021-03-02 | 4.6 | 4.68 | 4.3 | 4.37 | -0.31% | 绝对误差不超过±1.0%
江北新区2021年3月废气比对监督监测 | 华能南京热电有限公司 | 大气环境 | 热电联产 | 火电厂大气污染物排放标准(GB13223-2011) | （表2）大气污染物特别排放限值,烟囱或烟道,燃煤锅炉 | 1号燃煤锅炉尾部烟囱FQ-01-2016(FQ-01-2016) | 含氧量 | 2021-03-02 | 4.7 | 4.68 | 4 | 4.37 | -0.31% | 绝对误差不超过±1.0%
江北新区2021年3月废气比对监督监测 | 华能南京热电有限公司 | 大气环境 | 热电联产 | 火电厂大气污染物排放标准(GB13223-2011) | （表2）大气污染物特别排放限值,烟囱或烟道,燃煤锅炉 | 1号燃煤锅炉尾部烟囱FQ-01-2016(FQ-01-2016) | 含氧量 | 2021-03-02 | 4.6 | 4.68 | 4.2 | 4.37 | -0.31% | 绝对误差不超过±1.0%
江北新区2021年3月废气比对监督监测 | 华能南京热电有限公司 | 大气环境 | 热电联产 | 火电厂大气污染物排放标准(GB13223-2011) | （表2）大气污染物特别排放限值,烟囱或烟道,燃煤锅炉 | 1号燃煤锅炉尾部烟囱FQ-01-2016(FQ-01-2016) | 含氧量 | 2021-03-02 | 4.7 | 4.68 | 4.5 | 4.37 | -0.31% | 绝对误差不超过±1.0%
江北新区2021年3月废气比对监督监测 | 华能南京热电有限公司 | 大气环境 | 热电联产 | 火电厂大气污染物排放标准(GB13223-2011) | （表2）大气污染物特别排放限值,烟囱或烟道,燃煤锅炉 | 1号燃煤锅炉尾部烟囱FQ-01-2016(FQ-01-2016) | 流速 | 2021-03-02 | 11.4 | 11.73 | 12.1 | 12.07 | 2.9% | 相对误差不超过±10%
江北新区2021年3月废气比对监督监测 | 华能南京热电有限公司 | 大气环境 | 热电联产 | 火电厂大气污染物排放标准(GB13223-2011) | （表2）大气污染物特别排放限值,烟囱或烟道,燃煤锅炉 | 1号燃煤锅炉尾部烟囱FQ-01-2016(FQ-01-2016) | 流速 | 2021-03-02 | 11.6 | 11.73 | 12 | 12.07 | 2.9% | 相对误差不超过±10%
江北新区2021年3月废气比对监督监测 | 华能南京热电有限公司 | 大气环境 | 热电联产 | 火电厂大气污染物排放标准(GB13223-2011) | （表2）大气污染物特别排放限值,烟囱或烟道,燃煤锅炉 | 1号燃煤锅炉尾部烟囱FQ-01-2016(FQ-01-2016) | 流速 | 2021-03-02 | 12.2 | 11.73 | 12.1 | 12.07 | 2.9% | 相对误差不超过±10%
江北新区2021年3月废气比对监督监测 | 华能南京热电有限公司 | 大气环境 | 热电联产 | 火电厂大气污染物排放标准(GB13223-2011) | （表2）大气污染物特别排放限值,烟囱或烟道,燃煤锅炉 | 1号燃煤锅炉尾部烟囱FQ-01-2016(FQ-01-2016) | 湿度 | 2021-03-02 | 11.2 | 11.2 | 10.6 | 10.67 | -4.73% | 相对误差不超过±25%
江北新区2021年3月废气比对监督监测 | 华能南京热电有限公司 | 大气环境 | 热电联产 | 火电厂大气污染物排放标准(GB13223-2011) | （表2）大气污染物特别排放限值,烟囱或烟道,燃煤锅炉 | 1号燃煤锅炉尾部烟囱FQ-01-2016(FQ-01-2016) | 湿度 | 2021-03-02 | 11.2 | 11.2 | 10.7 | 10.67 | -4.73% | 相对误差不超过±25%
江北新区2021年3月废气比对监督监测 | 华能南京热电有限公司 | 大气环境 | 热电联产 | 火电厂大气污染物排放标准(GB13223-2011) | （表2）大气污染物特别排放限值,烟囱或烟道,燃煤锅炉 | 1号燃煤锅炉尾部烟囱FQ-01-2016(FQ-01-2016) | 湿度 | 2021-03-02 | 11.2 | 11.2 | 10.7 | 10.67 | -4.73% | 相对误差不超过±25%
江北新区2021年3月废气比对监督监测 | 华能南京热电有限公司 | 大气环境 | 热电联产 | 火电厂大气污染物排放标准(GB13223-2011) | （表2）大气污染物特别排放限值,烟囱或烟道,燃煤锅炉 | 1号燃煤锅炉尾部烟囱FQ-01-2016(FQ-01-2016) | 氮氧化物 | 2021-03-02 | 23 | 24.83 | 21 | 21.67 | -3.16mg/m3 | 绝对误差不超过±12mg/m3
江北新区2021年3月废气比对监督监测 | 华能南京热电有限公司 | 大气环境 | 热电联产 | 火电厂大气污染物排放标准(GB13223-2011) | （表2）大气污染物特别排放限值,烟囱或烟道,燃煤锅炉 | 1号燃煤锅炉尾部烟囱FQ-01-2016(FQ-01-2016) | 氮氧化物 | 2021-03-02 | 25 | 24.83 | 21 | 21.67 | -3.16mg/m3 | 绝对误差不超过±12mg/m3
江北新区2021年3月废气比对监督监测 | 华能南京热电有限公司 | 大气环境 | 热电联产 | 火电厂大气污染物排放标准(GB13223-2011) | （表2）大气污染物特别排放限值,烟囱或烟道,燃煤锅炉 | 1号燃煤锅炉尾部烟囱FQ-01-2016(FQ-01-2016) | 氮氧化物 | 2021-03-02 | 29 | 24.83 | 22 | 21.67 | -3.16mg/m3 | 绝对误差不超过±12mg/m3
江北新区2021年3月废气比对监督监测 | 华能南京热电有限公司 | 大气环境 | 热电联产 | 火电厂大气污染物排放标准(GB13223-2011) | （表2）大气污染物特别排放限值,烟囱或烟道,燃煤锅炉 | 1号燃煤锅炉尾部烟囱FQ-01-2016(FQ-01-2016) | 氮氧化物 | 2021-03-02 | 26 | 24.83 | 23 | 21.67 | -3.16mg/m3 | 绝对误差不超过±12mg/m3
江北新区2021年3月废气比对监督监测 | 华能南京热电有限公司 | 大气环境 | 热电联产 | 火电厂大气污染物排放标准(GB13223-2011) | （表2）大气污染物特别排放限值,烟囱或烟道,燃煤锅炉 | 1号燃煤锅炉尾部烟囱FQ-01-2016(FQ-01-2016) | 氮氧化物 | 2021-03-02 | 25 | 24.83 | 21 | 21.67 | -3.16mg/m3 | 绝对误差不超过±12mg/m3
江北新区2021年3月废气比对监督监测 | 华能南京热电有限公司 | 大气环境 | 热电联产 | 火电厂大气污染物排放标准(GB13223-2011) | （表2）大气污染物特别排放限值,烟囱或烟道,燃煤锅炉 | 1号燃煤锅炉尾部烟囱FQ-01-2016(FQ-01-2016) | 氮氧化物 | 2021-03-02 | 21 | 24.83 | 22 | 21.67 | -3.16mg/m3 | 绝对误差不超过±12mg/m3
江北新区2021年3月废气比对监督监测 | 华能南京热电有限公司 | 大气环境 | 热电联产 | 火电厂大气污染物排放标准(GB13223-2011) | （表2）大气污染物特别排放限值,烟囱或烟道,燃煤锅炉 | 1号燃煤锅炉尾部烟囱FQ-01-2016(FQ-01-2016) | 二氧化硫 | 2021-03-02 | 25 | 25.17 | 18 | 18.17 | -7mg/m3 | 绝对误差不超过±17mg/m3
江北新区2021年3月废气比对监督监测 | 华能南京热电有限公司 | 大气环境 | 热电联产 | 火电厂大气污染物排放标准(GB13223-2011) | （表2）大气污染物特别排放限值,烟囱或烟道,燃煤锅炉 | 1号燃煤锅炉尾部烟囱FQ-01-2016(FQ-01-2016) | 二氧化硫 | 2021-03-02 | 26 | 25.17 | 19 | 18.17 | -7mg/m3 | 绝对误差不超过±17mg/m3
江北新区2021年3月废气比对监督监测 | 华能南京热电有限公司 | 大气环境 | 热电联产 | 火电厂大气污染物排放标准(GB13223-2011) | （表2）大气污染物特别排放限值,烟囱或烟道,燃煤锅炉 | 1号燃煤锅炉尾部烟囱FQ-01-2016(FQ-01-2016) | 二氧化硫 | 2021-03-02 | 27 | 25.17 | 18 | 18.17 | -7mg/m3 | 绝对误差不超过±17mg/m3
江北新区2021年3月废气比对监督监测 | 华能南京热电有限公司 | 大气环境 | 热电联产 | 火电厂大气污染物排放标准(GB13223-2011) | （表2）大气污染物特别排放限值,烟囱或烟道,燃煤锅炉 | 1号燃煤锅炉尾部烟囱FQ-01-2016(FQ-01-2016) | 二氧化硫 | 2021-03-02 | 20 | 25.17 | 18 | 18.17 | -7mg/m3 | 绝对误差不超过±17mg/m3
江北新区2021年3月废气比对监督监测 | 华能南京热电有限公司 | 大气环境 | 热电联产 | 火电厂大气污染物排放标准(GB13223-2011) | （表2）大气污染物特别排放限值,烟囱或烟道,燃煤锅炉 | 1号燃煤锅炉尾部烟囱FQ-01-2016(FQ-01-2016) | 二氧化硫 | 2021-03-02 | 29 | 25.17 | 18 | 18.17 | -7mg/m3 | 绝对误差不超过±17mg/m3
江北新区2021年3月废气比对监督监测 | 华能南京热电有限公司 | 大气环境 | 热电联产 | 火电厂大气污染物排放标准(GB13223-2011) | （表2）大气污染物特别排放限值,烟囱或烟道,燃煤锅炉 | 1号燃煤锅炉尾部烟囱FQ-01-2016(FQ-01-2016) | 二氧化硫 | 2021-03-02 | 24 | 25.17 | 18 | 18.17 | -7mg/m3 | 绝对误差不超过±17mg/m3
江北新区2021年3月废气比对监督监测 | 华能南京热电有限公司 | 大气环境 | 热电联产 | 火电厂大气污染物排放标准(GB13223-2011) | （表2）大气污染物特别排放限值,烟囱或烟道,燃煤锅炉 | 1号燃煤锅炉尾部烟囱FQ-01-2016(FQ-01-2016) | 烟尘 | 2021-03-02 | 3.3 | 3.07 | 2 | 1.8 | -1.27mg/m3 | 绝对误差不超过±5mg/m3
江北新区2021年3月废气比对监督监测 | 华能南京热电有限公司 | 大气环境 | 热电联产 | 火电厂大气污染物排放标准(GB13223-2011) | （表2）大气污染物特别排放限值,烟囱或烟道,燃煤锅炉 | 1号燃煤锅炉尾部烟囱FQ-01-2016(FQ-01-2016) | 烟尘 | 2021-03-02 | 3.1 | 3.07 | 2 | 1.8 | -1.27mg/m3 | 绝对误差不超过±5mg/m3
江北新区2021年3月废气比对监督监测 | 华能南京热电有限公司 | 大气环境 | 热电联产 | 火电厂大气污染物排放标准(GB13223-2011) | （表2）大气污染物特别排放限值,烟囱或烟道,燃煤锅炉 | 1号燃煤锅炉尾部烟囱FQ-01-2016(FQ-01-2016) | 烟尘 | 2021-03-02 | 2.8 | 3.07 | 1.4 | 1.8 | -1.27mg/m3 | 绝对误差不超过±5mg/m3
江北新区2021年3月废气比对监督监测 | 华能南京热电有限公司 | 大气环境 | 热电联产 | 火电厂大气污染物排放标准(GB13223-2011) | （表2）大气污染物特别排放限值,烟囱或烟道,燃煤锅炉 | 1号燃煤锅炉尾部烟囱FQ-01-2016(FQ-01-2016) | 温度 | 2021-03-02 | 54 | 54 | 53 | 52.67 | -1.33℃ | 绝对误差不超过±3℃
江北新区2021年3月废气比对监督监测 | 华能南京热电有限公司 | 大气环境 | 热电联产 | 火电厂大气污染物排放标准(GB13223-2011) | （表2）大气污染物特别排放限值,烟囱或烟道,燃煤锅炉 | 1号燃煤锅炉尾部烟囱FQ-01-2016(FQ-01-2016) | 温度 | 2021-03-02 | 54 | 54 | 53 | 52.67 | -1.33℃ | 绝对误差不超过±3℃
江北新区2021年3月废气比对监督监测 | 华能南京热电有限公司 | 大气环境 | 热电联产 | 火电厂大气污染物排放标准(GB13223-2011) | （表2）大气污染物特别排放限值,烟囱或烟道,燃煤锅炉 | 1号燃煤锅炉尾部烟囱FQ-01-2016(FQ-01-2016) | 温度 | 2021-03-02 | 54 | 54 | 52 | 52.67 | -1.33℃ | 绝对误差不超过±3℃
江北新区2021年3月废气比对监督监测 | 富乐（南京）化学有限公司 | 大气环境 | 其他专用化学产品制造 | 锅炉大气污染物排放标准(GB13271-2014) | （表3）大气污染物特别排放限值,烟囱或烟道,燃油锅炉 | FQ-01一期锅炉排口(FQ-01) | 含氧量 | 2021-03-01 | 18.0 | 16.48 | 18.6 | 16.73 | 2.71% | 相对准确度≤15%
江北新区2021年3月废气比对监督监测 | 富乐（南京）化学有限公司 | 大气环境 | 其他专用化学产品制造 | 锅炉大气污染物排放标准(GB13271-2014) | （表3）大气污染物特别排放限值,烟囱或烟道,燃油锅炉 | FQ-01一期锅炉排口(FQ-01) | 含氧量 | 2021-03-01 | 20.2 | 16.48 | 20.4 | 16.73 | 2.71% | 相对准确度≤15%
江北新区2021年3月废气比对监督监测 | 富乐（南京）化学有限公司 | 大气环境 | 其他专用化学产品制造 | 锅炉大气污染物排放标准(GB13271-2014) | （表3）大气污染物特别排放限值,烟囱或烟道,燃油锅炉 | FQ-01一期锅炉排口(FQ-01) | 含氧量 | 2021-03-01 | 19.0 | 16.48 | 19.2 | 16.73 | 2.71% | 相对准确度≤15%
江北新区2021年3月废气比对监督监测 | 富乐（南京）化学有限公司 | 大气环境 | 其他专用化学产品制造 | 锅炉大气污染物排放标准(GB13271-2014) | （表3）大气污染物特别排放限值,烟囱或烟道,燃油锅炉 | FQ-01一期锅炉排口(FQ-01) | 含氧量 | 2021-03-01 | 20.0 | 16.48 | 20.3 | 16.73 | 2.71% | 相对准确度≤15%
江北新区2021年3月废气比对监督监测 | 富乐（南京）化学有限公司 | 大气环境 | 其他专用化学产品制造 | 锅炉大气污染物排放标准(GB13271-2014) | （表3）大气污染物特别排放限值,烟囱或烟道,燃油锅炉 | FQ-01一期锅炉排口(FQ-01) | 含氧量 | 2021-03-01 | 18.2 | 16.48 | 18.3 | 16.73 | 2.71% | 相对准确度≤15%
江北新区2021年3月废气比对监督监测 | 富乐（南京）化学有限公司 | 大气环境 | 其他专用化学产品制造 | 锅炉大气污染物排放标准(GB13271-2014) | （表3）大气污染物特别排放限值,烟囱或烟道,燃油锅炉 | FQ-01一期锅炉排口(FQ-01) | 含氧量 | 2021-03-01 | 3.5 | 16.48 | 3.6 | 16.73 | 2.71% | 相对准确度≤15%
江北新区2021年3月废气比对监督监测 | 富乐（南京）化学有限公司 | 大气环境 | 其他专用化学产品制造 | 锅炉大气污染物排放标准(GB13271-2014) | （表3）大气污染物特别排放限值,烟囱或烟道,燃油锅炉 | FQ-01一期锅炉排口(FQ-01) | 流速 | 2021-03-01 | 3.1 | 3.07 | 2.9 | 3.03 | -1.3% | 相对误差不超过±12%
江北新区2021年3月废气比对监督监测 | 富乐（南京）化学有限公司 | 大气环境 | 其他专用化学产品制造 | 锅炉大气污染物排放标准(GB13271-2014) | （表3）大气污染物特别排放限值,烟囱或烟道,燃油锅炉 | FQ-01一期锅炉排口(FQ-01) | 流速 | 2021-03-01 | 3.1 | 3.07 | 3.2 | 3.03 | -1.3% | 相对误差不超过±12%
江北新区2021年3月废气比对监督监测 | 富乐（南京）化学有限公司 | 大气环境 | 其他专用化学产品制造 | 锅炉大气污染物排放标准(GB13271-2014) | （表3）大气污染物特别排放限值,烟囱或烟道,燃油锅炉 | FQ-01一期锅炉排口(FQ-01) | 流速 | 2021-03-01 | 3.0 | 3.07 | 3.0 | 3.03 | -1.3% | 相对误差不超过±12%
江北新区2021年3月废气比对监督监测 | 富乐（南京）化学有限公司 | 大气环境 | 其他专用化学产品制造 | 锅炉大气污染物排放标准(GB13271-2014) | （表3）大气污染物特别排放限值,烟囱或烟道,燃油锅炉 | FQ-01一期锅炉排口(FQ-01) | 湿度 | 2021-03-01 | 3.1 | 4.1 | 2.9 | 4.2 | 0.1% | 绝对误差不超过±1.5%
江北新区2021年3月废气比对监督监测 | 富乐（南京）化学有限公司 | 大气环境 | 其他专用化学产品制造 | 锅炉大气污染物排放标准(GB13271-2014) | （表3）大气污染物特别排放限值,烟囱或烟道,燃油锅炉 | FQ-01一期锅炉排口(FQ-01) | 湿度 | 2021-03-01 | 6.0 | 4.1 | 6.6 | 4.2 | 0.1% | 绝对误差不超过±1.5%
江北新区2021年3月废气比对监督监测 | 富乐（南京）化学有限公司 | 大气环境 | 其他专用化学产品制造 | 锅炉大气污染物排放标准(GB13271-2014) | （表3）大气污染物特别排放限值,烟囱或烟道,燃油锅炉 | FQ-01一期锅炉排口(FQ-01) | 湿度 | 2021-03-01 | 3.2 | 4.1 | 3.1 | 4.2 | 0.1% | 绝对误差不超过±1.5%
江北新区2021年3月废气比对监督监测 | 富乐（南京）化学有限公司 | 大气环境 | 其他专用化学产品制造 | 锅炉大气污染物排放标准(GB13271-2014) | （表3）大气污染物特别排放限值,烟囱或烟道,燃煤锅炉 | FQ-01一期锅炉排口(FQ-01) | 颗粒物 | 2021-03-01 | 2.6 | 2.67 | 1.0 | 1.23 | -1.44mg/m3 | 绝对误差不超过±5mg/m3
江北新区2021年3月废气比对监督监测 | 富乐（南京）化学有限公司 | 大气环境 | 其他专用化学产品制造 | 锅炉大气污染物排放标准(GB13271-2014) | （表3）大气污染物特别排放限值,烟囱或烟道,燃煤锅炉 | FQ-01一期锅炉排口(FQ-01) | 颗粒物 | 2021-03-01 | 2.3 | 2.67 | 0.9 | 1.23 | -1.44mg/m3 | 绝对误差不超过±5mg/m3
江北新区2021年3月废气比对监督监测 | 富乐（南京）化学有限公司 | 大气环境 | 其他专用化学产品制造 | 锅炉大气污染物排放标准(GB13271-2014) | （表3）大气污染物特别排放限值,烟囱或烟道,燃煤锅炉 | FQ-01一期锅炉排口(FQ-01) | 颗粒物 | 2021-03-01 | 3.1 | 2.67 | 1.8 | 1.23 | -1.44mg/m3 | 绝对误差不超过±5mg/m3
江北新区2021年3月废气比对监督监测 | 富乐（南京）化学有限公司 | 大气环境 | 其他专用化学产品制造 | 锅炉大气污染物排放标准(GB13271-2014) | （表3）大气污染物特别排放限值,烟囱或烟道,燃油锅炉 | FQ-01一期锅炉排口(FQ-01) | 氮氧化物 | 2021-03-01 | <3 | 14.75 | 0 | 9.67 | -5.08mg/m3 | 绝对误差不超过±12mg/m3
江北新区2021年3月废气比对监督监测 | 富乐（南京）化学有限公司 | 大气环境 | 其他专用化学产品制造 | 锅炉大气污染物排放标准(GB13271-2014) | （表3）大气污染物特别排放限值,烟囱或烟道,燃油锅炉 | FQ-01一期锅炉排口(FQ-01) | 氮氧化物 | 2021-03-01 | 81 | 14.75 | 53 | 9.67 | -5.08mg/m3 | 绝对误差不超过±12mg/m3
江北新区2021年3月废气比对监督监测 | 富乐（南京）化学有限公司 | 大气环境 | 其他专用化学产品制造 | 锅炉大气污染物排放标准(GB13271-2014) | （表3）大气污染物特别排放限值,烟囱或烟道,燃油锅炉 | FQ-01一期锅炉排口(FQ-01) | 氮氧化物 | 2021-03-01 | <3 | 14.75 | 5 | 9.67 | -5.08mg/m3 | 绝对误差不超过±12mg/m3
江北新区2021年3月废气比对监督监测 | 富乐（南京）化学有限公司 | 大气环境 | 其他专用化学产品制造 | 锅炉大气污染物排放标准(GB13271-2014) | （表3）大气污染物特别排放限值,烟囱或烟道,燃油锅炉 | FQ-01一期锅炉排口(FQ-01) | 氮氧化物 | 2021-03-01 | <3 | 14.75 | 0 | 9.67 | -5.08mg/m3 | 绝对误差不超过±12mg/m3
江北新区2021年3月废气比对监督监测 | 富乐（南京）化学有限公司 | 大气环境 | 其他专用化学产品制造 | 锅炉大气污染物排放标准(GB13271-2014) | （表3）大气污染物特别排放限值,烟囱或烟道,燃油锅炉 | FQ-01一期锅炉排口(FQ-01) | 氮氧化物 | 2021-03-01 | <3 | 14.75 | 0 | 9.67 | -5.08mg/m3 | 绝对误差不超过±12mg/m3
江北新区2021年3月废气比对监督监测 | 富乐（南京）化学有限公司 | 大气环境 | 其他专用化学产品制造 | 锅炉大气污染物排放标准(GB13271-2014) | （表3）大气污染物特别排放限值,烟囱或烟道,燃油锅炉 | FQ-01一期锅炉排口(FQ-01) | 氮氧化物 | 2021-03-01 | <3 | 14.75 | 0 | 9.67 | -5.08mg/m3 | 绝对误差不超过±12mg/m3
江北新区2021年3月废气比对监督监测 | 富乐（南京）化学有限公司 | 大气环境 | 其他专用化学产品制造 | 锅炉大气污染物排放标准(GB13271-2014) | （表3）大气污染物特别排放限值,烟囱或烟道,燃气锅炉 | FQ-01一期锅炉排口(FQ-01) | 二氧化硫 | 2021-03-01 | <3 | 1.5 | 0 | 0.83 | -0.67mg/m3 | 绝对误差不超过±17mg/m3
江北新区2021年3月废气比对监督监测 | 富乐（南京）化学有限公司 | 大气环境 | 其他专用化学产品制造 | 锅炉大气污染物排放标准(GB13271-2014) | （表3）大气污染物特别排放限值,烟囱或烟道,燃气锅炉 | FQ-01一期锅炉排口(FQ-01) | 二氧化硫 | 2021-03-01 | <3 | 1.5 | 0 | 0.83 | -0.67mg/m3 | 绝对误差不超过±17mg/m3
江北新区2021年3月废气比对监督监测 | 富乐（南京）化学有限公司 | 大气环境 | 其他专用化学产品制造 | 锅炉大气污染物排放标准(GB13271-2014) | （表3）大气污染物特别排放限值,烟囱或烟道,燃气锅炉 | FQ-01一期锅炉排口(FQ-01) | 二氧化硫 | 2021-03-01 | <3 | 1.5 | 0 | 0.83 | -0.67mg/m3 | 绝对误差不超过±17mg/m3
江北新区2021年3月废气比对监督监测 | 富乐（南京）化学有限公司 | 大气环境 | 其他专用化学产品制造 | 锅炉大气污染物排放标准(GB13271-2014) | （表3）大气污染物特别排放限值,烟囱或烟道,燃气锅炉 | FQ-01一期锅炉排口(FQ-01) | 二氧化硫 | 2021-03-01 | <3 | 1.5 | 0 | 0.83 | -0.67mg/m3 | 绝对误差不超过±17mg/m3
江北新区2021年3月废气比对监督监测 | 富乐（南京）化学有限公司 | 大气环境 | 其他专用化学产品制造 | 锅炉大气污染物排放标准(GB13271-2014) | （表3）大气污染物特别排放限值,烟囱或烟道,燃气锅炉 | FQ-01一期锅炉排口(FQ-01) | 二氧化硫 | 2021-03-01 | <3 | 1.5 | 0 | 0.83 | -0.67mg/m3 | 绝对误差不超过±17mg/m3
江北新区2021年3月废气比对监督监测 | 富乐（南京）化学有限公司 | 大气环境 | 其他专用化学产品制造 | 锅炉大气污染物排放标准(GB13271-2014) | （表3）大气污染物特别排放限值,烟囱或烟道,燃气锅炉 | FQ-01一期锅炉排口(FQ-01) | 二氧化硫 | 2021-03-01 | <3 | 1.5 | 5 | 0.83 | -0.67mg/m3 | 绝对误差不超过±17mg/m3
江北新区2021年3月废气比对监督监测 | 富乐（南京）化学有限公司 | 大气环境 | 其他专用化学产品制造 | 锅炉大气污染物排放标准(GB13271-2014) | （表3）大气污染物特别排放限值,烟囱或烟道,燃油锅炉 | FQ-01一期锅炉排口(FQ-01) | 温度 | 2021-03-01 | 136 | 134.67 | 137 | 135.67 | 1℃ | 绝对误差不超过±3℃
江北新区2021年3月废气比对监督监测 | 富乐（南京）化学有限公司 | 大气环境 | 其他专用化学产品制造 | 锅炉大气污染物排放标准(GB13271-2014) | （表3）大气污染物特别排放限值,烟囱或烟道,燃油锅炉 | FQ-01一期锅炉排口(FQ-01) | 温度 | 2021-03-01 | 130 | 134.67 | 130 | 135.67 | 1℃ | 绝对误差不超过±3℃
江北新区2021年3月废气比对监督监测 | 富乐（南京）化学有限公司 | 大气环境 | 其他专用化学产品制造 | 锅炉大气污染物排放标准(GB13271-2014) | （表3）大气污染物特别排放限值,烟囱或烟道,燃油锅炉 | FQ-01一期锅炉排口(FQ-01) | 温度 | 2021-03-01 | 138 | 134.67 | 140 | 135.67 | 1℃ | 绝对误差不超过±3℃
江北新区2021年3月废气比对监督监测 | 富乐（南京）化学有限公司 | 大气环境 | 其他专用化学产品制造 | 锅炉大气污染物排放标准(GB13271-2014) | （表3）大气污染物特别排放限值,烟囱或烟道,燃气锅炉 | FQ-05二期锅炉排口(FQ-05) | 含氧量 | 2021-03-01 | 6.6 | 13.5 | 6.6 | 13.47 | 6.72% | 相对准确度≤15%
江北新区2021年3月废气比对监督监测 | 富乐（南京）化学有限公司 | 大气环境 | 其他专用化学产品制造 | 锅炉大气污染物排放标准(GB13271-2014) | （表3）大气污染物特别排放限值,烟囱或烟道,燃气锅炉 | FQ-05二期锅炉排口(FQ-05) | 含氧量 | 2021-03-01 | 17.3 | 13.5 | 18.9 | 13.47 | 6.72% | 相对准确度≤15%
江北新区2021年3月废气比对监督监测 | 富乐（南京）化学有限公司 | 大气环境 | 其他专用化学产品制造 | 锅炉大气污染物排放标准(GB13271-2014) | （表3）大气污染物特别排放限值,烟囱或烟道,燃气锅炉 | FQ-05二期锅炉排口(FQ-05) | 含氧量 | 2021-03-01 | 20.5 | 13.5 | 20.0 | 13.47 | 6.72% | 相对准确度≤15%
江北新区2021年3月废气比对监督监测 | 富乐（南京）化学有限公司 | 大气环境 | 其他专用化学产品制造 | 锅炉大气污染物排放标准(GB13271-2014) | （表3）大气污染物特别排放限值,烟囱或烟道,燃气锅炉 | FQ-05二期锅炉排口(FQ-05) | 含氧量 | 2021-03-01 | 6.8 | 13.5 | 6.4 | 13.47 | 6.72% | 相对准确度≤15%
江北新区2021年3月废气比对监督监测 | 富乐（南京）化学有限公司 | 大气环境 | 其他专用化学产品制造 | 锅炉大气污染物排放标准(GB13271-2014) | （表3）大气污染物特别排放限值,烟囱或烟道,燃气锅炉 | FQ-05二期锅炉排口(FQ-05) | 含氧量 | 2021-03-01 | 20.0 | 13.5 | 19.8 | 13.47 | 6.72% | 相对准确度≤15%
江北新区2021年3月废气比对监督监测 | 富乐（南京）化学有限公司 | 大气环境 | 其他专用化学产品制造 | 锅炉大气污染物排放标准(GB13271-2014) | （表3）大气污染物特别排放限值,烟囱或烟道,燃气锅炉 | FQ-05二期锅炉排口(FQ-05) | 含氧量 | 2021-03-01 | 9.8 | 13.5 | 9.1 | 13.47 | 6.72% | 相对准确度≤15%
江北新区2021年3月废气比对监督监测 | 富乐（南京）化学有限公司 | 大气环境 | 其他专用化学产品制造 | 锅炉大气污染物排放标准(GB13271-2014) | （表3）大气污染物特别排放限值,烟囱或烟道,燃气锅炉 | FQ-05二期锅炉排口(FQ-05) | 流速 | 2021-03-01 | 2.6 | 3 | 2.6 | 3 | 0% | 相对误差不超过±12%
江北新区2021年3月废气比对监督监测 | 富乐（南京）化学有限公司 | 大气环境 | 其他专用化学产品制造 | 锅炉大气污染物排放标准(GB13271-2014) | （表3）大气污染物特别排放限值,烟囱或烟道,燃气锅炉 | FQ-05二期锅炉排口(FQ-05) | 流速 | 2021-03-01 | 3.7 | 3 | 3.9 | 3 | 0% | 相对误差不超过±12%
江北新区2021年3月废气比对监督监测 | 富乐（南京）化学有限公司 | 大气环境 | 其他专用化学产品制造 | 锅炉大气污染物排放标准(GB13271-2014) | （表3）大气污染物特别排放限值,烟囱或烟道,燃气锅炉 | FQ-05二期锅炉排口(FQ-05) | 流速 | 2021-03-01 | 2.7 | 3 | 2.5 | 3 | 0% | 相对误差不超过±12%
江北新区2021年3月废气比对监督监测 | 富乐（南京）化学有限公司 | 大气环境 | 其他专用化学产品制造 | 锅炉大气污染物排放标准(GB13271-2014) | （表3）大气污染物特别排放限值,烟囱或烟道,燃气锅炉 | FQ-05二期锅炉排口(FQ-05) | 湿度 | 2021-03-01 | 4.5 | 4.5 | 6.3 | 4.63 | 0.13% | 绝对误差不超过±1.5%
江北新区2021年3月废气比对监督监测 | 富乐（南京）化学有限公司 | 大气环境 | 其他专用化学产品制造 | 锅炉大气污染物排放标准(GB13271-2014) | （表3）大气污染物特别排放限值,烟囱或烟道,燃气锅炉 | FQ-05二期锅炉排口(FQ-05) | 湿度 | 2021-03-01 | 4.5 | 4.5 | 4.1 | 4.63 | 0.13% | 绝对误差不超过±1.5%
江北新区2021年3月废气比对监督监测 | 富乐（南京）化学有限公司 | 大气环境 | 其他专用化学产品制造 | 锅炉大气污染物排放标准(GB13271-2014) | （表3）大气污染物特别排放限值,烟囱或烟道,燃气锅炉 | FQ-05二期锅炉排口(FQ-05) | 湿度 | 2021-03-01 | 4.5 | 4.5 | 3.5 | 4.63 | 0.13% | 绝对误差不超过±1.5%
江北新区2021年3月废气比对监督监测 | 富乐（南京）化学有限公司 | 大气环境 | 其他专用化学产品制造 | 锅炉大气污染物排放标准(GB13271-2014) | （表3）大气污染物特别排放限值,烟囱或烟道,燃气锅炉 | FQ-05二期锅炉排口(FQ-05) | 颗粒物 | 2021-03-01 | 3.4 | 2.83 | 2.0 | 1.2 | -1.63mg/m3 | 绝对误差不超过±5mg/m3
江北新区2021年3月废气比对监督监测 | 富乐（南京）化学有限公司 | 大气环境 | 其他专用化学产品制造 | 锅炉大气污染物排放标准(GB13271-2014) | （表3）大气污染物特别排放限值,烟囱或烟道,燃气锅炉 | FQ-05二期锅炉排口(FQ-05) | 颗粒物 | 2021-03-01 | 2.2 | 2.83 | 0 | 1.2 | -1.63mg/m3 | 绝对误差不超过±5mg/m3
江北新区2021年3月废气比对监督监测 | 富乐（南京）化学有限公司 | 大气环境 | 其他专用化学产品制造 | 锅炉大气污染物排放标准(GB13271-2014) | （表3）大气污染物特别排放限值,烟囱或烟道,燃气锅炉 | FQ-05二期锅炉排口(FQ-05) | 颗粒物 | 2021-03-01 | 2.9 | 2.83 | 1.6 | 1.2 | -1.63mg/m3 | 绝对误差不超过±5mg/m3
江北新区2021年3月废气比对监督监测 | 富乐（南京）化学有限公司 | 大气环境 | 其他专用化学产品制造 | 锅炉大气污染物排放标准(GB13271-2014) | （表3）大气污染物特别排放限值,烟囱或烟道,燃气锅炉 | FQ-05二期锅炉排口(FQ-05) | 氮氧化物 | 2021-03-01 | 58 | 27.67 | 41 | 27.67 | 0mg/m3 | 绝对误差不超过±12mg/m3
江北新区2021年3月废气比对监督监测 | 富乐（南京）化学有限公司 | 大气环境 | 其他专用化学产品制造 | 锅炉大气污染物排放标准(GB13271-2014) | （表3）大气污染物特别排放限值,烟囱或烟道,燃气锅炉 | FQ-05二期锅炉排口(FQ-05) | 氮氧化物 | 2021-03-01 | <3 | 27.67 | 0 | 27.67 | 0mg/m3 | 绝对误差不超过±12mg/m3
江北新区2021年3月废气比对监督监测 | 富乐（南京）化学有限公司 | 大气环境 | 其他专用化学产品制造 | 锅炉大气污染物排放标准(GB13271-2014) | （表3）大气污染物特别排放限值,烟囱或烟道,燃气锅炉 | FQ-05二期锅炉排口(FQ-05) | 氮氧化物 | 2021-03-01 | 63 | 27.67 | 69 | 27.67 | 0mg/m3 | 绝对误差不超过±12mg/m3
江北新区2021年3月废气比对监督监测 | 富乐（南京）化学有限公司 | 大气环境 | 其他专用化学产品制造 | 锅炉大气污染物排放标准(GB13271-2014) | （表3）大气污染物特别排放限值,烟囱或烟道,燃气锅炉 | FQ-05二期锅炉排口(FQ-05) | 氮氧化物 | 2021-03-01 | 32 | 27.67 | 55 | 27.67 | 0mg/m3 | 绝对误差不超过±12mg/m3
江北新区2021年3月废气比对监督监测 | 富乐（南京）化学有限公司 | 大气环境 | 其他专用化学产品制造 | 锅炉大气污染物排放标准(GB13271-2014) | （表3）大气污染物特别排放限值,烟囱或烟道,燃气锅炉 | FQ-05二期锅炉排口(FQ-05) | 氮氧化物 | 2021-03-01 | <3 | 27.67 | 1 | 27.67 | 0mg/m3 | 绝对误差不超过±12mg/m3
江北新区2021年3月废气比对监督监测 | 富乐（南京）化学有限公司 | 大气环境 | 其他专用化学产品制造 | 锅炉大气污染物排放标准(GB13271-2014) | （表3）大气污染物特别排放限值,烟囱或烟道,燃气锅炉 | FQ-05二期锅炉排口(FQ-05) | 氮氧化物 | 2021-03-01 | 10 | 27.67 | 0 | 27.67 | 0mg/m3 | 绝对误差不超过±12mg/m3
江北新区2021年3月废气比对监督监测 | 富乐（南京）化学有限公司 | 大气环境 | 其他专用化学产品制造 | 锅炉大气污染物排放标准(GB13271-2014) | （表3）大气污染物特别排放限值,烟囱或烟道,燃气锅炉 | FQ-05二期锅炉排口(FQ-05) | 二氧化硫 | 2021-03-01 | 5 | 2.08 | 11 | 4.17 | 2.09mg/m3 | 绝对误差不超过±17mg/m3
江北新区2021年3月废气比对监督监测 | 富乐（南京）化学有限公司 | 大气环境 | 其他专用化学产品制造 | 锅炉大气污染物排放标准(GB13271-2014) | （表3）大气污染物特别排放限值,烟囱或烟道,燃气锅炉 | FQ-05二期锅炉排口(FQ-05) | 二氧化硫 | 2021-03-01 | <3 | 2.08 | 5 | 4.17 | 2.09mg/m3 | 绝对误差不超过±17mg/m3
江北新区2021年3月废气比对监督监测 | 富乐（南京）化学有限公司 | 大气环境 | 其他专用化学产品制造 | 锅炉大气污染物排放标准(GB13271-2014) | （表3）大气污染物特别排放限值,烟囱或烟道,燃气锅炉 | FQ-05二期锅炉排口(FQ-05) | 二氧化硫 | 2021-03-01 | <3 | 2.08 | 0 | 4.17 | 2.09mg/m3 | 绝对误差不超过±17mg/m3
江北新区2021年3月废气比对监督监测 | 富乐（南京）化学有限公司 | 大气环境 | 其他专用化学产品制造 | 锅炉大气污染物排放标准(GB13271-2014) | （表3）大气污染物特别排放限值,烟囱或烟道,燃气锅炉 | FQ-05二期锅炉排口(FQ-05) | 二氧化硫 | 2021-03-01 | <3 | 2.08 | 7 | 4.17 | 2.09mg/m3 | 绝对误差不超过±17mg/m3
江北新区2021年3月废气比对监督监测 | 富乐（南京）化学有限公司 | 大气环境 | 其他专用化学产品制造 | 锅炉大气污染物排放标准(GB13271-2014) | （表3）大气污染物特别排放限值,烟囱或烟道,燃气锅炉 | FQ-05二期锅炉排口(FQ-05) | 二氧化硫 | 2021-03-01 | <3 | 2.08 | 2 | 4.17 | 2.09mg/m3 | 绝对误差不超过±17mg/m3
江北新区2021年3月废气比对监督监测 | 富乐（南京）化学有限公司 | 大气环境 | 其他专用化学产品制造 | 锅炉大气污染物排放标准(GB13271-2014) | （表3）大气污染物特别排放限值,烟囱或烟道,燃气锅炉 | FQ-05二期锅炉排口(FQ-05) | 二氧化硫 | 2021-03-01 | <3 | 2.08 | 0 | 4.17 | 2.09mg/m3 | 绝对误差不超过±17mg/m3
江北新区2021年3月废气比对监督监测 | 富乐（南京）化学有限公司 | 大气环境 | 其他专用化学产品制造 | 锅炉大气污染物排放标准(GB13271-2014) | （表3）大气污染物特别排放限值,烟囱或烟道,燃气锅炉 | FQ-05二期锅炉排口(FQ-05) | 温度 | 2021-03-01 | 90 | 90 | 86 | 88.67 | -1.33℃ | 绝对误差不超过±3℃
江北新区2021年3月废气比对监督监测 | 富乐（南京）化学有限公司 | 大气环境 | 其他专用化学产品制造 | 锅炉大气污染物排放标准(GB13271-2014) | （表3）大气污染物特别排放限值,烟囱或烟道,燃气锅炉 | FQ-05二期锅炉排口(FQ-05) | 温度 | 2021-03-01 | 90 | 90 | 108 | 88.67 | -1.33℃ | 绝对误差不超过±3℃
江北新区2021年3月废气比对监督监测 | 富乐（南京）化学有限公司 | 大气环境 | 其他专用化学产品制造 | 锅炉大气污染物排放标准(GB13271-2014) | （表3）大气污染物特别排放限值,烟囱或烟道,燃气锅炉 | FQ-05二期锅炉排口(FQ-05) | 温度 | 2021-03-01 | 90 | 90 | 72 | 88.67 | -1.33℃ | 绝对误差不超过±3℃

## 废水比对
任务名称 | 企业名称 | 名录类别 | 行业类别 | 执行标准名称 | 执行标准条目名称 | 监测点 | 监测项目 | 监测日期 | 样品类型 | 手动监测值 | 自动监测值 | 比对结果 | 技术要求
江北新区2021年3月废水比对监督监测 | 塞拉尼斯（南京）化工有限公司 | 水环境 | 有机化学原料制造 | 《南京江北新区新材料科技园企业污水排放管理规定（2020年版）》（宁新区新科办发〔2020〕73号）(宁新区新科办发〔2020〕73号) | 第二类污染物接管标准 | 乳液污排口 | 化学需氧量 | 2021-03-04 | 实际样 | 129 | 136 | 5.43% | 相对误差不超过±15%
江北新区2021年3月废水比对监督监测 | 塞拉尼斯（南京）化工有限公司 | 水环境 | 有机化学原料制造 | 《南京江北新区新材料科技园企业污水排放管理规定（2020年版）》（宁新区新科办发〔2020〕73号）(宁新区新科办发〔2020〕73号) | 第二类污染物接管标准 | 乳液污排口 | 化学需氧量 | 2021-03-04 | 实际样 | 119 | 124 | 4.2% | 相对误差不超过±15%
江北新区2021年3月废水比对监督监测 | 塞拉尼斯（南京）化工有限公司 | 水环境 | 有机化学原料制造 | 《南京江北新区新材料科技园企业污水排放管理规定（2020年版）》（宁新区新科办发〔2020〕73号）(宁新区新科办发〔2020〕73号) | 第二类污染物接管标准 | 乳液污排口 | 化学需氧量 | 2021-03-04 | 实际样 | 122 | 128 | 4.92% | 相对误差不超过±15%
江北新区2021年3月废水比对监督监测 | 塞拉尼斯（南京）化工有限公司 | 水环境 | 有机化学原料制造 | 《南京江北新区新材料科技园企业污水排放管理规定（2020年版）》（宁新区新科办发〔2020〕73号）(宁新区新科办发〔2020〕73号) | 第二类污染物接管标准 | 乳液污排口 | 化学需氧量 | 2021-03-04 | 标准样 | 250 | 246 | -1.6% | 相对误差不超过±10%
江北新区2021年3月废水比对监督监测 | 塞拉尼斯（南京）化工有限公司 | 水环境 | 有机化学原料制造 | 《南京江北新区新材料科技园企业污水排放管理规定（2020年版）》（宁新区新科办发〔2020〕73号）(宁新区新科办发〔2020〕73号) | 第二类污染物接管标准 | 乳液污排口 | pH值 | 2021-03-04 | 实际样 | 8.42 | 8.60 | 0.18pH | 绝对误差不超过±0.5pH
江北新区2021年3月废水比对监督监测 | 塞拉尼斯（南京）化工有限公司 | 水环境 | 有机化学原料制造 | 《南京江北新区新材料科技园企业污水排放管理规定（2020年版）》（宁新区新科办发〔2020〕73号）(宁新区新科办发〔2020〕73号) | 第二类污染物接管标准 | 醋酸排口 | pH值 | 2021-03-11 | 实际样 | 8.09 | 7.80 | -0.29pH | 绝对误差不超过±0.5pH
江北新区2021年3月废水比对监督监测 | 塞拉尼斯（南京）化工有限公司 | 水环境 | 有机化学原料制造 | 《南京江北新区新材料科技园企业污水排放管理规定（2020年版）》（宁新区新科办发〔2020〕73号）(宁新区新科办发〔2020〕73号) | 第二类污染物接管标准 | 醋酸排口 | 化学需氧量 | 2021-03-11 | 实际样 | 83 | 86 | 3.61% | 相对误差不超过±20%
江北新区2021年3月废水比对监督监测 | 塞拉尼斯（南京）化工有限公司 | 水环境 | 有机化学原料制造 | 《南京江北新区新材料科技园企业污水排放管理规定（2020年版）》（宁新区新科办发〔2020〕73号）(宁新区新科办发〔2020〕73号) | 第二类污染物接管标准 | 醋酸排口 | 化学需氧量 | 2021-03-11 | 实际样 | 78 | 80 | 2.56% | 相对误差不超过±20%
江北新区2021年3月废水比对监督监测 | 塞拉尼斯（南京）化工有限公司 | 水环境 | 有机化学原料制造 | 《南京江北新区新材料科技园企业污水排放管理规定（2020年版）》（宁新区新科办发〔2020〕73号）(宁新区新科办发〔2020〕73号) | 第二类污染物接管标准 | 醋酸排口 | 化学需氧量 | 2021-03-11 | 实际样 | 118 | 124 | 5.08% | 相对误差不超过±15%
江北新区2021年3月废水比对监督监测 | 塞拉尼斯（南京）化工有限公司 | 水环境 | 有机化学原料制造 | 《南京江北新区新材料科技园企业污水排放管理规定（2020年版）》（宁新区新科办发〔2020〕73号）(宁新区新科办发〔2020〕73号) | 第二类污染物接管标准 | 醋酸排口 | 化学需氧量 | 2021-03-11 | 标准样 | 250 | 245 | -2% | 相对误差不超过±10%
江北新区2021年3月废水比对监督监测 | 南京扬子伊士曼化工有限公司 | 水环境 | 初级形态塑料及合成树脂制造 | 南京南京扬子伊士曼化工有限公司废水接管协议(/) | 废水排放限值 | 总排口 | 化学需氧量 | 2021-03-03 | 实际样 | 92 | 89 | -3.26% | 相对误差不超过±20%
江北新区2021年3月废水比对监督监测 | 南京扬子伊士曼化工有限公司 | 水环境 | 初级形态塑料及合成树脂制造 | 南京南京扬子伊士曼化工有限公司废水接管协议(/) | 废水排放限值 | 总排口 | 化学需氧量 | 2021-03-03 | 实际样 | 75 | 72 | -4% | 相对误差不超过±20%
江北新区2021年3月废水比对监督监测 | 南京扬子伊士曼化工有限公司 | 水环境 | 初级形态塑料及合成树脂制造 | 南京南京扬子伊士曼化工有限公司废水接管协议(/) | 废水排放限值 | 总排口 | 化学需氧量 | 2021-03-03 | 实际样 | 108 | 105 | -2.78% | 相对误差不超过±15%
江北新区2021年3月废水比对监督监测 | 南京扬子伊士曼化工有限公司 | 水环境 | 初级形态塑料及合成树脂制造 | 南京南京扬子伊士曼化工有限公司废水接管协议(/) | 废水排放限值 | 总排口 | 化学需氧量 | 2021-03-03 | 标准样 | 750 | 776 | 3.47% | 相对误差不超过±10%
江北新区2021年3月废水比对监督监测 | 南京扬子伊士曼化工有限公司 | 水环境 | 初级形态塑料及合成树脂制造 | 南京南京扬子伊士曼化工有限公司废水接管协议(/) | 废水排放限值 | 总排口 | pH值 | 2021-03-03 | 实际样 | 7.46 | 7.40 | -0.06pH | 绝对误差不超过±0.5pH
江北新区2021年3月废水比对监督监测 | 南京胜科水务有限公司 | 水环境 | 污水处理及其再生利用 | 化学工业主要水污染物排放标准(DB32／939-2006) | 表2 第二类污染物（指标）最高允许排放值,一级,有机化工原料 | 总排(WS-01) | 氨氮（NH3-N） | 2021-03-05 | 实际样 | 1.50 | 1.45 | -0.05mg/L | 绝对误差不超过±0.3mg/L
江北新区2021年3月废水比对监督监测 | 南京胜科水务有限公司 | 水环境 | 污水处理及其再生利用 | 化学工业主要水污染物排放标准(DB32／939-2006) | 表2 第二类污染物（指标）最高允许排放值,一级,有机化工原料 | 总排(WS-01) | 氨氮（NH3-N） | 2021-03-05 | 实际样 | 1.50 | 1.46 | -0.04mg/L | 绝对误差不超过±0.3mg/L
江北新区2021年3月废水比对监督监测 | 南京胜科水务有限公司 | 水环境 | 污水处理及其再生利用 | 化学工业主要水污染物排放标准(DB32／939-2006) | 表2 第二类污染物（指标）最高允许排放值,一级,有机化工原料 | 总排(WS-01) | 氨氮（NH3-N） | 2021-03-05 | 实际样 | 1.50 | 1.47 | -0.03mg/L | 绝对误差不超过±0.3mg/L
江北新区2021年3月废水比对监督监测 | 南京胜科水务有限公司 | 水环境 | 污水处理及其再生利用 | 化学工业主要水污染物排放标准(DB32／939-2006) | 表2 第二类污染物（指标）最高允许排放值,一级,有机化工原料 | 总排(WS-01) | 氨氮（NH3-N） | 2021-03-05 | 标准样 | 5.00 | 4.83 | -3.4% | 相对误差不超过±10%
江北新区2021年3月废水比对监督监测 | 南京胜科水务有限公司 | 水环境 | 污水处理及其再生利用 | 化学工业主要水污染物排放标准(DB32／939-2006) | 表2 第二类污染物（指标）最高允许排放值,一级,有机化工原料 | 总排(WS-01) | 化学需氧量 | 2021-03-05 | 实际样 | 25 | 27 | 2mg/L | 绝对误差不超过±5mg/L
江北新区2021年3月废水比对监督监测 | 南京胜科水务有限公司 | 水环境 | 污水处理及其再生利用 | 化学工业主要水污染物排放标准(DB32／939-2006) | 表2 第二类污染物（指标）最高允许排放值,一级,有机化工原料 | 总排(WS-01) | 化学需氧量 | 2021-03-05 | 实际样 | 25 | 27 | 2mg/L | 绝对误差不超过±5mg/L
江北新区2021年3月废水比对监督监测 | 南京胜科水务有限公司 | 水环境 | 污水处理及其再生利用 | 化学工业主要水污染物排放标准(DB32／939-2006) | 表2 第二类污染物（指标）最高允许排放值,一级,有机化工原料 | 总排(WS-01) | 化学需氧量 | 2021-03-05 | 实际样 | 25 | 27 | 2mg/L | 绝对误差不超过±5mg/L
江北新区2021年3月废水比对监督监测 | 南京胜科水务有限公司 | 水环境 | 污水处理及其再生利用 | 化学工业主要水污染物排放标准(DB32／939-2006) | 表2 第二类污染物（指标）最高允许排放值,一级,有机化工原料 | 总排(WS-01) | 化学需氧量 | 2021-03-05 | 标准样 | 50 | 49 | -2% | 相对误差不超过±10%
江北新区2021年3月废水比对监督监测 | 南京胜科水务有限公司 | 水环境 | 污水处理及其再生利用 | 化学工业主要水污染物排放标准(DB32／939-2006) | 表2 第二类污染物（指标）最高允许排放值,一级 | 总排(WS-01) | pH值 | 2021-03-05 | 实际样 | 6.82 | 7.29 | 0.47pH | 绝对误差不超过±0.5pH
江北新区2021年3月废水比对监督监测 | 南京胜科水务有限公司 | 水环境 | 污水处理及其再生利用 | 不评价的项目（新疆）(DB001XJ) | 废水项目 | 总排(WS-01) | 总氮（以N计） | 2021-03-05 | 实际样 | 3.84 | 4.03 | 4.95% | 相对误差不超过±15%
江北新区2021年3月废水比对监督监测 | 南京胜科水务有限公司 | 水环境 | 污水处理及其再生利用 | 不评价的项目（新疆）(DB001XJ) | 废水项目 | 总排(WS-01) | 总氮（以N计） | 2021-03-05 | 实际样 | 5.03 | 4.91 | -2.39% | 相对误差不超过±15%
江北新区2021年3月废水比对监督监测 | 南京胜科水务有限公司 | 水环境 | 污水处理及其再生利用 | 不评价的项目（新疆）(DB001XJ) | 废水项目 | 总排(WS-01) | 总氮（以N计） | 2021-03-05 | 实际样 | 4.32 | 4.58 | 6.02% | 相对误差不超过±15%
江北新区2021年3月废水比对监督监测 | 南京胜科水务有限公司 | 水环境 | 污水处理及其再生利用 | 不评价的项目（新疆）(DB001XJ) | 废水项目 | 总排(WS-01) | 总氮（以N计） | 2021-03-05 | 标准样 | 25.0 | 23.4 | -6.4% | 相对误差不超过±10%
江北新区2021年3月废水比对监督监测 | 南京胜科水务有限公司 | 水环境 | 污水处理及其再生利用 | 化学工业水污染物排放标准（地标）(DB32/939-2020) | 化学原料及化学制品制造业表一限值 | 总排(WS-01) | 总磷（以P计） | 2021-03-05 | 实际样 | 0.20 | 0.24 | 0.04mg/L | 绝对误差不超过±0.04mg/L
江北新区2021年3月废水比对监督监测 | 南京胜科水务有限公司 | 水环境 | 污水处理及其再生利用 | 化学工业水污染物排放标准（地标）(DB32/939-2020) | 化学原料及化学制品制造业表一限值 | 总排(WS-01) | 总磷（以P计） | 2021-03-05 | 实际样 | 0.20 | 0.18 | -0.02mg/L | 绝对误差不超过±0.04mg/L
江北新区2021年3月废水比对监督监测 | 南京胜科水务有限公司 | 水环境 | 污水处理及其再生利用 | 化学工业水污染物排放标准（地标）(DB32/939-2020) | 化学原料及化学制品制造业表一限值 | 总排(WS-01) | 总磷（以P计） | 2021-03-05 | 实际样 | 0.20 | 0.16 | -0.04mg/L | 绝对误差不超过±0.04mg/L
江北新区2021年3月废水比对监督监测 | 南京胜科水务有限公司 | 水环境 | 污水处理及其再生利用 | 化学工业水污染物排放标准（地标）(DB32/939-2020) | 化学原料及化学制品制造业表一限值 | 总排(WS-01) | 总磷（以P计） | 2021-03-05 | 标准样 | 0.50 | 0.47 | -6% | 相对误差不超过±10%
江北新区2021年3月废水比对监督监测 | 南京胜科水务有限公司 | 水环境 | 污水处理及其再生利用 | 化学工业主要水污染物排放标准(DB32/939-2006) | 第二类污染物最高允许排放限值,一级标准,集中式工业污水处理厂 | 一期排口(/) | 氨氮（NH3-N） | 2021-03-05 | 实际样 | 1.50 | 1.43 | -0.07mg/L | 绝对误差不超过±0.3mg/L
江北新区2021年3月废水比对监督监测 | 南京胜科水务有限公司 | 水环境 | 污水处理及其再生利用 | 化学工业主要水污染物排放标准(DB32/939-2006) | 第二类污染物最高允许排放限值,一级标准,集中式工业污水处理厂 | 一期排口(/) | 氨氮（NH3-N） | 2021-03-05 | 实际样 | 1.50 | 1.47 | -0.03mg/L | 绝对误差不超过±0.3mg/L
江北新区2021年3月废水比对监督监测 | 南京胜科水务有限公司 | 水环境 | 污水处理及其再生利用 | 化学工业主要水污染物排放标准(DB32/939-2006) | 第二类污染物最高允许排放限值,一级标准,集中式工业污水处理厂 | 一期排口(/) | 氨氮（NH3-N） | 2021-03-05 | 实际样 | 1.50 | 1.48 | -0.02mg/L | 绝对误差不超过±0.3mg/L
江北新区2021年3月废水比对监督监测 | 南京胜科水务有限公司 | 水环境 | 污水处理及其再生利用 | 化学工业主要水污染物排放标准(DB32/939-2006) | 第二类污染物最高允许排放限值,一级标准,集中式工业污水处理厂 | 一期排口(/) | 氨氮（NH3-N） | 2021-03-05 | 标准样 | 2.50 | 2.49 | -0.4% | 相对误差不超过±10%
江北新区2021年3月废水比对监督监测 | 南京胜科水务有限公司 | 水环境 | 污水处理及其再生利用 | 化学工业主要水污染物排放标准(DB32/939-2006) | 第二类污染物最高允许排放限值,一级标准,一切排污单位 | 一期排口(/) | pH值 | 2021-03-05 | 实际样 | 6.72 | 6.88 | 0.16pH | 绝对误差不超过±0.5pH
江北新区2021年3月废水比对监督监测 | 南京胜科水务有限公司 | 水环境 | 污水处理及其再生利用 | 不评价(/) | 废水 | 进口(IW001) | 化学需氧量 | 2021-03-05 | 实际样 | 106 | 101 | -4.72% | 相对误差不超过±15%
江北新区2021年3月废水比对监督监测 | 南京胜科水务有限公司 | 水环境 | 污水处理及其再生利用 | 不评价(/) | 废水 | 进口(IW001) | 化学需氧量 | 2021-03-05 | 实际样 | 135 | 129 | -4.44% | 相对误差不超过±15%
江北新区2021年3月废水比对监督监测 | 南京胜科水务有限公司 | 水环境 | 污水处理及其再生利用 | 不评价(/) | 废水 | 进口(IW001) | 化学需氧量 | 2021-03-05 | 实际样 | 178 | 170 | -4.49% | 相对误差不超过±15%
江北新区2021年3月废水比对监督监测 | 南京胜科水务有限公司 | 水环境 | 污水处理及其再生利用 | 不评价(/) | 废水 | 进口(IW001) | 化学需氧量 | 2021-03-05 | 标准样 | 500 | 505 | 1% | 相对误差不超过±10%
江北新区2021年3月废水比对监督监测 | 南京胜科水务有限公司 | 水环境 | 污水处理及其再生利用 | 不评价(/) | 废水 | 进口(IW001) | 氨氮（NH3-N） | 2021-03-05 | 实际样 | 9.34 | 9.64 | 3.21% | 相对误差不超过±15%
江北新区2021年3月废水比对监督监测 | 南京胜科水务有限公司 | 水环境 | 污水处理及其再生利用 | 不评价(/) | 废水 | 进口(IW001) | 氨氮（NH3-N） | 2021-03-05 | 实际样 | 8.70 | 9.06 | 4.14% | 相对误差不超过±15%
江北新区2021年3月废水比对监督监测 | 南京胜科水务有限公司 | 水环境 | 污水处理及其再生利用 | 不评价(/) | 废水 | 进口(IW001) | 氨氮（NH3-N） | 2021-03-05 | 实际样 | 6.35 | 6.58 | 3.62% | 相对误差不超过±15%
江北新区2021年3月废水比对监督监测 | 南京胜科水务有限公司 | 水环境 | 污水处理及其再生利用 | 不评价(/) | 废水 | 进口(IW001) | 氨氮（NH3-N） | 2021-03-05 | 标准样 | 25.0 | 24.0 | -4% | 相对误差不超过±10%
江北新区2021年3月废水比对监督监测 | 南京胜科水务有限公司 | 水环境 | 污水处理及其再生利用 | 不评价(/) | 废水 | 进口(IW001) | pH值 | 2021-03-05 | 实际样 | 7.63 | 7.80 | 0.17pH | 绝对误差不超过±0.5pH
江北新区2021年3月废水比对监督监测 | 南京制药厂有限公司原料药分公司 | 水环境 | 化学药品原料药制造 | 《南京江北新区新材料科技园企业污水排放管理规定（2020年版）》（宁新区新科办发〔2020〕73号）(宁新区新科办发〔2020〕73号) | 第二类污染物接管标准 | 废水总排口 | 氨氮（NH3-N） | 2021-03-10 | 实际样 | 2.21 | 2.50 | 13.12% | 相对误差不超过±15%
江北新区2021年3月废水比对监督监测 | 南京制药厂有限公司原料药分公司 | 水环境 | 化学药品原料药制造 | 《南京江北新区新材料科技园企业污水排放管理规定（2020年版）》（宁新区新科办发〔2020〕73号）(宁新区新科办发〔2020〕73号) | 第二类污染物接管标准 | 废水总排口 | 氨氮（NH3-N） | 2021-03-10 | 实际样 | 3.28 | 3.06 | -6.71% | 相对误差不超过±15%
江北新区2021年3月废水比对监督监测 | 南京制药厂有限公司原料药分公司 | 水环境 | 化学药品原料药制造 | 《南京江北新区新材料科技园企业污水排放管理规定（2020年版）》（宁新区新科办发〔2020〕73号）(宁新区新科办发〔2020〕73号) | 第二类污染物接管标准 | 废水总排口 | 氨氮（NH3-N） | 2021-03-10 | 实际样 | 2.94 | 2.74 | -6.8% | 相对误差不超过±15%
江北新区2021年3月废水比对监督监测 | 南京制药厂有限公司原料药分公司 | 水环境 | 化学药品原料药制造 | 《南京江北新区新材料科技园企业污水排放管理规定（2020年版）》（宁新区新科办发〔2020〕73号）(宁新区新科办发〔2020〕73号) | 第二类污染物接管标准 | 废水总排口 | 氨氮（NH3-N） | 2021-03-10 | 标准样 | 50.0 | 51.1 | 2.2% | 相对误差不超过±10%
江北新区2021年3月废水比对监督监测 | 南京制药厂有限公司原料药分公司 | 水环境 | 化学药品原料药制造 | 《南京江北新区新材料科技园企业污水排放管理规定（2020年版）》（宁新区新科办发〔2020〕73号）(宁新区新科办发〔2020〕73号) | 第二类污染物接管标准 | 废水总排口 | 化学需氧量 | 2021-03-10 | 实际样 | 345 | 357 | 3.48% | 相对误差不超过±15%
江北新区2021年3月废水比对监督监测 | 南京制药厂有限公司原料药分公司 | 水环境 | 化学药品原料药制造 | 《南京江北新区新材料科技园企业污水排放管理规定（2020年版）》（宁新区新科办发〔2020〕73号）(宁新区新科办发〔2020〕73号) | 第二类污染物接管标准 | 废水总排口 | 化学需氧量 | 2021-03-10 | 实际样 | 344 | 353 | 2.62% | 相对误差不超过±15%
江北新区2021年3月废水比对监督监测 | 南京制药厂有限公司原料药分公司 | 水环境 | 化学药品原料药制造 | 《南京江北新区新材料科技园企业污水排放管理规定（2020年版）》（宁新区新科办发〔2020〕73号）(宁新区新科办发〔2020〕73号) | 第二类污染物接管标准 | 废水总排口 | 化学需氧量 | 2021-03-10 | 实际样 | 348 | 360 | 3.45% | 相对误差不超过±15%
江北新区2021年3月废水比对监督监测 | 南京制药厂有限公司原料药分公司 | 水环境 | 化学药品原料药制造 | 《南京江北新区新材料科技园企业污水排放管理规定（2020年版）》（宁新区新科办发〔2020〕73号）(宁新区新科办发〔2020〕73号) | 第二类污染物接管标准 | 废水总排口 | 化学需氧量 | 2021-03-10 | 标准样 | 750 | 692 | -7.73% | 相对误差不超过±10%
江北新区2021年3月废水比对监督监测 | 南京制药厂有限公司原料药分公司 | 水环境 | 化学药品原料药制造 | 《南京江北新区新材料科技园企业污水排放管理规定（2020年版）》（宁新区新科办发〔2020〕73号）(宁新区新科办发〔2020〕73号) | 第二类污染物接管标准 | 废水总排口 | pH值 | 2021-03-10 | 实际样 | 6.83 | 6.65 | -0.18pH | 绝对误差不超过±0.5pH
江北新区2021年3月废水比对监督监测 | 南京制药厂有限公司原料药分公司 | 水环境 | 化学药品原料药制造 | 《南京江北新区新材料科技园企业污水排放管理规定（2020年版）》（宁新区新科办发〔2020〕73号）(宁新区新科办发〔2020〕73号) | 第二类污染物接管标准 | 废水总排口 | 总磷（以P计） | 2021-03-10 | 实际样 | 2.00 | 1.97 | -1.5% | 相对误差不超过±15%
江北新区2021年3月废水比对监督监测 | 南京制药厂有限公司原料药分公司 | 水环境 | 化学药品原料药制造 | 《南京江北新区新材料科技园企业污水排放管理规定（2020年版）》（宁新区新科办发〔2020〕73号）(宁新区新科办发〔2020〕73号) | 第二类污染物接管标准 | 废水总排口 | 总磷（以P计） | 2021-03-10 | 实际样 | 0.91 | 0.90 | -1.1% | 相对误差不超过±15%
江北新区2021年3月废水比对监督监测 | 南京制药厂有限公司原料药分公司 | 水环境 | 化学药品原料药制造 | 《南京江北新区新材料科技园企业污水排放管理规定（2020年版）》（宁新区新科办发〔2020〕73号）(宁新区新科办发〔2020〕73号) | 第二类污染物接管标准 | 废水总排口 | 总磷（以P计） | 2021-03-10 | 实际样 | 1.93 | 1.96 | 1.55% | 相对误差不超过±15%
江北新区2021年3月废水比对监督监测 | 南京制药厂有限公司原料药分公司 | 水环境 | 化学药品原料药制造 | 《南京江北新区新材料科技园企业污水排放管理规定（2020年版）》（宁新区新科办发〔2020〕73号）(宁新区新科办发〔2020〕73号) | 第二类污染物接管标准 | 废水总排口 | 总磷（以P计） | 2021-03-10 | 标准样 | 5.00 | 4.81 | -3.8% | 相对误差不超过±10%
江北新区2021年3月废水比对监督监测 | 南京金浦英萨合成橡胶有限公司 | 水环境 | 合成橡胶制造 | 《南京江北新区新材料科技园企业污水排放管理规定（2020年版）》（宁新区新科办发〔2020〕73号）(宁新区新科办发〔2020〕73号) | 第二类污染物接管标准 | 污水总排口 | 氨氮（NH3-N） | 2021-03-01 | 实际样 | 21.6 | 22.3 | 3.24% | 相对误差不超过±15%
江北新区2021年3月废水比对监督监测 | 南京金浦英萨合成橡胶有限公司 | 水环境 | 合成橡胶制造 | 《南京江北新区新材料科技园企业污水排放管理规定（2020年版）》（宁新区新科办发〔2020〕73号）(宁新区新科办发〔2020〕73号) | 第二类污染物接管标准 | 污水总排口 | 氨氮（NH3-N） | 2021-03-01 | 实际样 | 23.4 | 24.9 | 6.41% | 相对误差不超过±15%
江北新区2021年3月废水比对监督监测 | 南京金浦英萨合成橡胶有限公司 | 水环境 | 合成橡胶制造 | 《南京江北新区新材料科技园企业污水排放管理规定（2020年版）》（宁新区新科办发〔2020〕73号）(宁新区新科办发〔2020〕73号) | 第二类污染物接管标准 | 污水总排口 | 氨氮（NH3-N） | 2021-03-01 | 实际样 | 20.2 | 21.7 | 7.43% | 相对误差不超过±15%
江北新区2021年3月废水比对监督监测 | 南京金浦英萨合成橡胶有限公司 | 水环境 | 合成橡胶制造 | 《南京江北新区新材料科技园企业污水排放管理规定（2020年版）》（宁新区新科办发〔2020〕73号）(宁新区新科办发〔2020〕73号) | 第二类污染物接管标准 | 污水总排口 | 氨氮（NH3-N） | 2021-03-01 | 标准样 | 75.0 | 76.4 | 1.87% | 相对误差不超过±10%
江北新区2021年3月废水比对监督监测 | 南京金浦英萨合成橡胶有限公司 | 水环境 | 合成橡胶制造 | 《南京江北新区新材料科技园企业污水排放管理规定（2020年版）》（宁新区新科办发〔2020〕73号）(宁新区新科办发〔2020〕73号) | 第二类污染物接管标准 | 污水总排口 | 化学需氧量 | 2021-03-01 | 实际样 | 202 | 211 | 4.46% | 相对误差不超过±15%
江北新区2021年3月废水比对监督监测 | 南京金浦英萨合成橡胶有限公司 | 水环境 | 合成橡胶制造 | 《南京江北新区新材料科技园企业污水排放管理规定（2020年版）》（宁新区新科办发〔2020〕73号）(宁新区新科办发〔2020〕73号) | 第二类污染物接管标准 | 污水总排口 | 化学需氧量 | 2021-03-01 | 实际样 | 172 | 177 | 2.91% | 相对误差不超过±15%
江北新区2021年3月废水比对监督监测 | 南京金浦英萨合成橡胶有限公司 | 水环境 | 合成橡胶制造 | 《南京江北新区新材料科技园企业污水排放管理规定（2020年版）》（宁新区新科办发〔2020〕73号）(宁新区新科办发〔2020〕73号) | 第二类污染物接管标准 | 污水总排口 | 化学需氧量 | 2021-03-01 | 实际样 | 162 | 170 | 4.94% | 相对误差不超过±15%
江北新区2021年3月废水比对监督监测 | 南京金浦英萨合成橡胶有限公司 | 水环境 | 合成橡胶制造 | 《南京江北新区新材料科技园企业污水排放管理规定（2020年版）》（宁新区新科办发〔2020〕73号）(宁新区新科办发〔2020〕73号) | 第二类污染物接管标准 | 污水总排口 | 化学需氧量 | 2021-03-01 | 标准样 | 1500 | 1554 | 3.6% | 相对误差不超过±10%
江北新区2021年3月废水比对监督监测 | 南京金浦英萨合成橡胶有限公司 | 水环境 | 合成橡胶制造 | 《南京江北新区新材料科技园企业污水排放管理规定（2020年版）》（宁新区新科办发〔2020〕73号）(宁新区新科办发〔2020〕73号) | 第二类污染物接管标准 | 污水总排口 | pH值 | 2021-03-01 | 实际样 | 8.35 | 7.94 | -0.41pH | 绝对误差不超过±0.5pH
江北新区2021年3月废水比对监督监测 | 南京金浦英萨合成橡胶有限公司 | 水环境 | 合成橡胶制造 | 《南京江北新区新材料科技园企业污水排放管理规定（2020年版）》（宁新区新科办发〔2020〕73号）(宁新区新科办发〔2020〕73号) | 第二类污染物接管标准 | 污水总排口 | 总磷（以P计） | 2021-03-01 | 实际样 | 0.20 | 0.23 | 0.03mg/L | 绝对误差不超过±0.04mg/L
江北新区2021年3月废水比对监督监测 | 南京金浦英萨合成橡胶有限公司 | 水环境 | 合成橡胶制造 | 《南京江北新区新材料科技园企业污水排放管理规定（2020年版）》（宁新区新科办发〔2020〕73号）(宁新区新科办发〔2020〕73号) | 第二类污染物接管标准 | 污水总排口 | 总磷（以P计） | 2021-03-01 | 实际样 | 0.20 | 0.20 | 0mg/L | 绝对误差不超过±0.04mg/L
江北新区2021年3月废水比对监督监测 | 南京金浦英萨合成橡胶有限公司 | 水环境 | 合成橡胶制造 | 《南京江北新区新材料科技园企业污水排放管理规定（2020年版）》（宁新区新科办发〔2020〕73号）(宁新区新科办发〔2020〕73号) | 第二类污染物接管标准 | 污水总排口 | 总磷（以P计） | 2021-03-01 | 实际样 | 0.20 | 0.20 | 0mg/L | 绝对误差不超过±0.04mg/L
江北新区2021年3月废水比对监督监测 | 南京金浦英萨合成橡胶有限公司 | 水环境 | 合成橡胶制造 | 《南京江北新区新材料科技园企业污水排放管理规定（2020年版）》（宁新区新科办发〔2020〕73号）(宁新区新科办发〔2020〕73号) | 第二类污染物接管标准 | 污水总排口 | 总磷（以P计） | 2021-03-01 | 标准样 | 5.00 | 5.09 | 1.8% | 相对误差不超过±10%
江北新区2021年3月废水比对监督监测 | 江苏省农药研究所股份有限公司 | 水环境 | 化学农药制造 | 《南京江北新区新材料科技园企业污水排放管理规定（2020年版）》（宁新区新科办发〔2020〕73号）(宁新区新科办发〔2020〕73号) | 第二类污染物接管标准 | 总排 | pH值 | 2021-03-02 | 实际样 | 8.06 | 7.93 | -0.13pH | 绝对误差不超过±0.5pH
江北新区2021年3月废水比对监督监测 | 江苏省农药研究所股份有限公司 | 水环境 | 化学农药制造 | 《南京江北新区新材料科技园企业污水排放管理规定（2020年版）》（宁新区新科办发〔2020〕73号）(宁新区新科办发〔2020〕73号) | 第二类污染物接管标准 | 总排 | 氨氮（NH3-N） | 2021-03-02 | 实际样 | 5.84 | 6.15 | 5.31% | 相对误差不超过±15%
江北新区2021年3月废水比对监督监测 | 江苏省农药研究所股份有限公司 | 水环境 | 化学农药制造 | 《南京江北新区新材料科技园企业污水排放管理规定（2020年版）》（宁新区新科办发〔2020〕73号）(宁新区新科办发〔2020〕73号) | 第二类污染物接管标准 | 总排 | 氨氮（NH3-N） | 2021-03-02 | 实际样 | 6.40 | 6.50 | 1.56% | 相对误差不超过±15%
江北新区2021年3月废水比对监督监测 | 江苏省农药研究所股份有限公司 | 水环境 | 化学农药制造 | 《南京江北新区新材料科技园企业污水排放管理规定（2020年版）》（宁新区新科办发〔2020〕73号）(宁新区新科办发〔2020〕73号) | 第二类污染物接管标准 | 总排 | 氨氮（NH3-N） | 2021-03-02 | 实际样 | 6.61 | 6.45 | -2.42% | 相对误差不超过±15%
江北新区2021年3月废水比对监督监测 | 江苏省农药研究所股份有限公司 | 水环境 | 化学农药制造 | 《南京江北新区新材料科技园企业污水排放管理规定（2020年版）》（宁新区新科办发〔2020〕73号）(宁新区新科办发〔2020〕73号) | 第二类污染物接管标准 | 总排 | 氨氮（NH3-N） | 2021-03-02 | 标准样 | 50.0 | 51.8 | 3.6% | 相对误差不超过±10%
江北新区2021年3月废水比对监督监测 | 江苏省农药研究所股份有限公司 | 水环境 | 化学农药制造 | 《南京江北新区新材料科技园企业污水排放管理规定（2020年版）》（宁新区新科办发〔2020〕73号）(宁新区新科办发〔2020〕73号) | 第二类污染物接管标准 | 总排 | 总磷（以P计） | 2021-03-02 | 实际样 | 4.07 | 4.03 | -0.98% | 相对误差不超过±15%
江北新区2021年3月废水比对监督监测 | 江苏省农药研究所股份有限公司 | 水环境 | 化学农药制造 | 《南京江北新区新材料科技园企业污水排放管理规定（2020年版）》（宁新区新科办发〔2020〕73号）(宁新区新科办发〔2020〕73号) | 第二类污染物接管标准 | 总排 | 总磷（以P计） | 2021-03-02 | 实际样 | 3.87 | 3.87 | 0% | 相对误差不超过±15%
江北新区2021年3月废水比对监督监测 | 江苏省农药研究所股份有限公司 | 水环境 | 化学农药制造 | 《南京江北新区新材料科技园企业污水排放管理规定（2020年版）》（宁新区新科办发〔2020〕73号）(宁新区新科办发〔2020〕73号) | 第二类污染物接管标准 | 总排 | 总磷（以P计） | 2021-03-02 | 实际样 | 3.90 | 3.89 | -0.26% | 相对误差不超过±15%
江北新区2021年3月废水比对监督监测 | 江苏省农药研究所股份有限公司 | 水环境 | 化学农药制造 | 《南京江北新区新材料科技园企业污水排放管理规定（2020年版）》（宁新区新科办发〔2020〕73号）(宁新区新科办发〔2020〕73号) | 第二类污染物接管标准 | 总排 | 总磷（以P计） | 2021-03-02 | 标准样 | 5.00 | 5.26 | 5.2% | 相对误差不超过±10%
江北新区2021年3月废水比对监督监测 | 江苏省农药研究所股份有限公司 | 水环境 | 化学农药制造 | 《南京江北新区新材料科技园企业污水排放管理规定（2020年版）》（宁新区新科办发〔2020〕73号）(宁新区新科办发〔2020〕73号) | 第二类污染物接管标准 | 总排 | 化学需氧量 | 2021-03-02 | 实际样 | 90 | 95 | 5.56% | 相对误差不超过±20%
江北新区2021年3月废水比对监督监测 | 江苏省农药研究所股份有限公司 | 水环境 | 化学农药制造 | 《南京江北新区新材料科技园企业污水排放管理规定（2020年版）》（宁新区新科办发〔2020〕73号）(宁新区新科办发〔2020〕73号) | 第二类污染物接管标准 | 总排 | 化学需氧量 | 2021-03-02 | 实际样 | 78 | 75 | -3.85% | 相对误差不超过±20%
江北新区2021年3月废水比对监督监测 | 江苏省农药研究所股份有限公司 | 水环境 | 化学农药制造 | 《南京江北新区新材料科技园企业污水排放管理规定（2020年版）》（宁新区新科办发〔2020〕73号）(宁新区新科办发〔2020〕73号) | 第二类污染物接管标准 | 总排 | 化学需氧量 | 2021-03-02 | 实际样 | 84 | 82 | -2.38% | 相对误差不超过±20%
江北新区2021年3月废水比对监督监测 | 江苏省农药研究所股份有限公司 | 水环境 | 化学农药制造 | 《南京江北新区新材料科技园企业污水排放管理规定（2020年版）》（宁新区新科办发〔2020〕73号）(宁新区新科办发〔2020〕73号) | 第二类污染物接管标准 | 总排 | 化学需氧量 | 2021-03-02 | 标准样 | 750 | 726 | -3.2% | 相对误差不超过±10%
江北新区2021年3月废水比对监督监测 | 圣莱科特化工（南京）有限公司 | 水环境 | 初级形态塑料及合成树脂制造 | 《南京江北新区新材料科技园企业污水排放管理规定（2020年版）》（宁新区新科办发〔2020〕73号）(宁新区新科办发〔2020〕73号) | 第二类污染物接管标准 | 废水总排口 | 化学需氧量 | 2021-03-11 | 实际样 | 62 | 66 | 6.45% | 相对误差不超过±20%
江北新区2021年3月废水比对监督监测 | 圣莱科特化工（南京）有限公司 | 水环境 | 初级形态塑料及合成树脂制造 | 《南京江北新区新材料科技园企业污水排放管理规定（2020年版）》（宁新区新科办发〔2020〕73号）(宁新区新科办发〔2020〕73号) | 第二类污染物接管标准 | 废水总排口 | 化学需氧量 | 2021-03-11 | 实际样 | 63 | 66 | 4.76% | 相对误差不超过±20%
江北新区2021年3月废水比对监督监测 | 圣莱科特化工（南京）有限公司 | 水环境 | 初级形态塑料及合成树脂制造 | 《南京江北新区新材料科技园企业污水排放管理规定（2020年版）》（宁新区新科办发〔2020〕73号）(宁新区新科办发〔2020〕73号) | 第二类污染物接管标准 | 废水总排口 | 化学需氧量 | 2021-03-11 | 实际样 | 86 | 92 | 6.98% | 相对误差不超过±20%
江北新区2021年3月废水比对监督监测 | 圣莱科特化工（南京）有限公司 | 水环境 | 初级形态塑料及合成树脂制造 | 《南京江北新区新材料科技园企业污水排放管理规定（2020年版）》（宁新区新科办发〔2020〕73号）(宁新区新科办发〔2020〕73号) | 第二类污染物接管标准 | 废水总排口 | 化学需氧量 | 2021-03-11 | 标准样 | 750 | 714 | -4.8% | 相对误差不超过±10%
江北新区2021年3月废水比对监督监测 | 圣莱科特化工（南京）有限公司 | 水环境 | 初级形态塑料及合成树脂制造 | 《南京江北新区新材料科技园企业污水排放管理规定（2020年版）》（宁新区新科办发〔2020〕73号）(宁新区新科办发〔2020〕73号) | 第二类污染物接管标准 | 废水总排口 | pH值 | 2021-03-11 | 实际样 | 8.04 | 7.79 | -0.25pH | 绝对误差不超过±0.5pH
江北新区2021年3月废水比对监督监测 | 江苏仁信作物保护技术有限公司 | 水环境 | 化学农药制造 | 《南京江北新区新材料科技园企业污水排放管理规定（2020年版）》（宁新区新科办发〔2020〕73号）(宁新区新科办发〔2020〕73号) | 第二类污染物接管标准 | 总排口 | 氨氮（NH3-N） | 2021-03-01 | 实际样 | 5.86 | 6.34 | 8.19% | 相对误差不超过±15%
江北新区2021年3月废水比对监督监测 | 江苏仁信作物保护技术有限公司 | 水环境 | 化学农药制造 | 《南京江北新区新材料科技园企业污水排放管理规定（2020年版）》（宁新区新科办发〔2020〕73号）(宁新区新科办发〔2020〕73号) | 第二类污染物接管标准 | 总排口 | 氨氮（NH3-N） | 2021-03-01 | 实际样 | 6.19 | 6.60 | 6.62% | 相对误差不超过±15%
江北新区2021年3月废水比对监督监测 | 江苏仁信作物保护技术有限公司 | 水环境 | 化学农药制造 | 《南京江北新区新材料科技园企业污水排放管理规定（2020年版）》（宁新区新科办发〔2020〕73号）(宁新区新科办发〔2020〕73号) | 第二类污染物接管标准 | 总排口 | 氨氮（NH3-N） | 2021-03-01 | 实际样 | 6.24 | 6.51 | 4.33% | 相对误差不超过±15%
江北新区2021年3月废水比对监督监测 | 江苏仁信作物保护技术有限公司 | 水环境 | 化学农药制造 | 《南京江北新区新材料科技园企业污水排放管理规定（2020年版）》（宁新区新科办发〔2020〕73号）(宁新区新科办发〔2020〕73号) | 第二类污染物接管标准 | 总排口 | 氨氮（NH3-N） | 2021-03-01 | 标准样 | 30.0 | 29.9 | -0.33% | 相对误差不超过±10%
江北新区2021年3月废水比对监督监测 | 江苏仁信作物保护技术有限公司 | 水环境 | 化学农药制造 | 《南京江北新区新材料科技园企业污水排放管理规定（2020年版）》（宁新区新科办发〔2020〕73号）(宁新区新科办发〔2020〕73号) | 第二类污染物接管标准 | 总排口 | 化学需氧量 | 2021-03-01 | 实际样 | 160 | 166 | 3.75% | 相对误差不超过±15%
江北新区2021年3月废水比对监督监测 | 江苏仁信作物保护技术有限公司 | 水环境 | 化学农药制造 | 《南京江北新区新材料科技园企业污水排放管理规定（2020年版）》（宁新区新科办发〔2020〕73号）(宁新区新科办发〔2020〕73号) | 第二类污染物接管标准 | 总排口 | 化学需氧量 | 2021-03-01 | 实际样 | 318 | 330 | 3.77% | 相对误差不超过±15%
江北新区2021年3月废水比对监督监测 | 江苏仁信作物保护技术有限公司 | 水环境 | 化学农药制造 | 《南京江北新区新材料科技园企业污水排放管理规定（2020年版）》（宁新区新科办发〔2020〕73号）(宁新区新科办发〔2020〕73号) | 第二类污染物接管标准 | 总排口 | 化学需氧量 | 2021-03-01 | 实际样 | 104 | 107 | 2.88% | 相对误差不超过±15%
江北新区2021年3月废水比对监督监测 | 江苏仁信作物保护技术有限公司 | 水环境 | 化学农药制造 | 《南京江北新区新材料科技园企业污水排放管理规定（2020年版）》（宁新区新科办发〔2020〕73号）(宁新区新科办发〔2020〕73号) | 第二类污染物接管标准 | 总排口 | 化学需氧量 | 2021-03-01 | 标准样 | 1000 | 967 | -3.3% | 相对误差不超过±10%
江北新区2021年3月废水比对监督监测 | 江苏仁信作物保护技术有限公司 | 水环境 | 化学农药制造 | 《南京江北新区新材料科技园企业污水排放管理规定（2020年版）》（宁新区新科办发〔2020〕73号）(宁新区新科办发〔2020〕73号) | 第二类污染物接管标准 | 总排口 | pH值 | 2021-03-01 | 实际样 | 8.04 | 7.83 | -0.21pH | 绝对误差不超过±0.5pH
江北新区2021年3月废水比对监督监测 | 江苏仁信作物保护技术有限公司 | 水环境 | 化学农药制造 | 《南京江北新区新材料科技园企业污水排放管理规定（2020年版）》（宁新区新科办发〔2020〕73号）(宁新区新科办发〔2020〕73号) | 第二类污染物接管标准 | 总排口 | 总磷（以P计） | 2021-03-01 | 实际样 | 0.78 | 0.75 | -3.85% | 相对误差不超过±15%
江北新区2021年3月废水比对监督监测 | 江苏仁信作物保护技术有限公司 | 水环境 | 化学农药制造 | 《南京江北新区新材料科技园企业污水排放管理规定（2020年版）》（宁新区新科办发〔2020〕73号）(宁新区新科办发〔2020〕73号) | 第二类污染物接管标准 | 总排口 | 总磷（以P计） | 2021-03-01 | 实际样 | 1.16 | 1.17 | 0.86% | 相对误差不超过±15%
江北新区2021年3月废水比对监督监测 | 江苏仁信作物保护技术有限公司 | 水环境 | 化学农药制造 | 《南京江北新区新材料科技园企业污水排放管理规定（2020年版）》（宁新区新科办发〔2020〕73号）(宁新区新科办发〔2020〕73号) | 第二类污染物接管标准 | 总排口 | 总磷（以P计） | 2021-03-01 | 实际样 | 0.96 | 0.98 | 2.08% | 相对误差不超过±15%
江北新区2021年3月废水比对监督监测 | 江苏仁信作物保护技术有限公司 | 水环境 | 化学农药制造 | 《南京江北新区新材料科技园企业污水排放管理规定（2020年版）》（宁新区新科办发〔2020〕73号）(宁新区新科办发〔2020〕73号) | 第二类污染物接管标准 | 总排口 | 总磷（以P计） | 2021-03-01 | 标准样 | 5.00 | 4.94 | -1.2% | 相对误差不超过±10%
江北新区2021年3月废水比对监督监测 | 南京美思德新材料有限公司 | 水环境 | 专项化学用品制造 | 《南京江北新区新材料科技园企业污水排放管理规定（2020年版）》（宁新区新科办发〔2020〕73号）(宁新区新科办发〔2020〕73号) | 第二类污染物接管标准 | 总排 | 化学需氧量 | 2021-03-10 | 实际样 | 122 | 127 | 4.1% | 相对误差不超过±15%
江北新区2021年3月废水比对监督监测 | 南京美思德新材料有限公司 | 水环境 | 专项化学用品制造 | 《南京江北新区新材料科技园企业污水排放管理规定（2020年版）》（宁新区新科办发〔2020〕73号）(宁新区新科办发〔2020〕73号) | 第二类污染物接管标准 | 总排 | 化学需氧量 | 2021-03-10 | 实际样 | 125 | 131 | 4.8% | 相对误差不超过±15%
江北新区2021年3月废水比对监督监测 | 南京美思德新材料有限公司 | 水环境 | 专项化学用品制造 | 《南京江北新区新材料科技园企业污水排放管理规定（2020年版）》（宁新区新科办发〔2020〕73号）(宁新区新科办发〔2020〕73号) | 第二类污染物接管标准 | 总排 | 化学需氧量 | 2021-03-10 | 实际样 | 126 | 133 | 5.56% | 相对误差不超过±15%
江北新区2021年3月废水比对监督监测 | 南京美思德新材料有限公司 | 水环境 | 专项化学用品制造 | 《南京江北新区新材料科技园企业污水排放管理规定（2020年版）》（宁新区新科办发〔2020〕73号）(宁新区新科办发〔2020〕73号) | 第二类污染物接管标准 | 总排 | 化学需氧量 | 2021-03-10 | 标准样 | 500 | 469 | -6.2% | 相对误差不超过±10%
江北新区2021年3月废水比对监督监测 | 南京金陵塑胶化工有限公司 | 水环境 | 初级形态塑料及合成树脂制造 | 关于对南京新材料科技园31家企业调整污水接管标准的通知(宁新区管环发【2019】73号) | 废水排放限值 | 废水排口 | 化学需氧量 | 2021-03-03 | 实际样 | 43 | 46 | 6.98% | 相对误差不超过±30%
江北新区2021年3月废水比对监督监测 | 南京金陵塑胶化工有限公司 | 水环境 | 初级形态塑料及合成树脂制造 | 关于对南京新材料科技园31家企业调整污水接管标准的通知(宁新区管环发【2019】73号) | 废水排放限值 | 废水排口 | 化学需氧量 | 2021-03-03 | 实际样 | 38 | 36 | -5.26% | 相对误差不超过±30%
江北新区2021年3月废水比对监督监测 | 南京金陵塑胶化工有限公司 | 水环境 | 初级形态塑料及合成树脂制造 | 关于对南京新材料科技园31家企业调整污水接管标准的通知(宁新区管环发【2019】73号) | 废水排放限值 | 废水排口 | 化学需氧量 | 2021-03-03 | 实际样 | 39 | 36 | -7.69% | 相对误差不超过±30%
江北新区2021年3月废水比对监督监测 | 南京金陵塑胶化工有限公司 | 水环境 | 初级形态塑料及合成树脂制造 | 关于对南京新材料科技园31家企业调整污水接管标准的通知(宁新区管环发【2019】73号) | 废水排放限值 | 废水排口 | 化学需氧量 | 2021-03-03 | 标准样 | 1000 | 1007 | 0.7% | 相对误差不超过±10%
江北新区2021年3月废水比对监督监测 | 南京金陵塑胶化工有限公司 | 水环境 | 初级形态塑料及合成树脂制造 | 《南京江北新区新材料科技园企业污水排放管理规定（2020年版）》（宁新区新科办发〔2020〕73号）(宁新区新科办发〔2020〕73号) | 第二类污染物接管标准 | 废水排口 | pH值 | 2021-03-03 | 实际样 | 7.93 | 8.36 | 0.43pH | 绝对误差不超过±0.5pH
江北新区2021年3月废水比对监督监测 | 南京水务集团有限公司桥北污水处理厂 | 水环境,大气环境 | 污水处理及其再生利用 | 城镇污水处理厂污染物排放标准(GB18918-2002) | 表1基本控制项目最高允许排放浓度（日均值）,一级标准,A标准 | 总排口(DW001) | 氨氮（NH3-N） | 2021-03-22 | 实际样 | 1.50 | 1.45 | -0.05mg/L | 绝对误差不超过±0.3mg/L
|  | 水环境,大气环境 | 污水处理及其再生利用 | 城镇污水处理厂污染物排放标准(GB18918-2002) | 表1基本控制项目最高允许排放浓度（日均值）,一级标准,A标准 | 总排口(DW001) | 氨氮（NH3-N） | 2021-03-22 | 实际样 | 1.50 | 1.50 | 0mg/L | 绝对误差不超过±0.3mg/L
|  | 水环境,大气环境 | 污水处理及其再生利用 | 城镇污水处理厂污染物排放标准(GB18918-2002) | 表1基本控制项目最高允许排放浓度（日均值）,一级标准,A标准 | 总排口(DW001) | 氨氮（NH3-N） | 2021-03-22 | 实际样 | 1.50 | 1.61 | 0.11mg/L | 绝对误差不超过±0.3mg/L
|  | 水环境,大气环境 | 污水处理及其再生利用 | 城镇污水处理厂污染物排放标准(GB18918-2002) | 表1基本控制项目最高允许排放浓度（日均值）,一级标准,A标准 | 总排口(DW001) | 氨氮（NH3-N） | 2021-03-22 | 标准样 | 6.00 | 5.88 | -2% | 相对误差不超过±10%
|  | 水环境,大气环境 | 污水处理及其再生利用 | 城镇污水处理厂污染物排放标准[国标](GB18918-2002) | （表1）基本控制项目最高允许排放浓度（日均值）,一级标准（水温＞12℃或≤12℃）,A标准,通用 | 总排口(DW001) | pH值 | 2021-03-22 | 实际样 | 7.12 | 6.8 | -0.32pH | 绝对误差不超过±0.5pH
|  | 水环境,大气环境 | 污水处理及其再生利用 | 城镇污水处理厂污染物排放标准(GB18918-2002) | 表1基本控制项目最高允许排放浓度（日均值）,一级标准,A标准 | 总排口(DW001) | 总氮（以N计） | 2021-03-22 | 实际样 | 9.12 | 9.64 | 5.7% | 相对误差不超过±15%
|  | 水环境,大气环境 | 污水处理及其再生利用 | 城镇污水处理厂污染物排放标准(GB18918-2002) | 表1基本控制项目最高允许排放浓度（日均值）,一级标准,A标准 | 总排口(DW001) | 总氮（以N计） | 2021-03-22 | 实际样 | 9.02 | 9.90 | 9.76% | 相对误差不超过±15%
|  | 水环境,大气环境 | 污水处理及其再生利用 | 城镇污水处理厂污染物排放标准(GB18918-2002) | 表1基本控制项目最高允许排放浓度（日均值）,一级标准,A标准 | 总排口(DW001) | 总氮（以N计） | 2021-03-22 | 实际样 | 8.95 | 9.30 | 3.91% | 相对误差不超过±15%
|  | 水环境,大气环境 | 污水处理及其再生利用 | 城镇污水处理厂污染物排放标准(GB18918-2002) | 表1基本控制项目最高允许排放浓度（日均值）,一级标准,A标准 | 总排口(DW001) | 总氮（以N计） | 2021-03-22 | 标准样 | 10.0 | 10.20 | 2% | 相对误差不超过±10%
|  | 水环境,大气环境 | 污水处理及其再生利用 | 城镇污水处理厂污染物排放标准(GB18918-2002) | 表1基本控制项目最高允许排放浓度（日均值）,一级标准,A标准 | 总排口(DW001) | 化学需氧量 | 2021-03-22 | 实际样 | 20 | 22.7 | 2.7mg/L | 绝对误差不超过±5mg/L
|  | 水环境,大气环境 | 污水处理及其再生利用 | 城镇污水处理厂污染物排放标准(GB18918-2002) | 表1基本控制项目最高允许排放浓度（日均值）,一级标准,A标准 | 总排口(DW001) | 化学需氧量 | 2021-03-22 | 实际样 | 20 | 17.1 | -2.9mg/L | 绝对误差不超过±5mg/L
|  | 水环境,大气环境 | 污水处理及其再生利用 | 城镇污水处理厂污染物排放标准(GB18918-2002) | 表1基本控制项目最高允许排放浓度（日均值）,一级标准,A标准 | 总排口(DW001) | 化学需氧量 | 2021-03-22 | 实际样 | 20 | 16.3 | -3.7mg/L | 绝对误差不超过±5mg/L
|  | 水环境,大气环境 | 污水处理及其再生利用 | 城镇污水处理厂污染物排放标准(GB18918-2002) | 表1基本控制项目最高允许排放浓度（日均值）,一级标准,A标准 | 总排口(DW001) | 化学需氧量 | 2021-03-22 | 标准样 | 250 | 244.2 | -2.32% | 相对误差不超过±10%
|  | 水环境,大气环境 | 污水处理及其再生利用 | 城镇污水处理厂污染物排放标准(GB18918-2002) | 表1基本控制项目最高允许排放浓度（日均值）,一级标准,A标准 | 总排口(DW001) | 总磷（以P计） | 2021-03-22 | 实际样 | 0.20 | 0.20 | 0mg/L | 绝对误差不超过±0.04mg/L
|  | 水环境,大气环境 | 污水处理及其再生利用 | 城镇污水处理厂污染物排放标准(GB18918-2002) | 表1基本控制项目最高允许排放浓度（日均值）,一级标准,A标准 | 总排口(DW001) | 总磷（以P计） | 2021-03-22 | 实际样 | 0.20 | 0.20 | 0mg/L | 绝对误差不超过±0.04mg/L
|  | 水环境,大气环境 | 污水处理及其再生利用 | 城镇污水处理厂污染物排放标准(GB18918-2002) | 表1基本控制项目最高允许排放浓度（日均值）,一级标准,A标准 | 总排口(DW001) | 总磷（以P计） | 2021-03-22 | 实际样 | 0.20 | 0.20 | 0mg/L | 绝对误差不超过±0.04mg/L
|  | 水环境,大气环境 | 污水处理及其再生利用 | 城镇污水处理厂污染物排放标准(GB18918-2002) | 表1基本控制项目最高允许排放浓度（日均值）,一级标准,A标准 | 总排口(DW001) | 总磷（以P计） | 2021-03-22 | 标准样 | 0.50 | 0.55 | 10% | 相对误差不超过±10%
|  | 水环境,大气环境 | 污水处理及其再生利用 | 城镇污水处理厂污染物排放标准[国标](GB18918-2002) | （表1）基本控制项目最高允许排放浓度（日均值）,一级标准（水温＞12℃或≤12℃）,A标准,通用 | 进口(/) | 氨氮（NH3-N） | 2021-03-22 | 实际样 | 27.3 | 26.71 | -2.16% | 相对误差不超过±15%
|  | 水环境,大气环境 | 污水处理及其再生利用 | 城镇污水处理厂污染物排放标准[国标](GB18918-2002) | （表1）基本控制项目最高允许排放浓度（日均值）,一级标准（水温＞12℃或≤12℃）,A标准,通用 | 进口(/) | 氨氮（NH3-N） | 2021-03-22 | 实际样 | 27.6 | 28.02 | 1.52% | 相对误差不超过±15%
|  | 水环境,大气环境 | 污水处理及其再生利用 | 城镇污水处理厂污染物排放标准[国标](GB18918-2002) | （表1）基本控制项目最高允许排放浓度（日均值）,一级标准（水温＞12℃或≤12℃）,A标准,通用 | 进口(/) | 氨氮（NH3-N） | 2021-03-22 | 实际样 | 29.1 | 25.50 | -12.37% | 相对误差不超过±15%
|  | 水环境,大气环境 | 污水处理及其再生利用 | 城镇污水处理厂污染物排放标准[国标](GB18918-2002) | （表1）基本控制项目最高允许排放浓度（日均值）,一级标准（水温＞12℃或≤12℃）,A标准,通用 | 进口(/) | 氨氮（NH3-N） | 2021-03-22 | 标准样 | 60.0 | 54.56 | -9.07% | 相对误差不超过±10%
|  | 水环境,大气环境 | 污水处理及其再生利用 | 城镇污水处理厂污染物排放标准[国标](GB18918-2002) | （表1）基本控制项目最高允许排放浓度（日均值）,一级标准（水温＞12℃或≤12℃）,A标准,通用 | 进口(/) | 总氮（以N计） | 2021-03-22 | 实际样 | 32.5 | 33.38 | 2.71% | 相对误差不超过±15%
|  | 水环境,大气环境 | 污水处理及其再生利用 | 城镇污水处理厂污染物排放标准[国标](GB18918-2002) | （表1）基本控制项目最高允许排放浓度（日均值）,一级标准（水温＞12℃或≤12℃）,A标准,通用 | 进口(/) | 总氮（以N计） | 2021-03-22 | 实际样 | 30.2 | 32.58 | 7.88% | 相对误差不超过±15%
|  | 水环境,大气环境 | 污水处理及其再生利用 | 城镇污水处理厂污染物排放标准[国标](GB18918-2002) | （表1）基本控制项目最高允许排放浓度（日均值）,一级标准（水温＞12℃或≤12℃）,A标准,通用 | 进口(/) | 总氮（以N计） | 2021-03-22 | 实际样 | 31.6 | 32.89 | 4.08% | 相对误差不超过±15%
|  | 水环境,大气环境 | 污水处理及其再生利用 | 城镇污水处理厂污染物排放标准[国标](GB18918-2002) | （表1）基本控制项目最高允许排放浓度（日均值）,一级标准（水温＞12℃或≤12℃）,A标准,通用 | 进口(/) | 总氮（以N计） | 2021-03-22 | 标准样 | 25.0 | 24.56 | -1.76% | 相对误差不超过±10%
|  | 水环境,大气环境 | 污水处理及其再生利用 | 城镇污水处理厂污染物排放标准(GB18918-2002) | 表1基本控制项目最高允许排放浓度（日均值）,一级标准,A标准 | 进口(/) | 化学需氧量 | 2021-03-22 | 实际样 | 245 | 249 | 1.63% | 相对误差不超过±15%
|  | 水环境,大气环境 | 污水处理及其再生利用 | 城镇污水处理厂污染物排放标准(GB18918-2002) | 表1基本控制项目最高允许排放浓度（日均值）,一级标准,A标准 | 进口(/) | 化学需氧量 | 2021-03-22 | 实际样 | 240 | 228 | -5% | 相对误差不超过±15%
|  | 水环境,大气环境 | 污水处理及其再生利用 | 城镇污水处理厂污染物排放标准(GB18918-2002) | 表1基本控制项目最高允许排放浓度（日均值）,一级标准,A标准 | 进口(/) | 化学需氧量 | 2021-03-22 | 实际样 | 256 | 211 | -17.58% | 相对误差不超过±15%
|  | 水环境,大气环境 | 污水处理及其再生利用 | 城镇污水处理厂污染物排放标准(GB18918-2002) | 表1基本控制项目最高允许排放浓度（日均值）,一级标准,A标准 | 进口(/) | 化学需氧量 | 2021-03-22 | 标准样 | 250 | 273 | 9.2% | 相对误差不超过±10%
|  | 水环境,大气环境 | 污水处理及其再生利用 | 城镇污水处理厂污染物排放标准[国标](GB18918-2002) | （表1）基本控制项目最高允许排放浓度（日均值）,一级标准（水温＞12℃或≤12℃）,A标准,2006年1月1日后建设 | 进口(/) | 总磷（以P计） | 2021-03-22 | 实际样 | 3.10 | 3.68 | 18.71% | 相对误差不超过±15%
|  | 水环境,大气环境 | 污水处理及其再生利用 | 城镇污水处理厂污染物排放标准[国标](GB18918-2002) | （表1）基本控制项目最高允许排放浓度（日均值）,一级标准（水温＞12℃或≤12℃）,A标准,2006年1月1日后建设 | 进口(/) | 总磷（以P计） | 2021-03-22 | 实际样 | 3.27 | 3.65 | 11.62% | 相对误差不超过±15%
|  | 水环境,大气环境 | 污水处理及其再生利用 | 城镇污水处理厂污染物排放标准[国标](GB18918-2002) | （表1）基本控制项目最高允许排放浓度（日均值）,一级标准（水温＞12℃或≤12℃）,A标准,2006年1月1日后建设 | 进口(/) | 总磷（以P计） | 2021-03-22 | 实际样 | 3.47 | 3.98 | 14.7% | 相对误差不超过±15%
|  | 水环境,大气环境 | 污水处理及其再生利用 | 城镇污水处理厂污染物排放标准[国标](GB18918-2002) | （表1）基本控制项目最高允许排放浓度（日均值）,一级标准（水温＞12℃或≤12℃）,A标准,2006年1月1日后建设 | 进口(/) | 总磷（以P计） | 2021-03-22 | 标准样 | 2.50 | 2.48 | -0.8% | 相对误差不超过±10%
|  | 水环境,大气环境 | 污水处理及其再生利用 | 城镇污水处理厂污染物排放标准[国标](GB18918-2002) | （表1）基本控制项目最高允许排放浓度（日均值）,一级标准（水温＞12℃或≤12℃）,A标准,通用 | 进口(/) | pH值 | 2021-03-22 | 实际样 | 6.83 | 6.5 | -0.33pH | 绝对误差不超过±0.5pH
| 南京高欣水务有限公司-高新区北部污水处理厂 | 水环境,大气环境 | 污水处理及其再生利用 | 城镇污水处理厂污染物排放标准[国标](GB18918-2002) | （表1）基本控制项目最高允许排放浓度（日均值）,一级标准（水温＞12℃或≤12℃）,A标准,通用 | 进口(IW001) | 总氮（以N计） | 2021-03-22 | 实际样 | 24.5 | 24.85 | 1.43% | 相对误差不超过±15%
|  | 水环境,大气环境 | 污水处理及其再生利用 | 城镇污水处理厂污染物排放标准[国标](GB18918-2002) | （表1）基本控制项目最高允许排放浓度（日均值）,一级标准（水温＞12℃或≤12℃）,A标准,通用 | 进口(IW001) | 总氮（以N计） | 2021-03-22 | 实际样 | 24.8 | 25.50 | 2.82% | 相对误差不超过±15%
|  | 水环境,大气环境 | 污水处理及其再生利用 | 城镇污水处理厂污染物排放标准[国标](GB18918-2002) | （表1）基本控制项目最高允许排放浓度（日均值）,一级标准（水温＞12℃或≤12℃）,A标准,通用 | 进口(IW001) | 总氮（以N计） | 2021-03-22 | 实际样 | 22.1 | 22.43 | 1.49% | 相对误差不超过±15%
|  | 水环境,大气环境 | 污水处理及其再生利用 | 城镇污水处理厂污染物排放标准[国标](GB18918-2002) | （表1）基本控制项目最高允许排放浓度（日均值）,一级标准（水温＞12℃或≤12℃）,A标准,通用 | 进口(IW001) | 总氮（以N计） | 2021-03-22 | 标准样 | 20.0 | 20.78 | 3.9% | 相对误差不超过±10%
|  | 水环境,大气环境 | 污水处理及其再生利用 | 城镇污水处理厂污染物排放标准[国标](GB18918-2002) | （表1）基本控制项目最高允许排放浓度（日均值）,一级标准（水温＞12℃或≤12℃）,A标准,通用 | 进口(IW001) | 化学需氧量 | 2021-03-22 | 实际样 | 113 | 131.3 | 16.19% | 相对误差不超过±15%
|  | 水环境,大气环境 | 污水处理及其再生利用 | 城镇污水处理厂污染物排放标准[国标](GB18918-2002) | （表1）基本控制项目最高允许排放浓度（日均值）,一级标准（水温＞12℃或≤12℃）,A标准,通用 | 进口(IW001) | 化学需氧量 | 2021-03-22 | 实际样 | 256 | 256.3 | 0.12% | 相对误差不超过±15%
|  | 水环境,大气环境 | 污水处理及其再生利用 | 城镇污水处理厂污染物排放标准[国标](GB18918-2002) | （表1）基本控制项目最高允许排放浓度（日均值）,一级标准（水温＞12℃或≤12℃）,A标准,通用 | 进口(IW001) | 化学需氧量 | 2021-03-22 | 实际样 | 229 | 248.8 | 8.65% | 相对误差不超过±15%
|  | 水环境,大气环境 | 污水处理及其再生利用 | 城镇污水处理厂污染物排放标准[国标](GB18918-2002) | （表1）基本控制项目最高允许排放浓度（日均值）,一级标准（水温＞12℃或≤12℃）,A标准,通用 | 进口(IW001) | 化学需氧量 | 2021-03-22 | 标准样 | 1500 | 1492.6 | -0.49% | 相对误差不超过±10%
|  | 水环境,大气环境 | 污水处理及其再生利用 | 城镇污水处理厂污染物排放标准[国标](GB18918-2002) | （表1）基本控制项目最高允许排放浓度（日均值）,一级标准（水温＞12℃或≤12℃）,A标准,通用 | 进口(IW001) | 氨氮（NH3-N） | 2021-03-22 | 实际样 | 23.6 | 20.28 | -14.07% | 相对误差不超过±15%
|  | 水环境,大气环境 | 污水处理及其再生利用 | 城镇污水处理厂污染物排放标准[国标](GB18918-2002) | （表1）基本控制项目最高允许排放浓度（日均值）,一级标准（水温＞12℃或≤12℃）,A标准,通用 | 进口(IW001) | 氨氮（NH3-N） | 2021-03-22 | 实际样 | 21.8 | 20.91 | -4.08% | 相对误差不超过±15%
|  | 水环境,大气环境 | 污水处理及其再生利用 | 城镇污水处理厂污染物排放标准[国标](GB18918-2002) | （表1）基本控制项目最高允许排放浓度（日均值）,一级标准（水温＞12℃或≤12℃）,A标准,通用 | 进口(IW001) | 氨氮（NH3-N） | 2021-03-22 | 实际样 | 22.2 | 22.29 | 0.41% | 相对误差不超过±15%
|  | 水环境,大气环境 | 污水处理及其再生利用 | 城镇污水处理厂污染物排放标准[国标](GB18918-2002) | （表1）基本控制项目最高允许排放浓度（日均值）,一级标准（水温＞12℃或≤12℃）,A标准,通用 | 进口(IW001) | 氨氮（NH3-N） | 2021-03-22 | 标准样 | 50.0 | 50.27 | 0.54% | 相对误差不超过±10%
|  | 水环境,大气环境 | 污水处理及其再生利用 | 城镇污水处理厂污染物排放标准[国标](GB18918-2002) | （表1）基本控制项目最高允许排放浓度（日均值）,一级标准（水温＞12℃或≤12℃）,A标准,2006年1月1日后建设 | 进口(IW001) | 总磷（以P计） | 2021-03-22 | 实际样 | 2.81 | 2.48 | -11.74% | 相对误差不超过±15%
|  | 水环境,大气环境 | 污水处理及其再生利用 | 城镇污水处理厂污染物排放标准[国标](GB18918-2002) | （表1）基本控制项目最高允许排放浓度（日均值）,一级标准（水温＞12℃或≤12℃）,A标准,2006年1月1日后建设 | 进口(IW001) | 总磷（以P计） | 2021-03-22 | 实际样 | 2.40 | 2.67 | 11.25% | 相对误差不超过±15%
|  | 水环境,大气环境 | 污水处理及其再生利用 | 城镇污水处理厂污染物排放标准[国标](GB18918-2002) | （表1）基本控制项目最高允许排放浓度（日均值）,一级标准（水温＞12℃或≤12℃）,A标准,2006年1月1日后建设 | 进口(IW001) | 总磷（以P计） | 2021-03-22 | 实际样 | 1.66 | 2.24 | 34.94% | 相对误差不超过±15%
|  | 水环境,大气环境 | 污水处理及其再生利用 | 城镇污水处理厂污染物排放标准[国标](GB18918-2002) | （表1）基本控制项目最高允许排放浓度（日均值）,一级标准（水温＞12℃或≤12℃）,A标准,2006年1月1日后建设 | 进口(IW001) | 总磷（以P计） | 2021-03-22 | 标准样 | 25.0 | 23.5 | -6% | 相对误差不超过±10%
|  | 水环境,大气环境 | 污水处理及其再生利用 | 城镇污水处理厂污染物排放标准[国标](GB18918-2002) | （表1）基本控制项目最高允许排放浓度（日均值）,一级标准（水温＞12℃或≤12℃）,A标准,通用 | 进口(IW001) | pH值 | 2021-03-22 | 实际样 | 7.46 | 7.20 | -0.26pH | 绝对误差不超过±0.5pH

## 废气排放
任务名称 | 企业名称 | 名录类别 | 行业类别 | 执行标准名称 | 执行标准条目名称 | 监测点 | 监测项目 | 监测日期 | 流量(m³/h) | 温度(°C) | 湿度(%) | 含氧量(%) | 流速(m/s) | 生产负荷(%) | 实测浓度 | 折算浓度 | 上限 | 下限 | 单位 | 是否超标 | 超标倍数 | 备注 | 是否有评价限值
江北新区2021年3月废气监督监测 | 江苏南热发电有限责任公司 | 水环境 | 电力、热力生产和供应业 | 火电厂大气污染物排放标准(GB13223-2011) | （表2）大气污染物特别排放限值,烟囱或烟道,燃煤锅炉 | #1机组烟囱入口(FQ-01) | 汞及其化合物 | 2021-03-01 | [6 empty] | 0.000016 | 0.000014 | 0.03 |  | mg/m3 | 否 |  |  | 是
江北新区2021年3月废气监督监测 | 江苏南热发电有限责任公司 | 水环境 | 电力、热力生产和供应业 | 火电厂大气污染物排放标准(GB13223-2011) | （表2）大气污染物特别排放限值,烟囱或烟道,燃煤锅炉 | #1机组烟囱入口(FQ-01) | 氮氧化物 | 2021-03-01 | [6 empty] | 38 | 35 | 100 |  | mg/m3 | 否 |  |  | 是
江北新区2021年3月废气监督监测 | 江苏南热发电有限责任公司 | 水环境 | 电力、热力生产和供应业 | 火电厂大气污染物排放标准(GB13223-2011) | （表2）大气污染物特别排放限值,烟囱或烟道,燃煤锅炉 | #1机组烟囱入口(FQ-01) | 二氧化硫 | 2021-03-01 | [6 empty] | 16 | 19 | 50 |  | mg/m3 | 否 |  |  | 是
江北新区2021年3月废气监督监测 | 江苏南热发电有限责任公司 | 水环境 | 电力、热力生产和供应业 | 火电厂大气污染物排放标准(GB13223-2011) | （表2）大气污染物特别排放限值,烟囱或烟道,燃煤锅炉 | #1机组烟囱入口(FQ-01) | 烟尘 | 2021-03-01 | [6 empty] | 3.9 | 3.9 | 20 |  | mg/m3 | 否 |  |  | 是
江北新区2021年3月废气监督监测 | 江苏南热发电有限责任公司 | 水环境 | 电力、热力生产和供应业 | 火电厂大气污染物排放标准(GB13223-2011) | （表2）大气污染物特别排放限值,烟囱或烟道,燃煤锅炉 | 2#机组烟囱入口(FQ-02) | 汞及其化合物 | 2021-03-02 | [6 empty] | 0.000019 | 0.000019 | 0.03 |  | mg/m3 | 否 |  |  | 是
江北新区2021年3月废气监督监测 | 江苏南热发电有限责任公司 | 水环境 | 电力、热力生产和供应业 | 火电厂大气污染物排放标准(GB13223-2011) | （表2）大气污染物特别排放限值,烟囱或烟道,燃煤锅炉 | 2#机组烟囱入口(FQ-02) | 氮氧化物 | 2021-03-02 | [6 empty] | 35 | 36 | 100 |  | mg/m3 | 否 |  |  | 是
江北新区2021年3月废气监督监测 | 江苏南热发电有限责任公司 | 水环境 | 电力、热力生产和供应业 | 火电厂大气污染物排放标准(GB13223-2011) | （表2）大气污染物特别排放限值,烟囱或烟道,燃煤锅炉 | 2#机组烟囱入口(FQ-02) | 二氧化硫 | 2021-03-02 | [6 empty] | 13 | 13 | 50 |  | mg/m3 | 否 |  |  | 是
江北新区2021年3月废气监督监测 | 江苏南热发电有限责任公司 | 水环境 | 电力、热力生产和供应业 | 火电厂大气污染物排放标准(GB13223-2011) | （表2）大气污染物特别排放限值,烟囱或烟道,燃煤锅炉 | 2#机组烟囱入口(FQ-02) | 烟尘 | 2021-03-02 | [6 empty] | 2.8 | 2.8 | 20 |  | mg/m3 | 否 |  |  | 是
江北新区2021年3月废气监督监测 | 江苏迈达新材料股份有限公司 | 大气环境 | 食品及饲料添加剂制造 | 恶臭污染物排放标准(GB14554-93) | （表2）恶臭污染物排放标准值,排气筒高度15m | FQ-01-2013烷基化排口(FQ-01-2013) | 臭气浓度 | 2021-03-02 | [6 empty] | 417 | 417 | 2000 |  | 无量纲 | 否 |  |  | 是
江北新区2021年3月废气监督监测 | 江苏迈达新材料股份有限公司 | 大气环境 | 食品及饲料添加剂制造 | 锅炉大气污染物排放标准(GB13271-2014) | （表3）大气污染物特别排放限值,烟囱或烟道,燃气锅炉 | FQ-04-2013导热油炉排口(FQ-04-2013) | 颗粒物 | 2021-03-02 | [6 empty] | 2.8 | 6.4 | 20 |  | mg/m3 | 否 |  |  | 是
江北新区2021年3月废气监督监测 | 江苏迈达新材料股份有限公司 | 大气环境 | 食品及饲料添加剂制造 | 锅炉大气污染物排放标准(GB13271-2014) | （表3）大气污染物特别排放限值,烟囱或烟道,燃气锅炉 | FQ-04-2013导热油炉排口(FQ-04-2013) | 氮氧化物 | 2021-03-02 | [6 empty] | 32 | 75 | 150 |  | mg/m3 | 否 |  |  | 是
江北新区2021年3月废气监督监测 | 江苏迈达新材料股份有限公司 | 大气环境 | 食品及饲料添加剂制造 | 锅炉大气污染物排放标准(GB13271-2014) | （表3）大气污染物特别排放限值,烟囱或烟道,燃气锅炉 | FQ-04-2013导热油炉排口(FQ-04-2013) | 二氧化硫 | 2021-03-02 | [6 empty] | <3 | <3 | 50 |  | mg/m3 | 否 |  |  | 是
江北新区2021年3月废气监督监测 | 南京威立雅同骏环境服务有限公司 | 水环境 | 危险废物治理 | 危险废物焚烧污染控制标准(GB18484-2001) | （表3）危险废物焚烧炉大气污染物排放限值,不同焚烧容量时的最高允许排放浓度限值（mg/m3）≥2500(kg/h) | 回转窑焚烧炉(FQ-01) | 二氧化硫 | 2021-03-11 | [6 empty] | 5 | 4 | 200 |  | mg/m3 | 否 |  |  | 是
江北新区2021年3月废气监督监测 | 南京威立雅同骏环境服务有限公司 | 水环境 | 危险废物治理 | 危险废物焚烧污染控制标准(GB18484-2001) | （表3）危险废物焚烧炉大气污染物排放限值,不同焚烧容量时的最高允许排放浓度限值（mg/m3） | 回转窑焚烧炉(FQ-01) | 氮氧化物 | 2021-03-11 | [6 empty] | 104 | 94 | 500 |  | mg/m3 | 否 |  |  | 是
江北新区2021年3月废气监督监测 | 南京威立雅同骏环境服务有限公司 | 水环境 | 危险废物治理 | 危险废物焚烧污染控制标准(GB18484-2001) | （表3）危险废物焚烧炉大气污染物排放限值,不同焚烧容量时的最高允许排放浓度限值（mg/m3）≥2500(kg/h) | 回转窑焚烧炉(FQ-01) | 烟尘 | 2021-03-11 | [6 empty] | 3.1 | 2.4 | 65 |  | mg/m3 | 否 |  |  | 是
江北新区2021年3月废气监督监测 | 南京威立雅同骏环境服务有限公司 | 水环境 | 危险废物治理 | 危险废物焚烧污染控制标准(GB18484-2001) | （表3）危险废物焚烧炉大气污染物排放限值,不同焚烧容量时的最高允许排放浓度限值（mg/m3）≥2500(kg/h) | 回转窑焚烧炉(FQ-01) | 一氧化碳 | 2021-03-11 | [6 empty] | <3 | <3 | 80 |  | mg/m3 | 否 |  |  | 是
江北新区2021年3月废气监督监测 | 南京威立雅同骏环境服务有限公司 | 水环境 | 危险废物治理 | 危险废物焚烧污染控制标准(GB18484-2001) | （表3）危险废物焚烧炉大气污染物排放限值,不同焚烧容量时的最高允许排放浓度限值（mg/m3）≥2500(kg/h) | 回转窑焚烧炉(FQ-01) | 氯化氢 | 2021-03-11 | [6 empty] | 0.87 | 0.78 | 60 |  | mg/m3 | 否 |  |  | 是
江北新区2021年3月废气监督监测 | 南京威立雅同骏环境服务有限公司 | 水环境 | 危险废物治理 | 大气污染物综合排放标准(GB16297-1996) | （表2）新污染源大气污染物排放限值（1997年1月1日起）,最高允许排放浓度,使用溶剂汽油或其他混合烃类物质,排气筒40m,二级,100 | 回转窑焚烧炉(FQ-01) | 非甲烷总烃 | 2021-03-11 | [6 empty] | 1.52 | 1.52 | 120 |  | mg/m3 | 否 |  |  | 是
江北新区2021年3月废气监督监测 | 南京威立雅同骏环境服务有限公司 | 水环境 | 危险废物治理 | 危险废物焚烧污染控制标准(GB18484-2001) | （表3）危险废物焚烧炉大气污染物排放限值,不同焚烧容量时的最高允许排放浓度限值（mg/m3）≥2500(kg/h) | 回转窑焚烧炉(FQ-01) | 氟化氢 | 2021-03-11 | [6 empty] | 0.08 | <0.08 | 5.0 |  | mg/m3 | 否 |  |  | 是
江北新区2021年3月废气监督监测 | 南京威立雅同骏环境服务有限公司 | 水环境 | 危险废物治理 | 危险废物焚烧污染控制标准(GB18484-2001) | （表3）危险废物焚烧炉大气污染物排放限值,不同焚烧容量时的最高允许排放浓度限值（mg/m3） | 回转窑焚烧炉(FQ-01) | 烟气黑度 | 2021-03-11 | [6 empty] | <1 | <1 | 1 |  | 级 | 否 |  |  | 是
江北新区2021年3月废气监督监测 | 南京威立雅同骏环境服务有限公司 | 水环境 | 危险废物治理 | 危险废物焚烧污染控制标准(GB18484-2001) | （表3）危险废物焚烧炉大气污染物排放限值,不同焚烧容量时的最高允许排放浓度限值（mg/m3） | 回转窑焚烧炉(FQ-01) | 汞及其化合物 | 2021-03-11 | [6 empty] | 0.000016 | 0.000013 | 0.1 |  | mg/m3 | 否 |  |  | 是
江北新区2021年3月废气监督监测 | 南京威立雅同骏环境服务有限公司 | 水环境 | 危险废物治理 | 危险废物焚烧污染控制标准(GB18484-2001) | （表3）危险废物焚烧炉大气污染物排放限值,不同焚烧容量时的最高允许排放浓度限值（mg/m3） | 回转窑焚烧炉(FQ-01) | 镉及其化合物 | 2021-03-11 | [6 empty] | <0.0008 | <0.0008 | 0.1 |  | mg/m3 | 否 |  |  | 是
江北新区2021年3月废气监督监测 | 南京威立雅同骏环境服务有限公司 | 水环境 | 危险废物治理 | 危险废物焚烧污染控制标准(GB18484-2001) | （表3）危险废物焚烧炉大气污染物排放限值,不同焚烧容量时的最高允许排放浓度限值（mg/m3） | 回转窑焚烧炉(FQ-01) | 砷、镍及其化合物 | 2021-03-11 | [6 empty] | 0.0023 | 0.0020 | 1.0 |  | mg/m3 | 否 |  |  | 是
江北新区2021年3月废气监督监测 | 南京威立雅同骏环境服务有限公司 | 水环境 | 危险废物治理 | 危险废物焚烧污染控制标准(GB18484-2001) | （表3）危险废物焚烧炉大气污染物排放限值,不同焚烧容量时的最高允许排放浓度限值（mg/m3） | 回转窑焚烧炉(FQ-01) | 铅及其化合物 | 2021-03-11 | [6 empty] | <0.002 | <0.002 | 1.0 |  | mg/m3 | 否 |  |  | 是
江北新区2021年3月废气监督监测 | 南京威立雅同骏环境服务有限公司 | 水环境 | 危险废物治理 | 危险废物焚烧污染控制标准(GB18484-2001) | （表3）危险废物焚烧炉大气污染物排放限值,不同焚烧容量时的最高允许排放浓度限值（mg/m3） | 回转窑焚烧炉(FQ-01) | 铬、锡、锑、铜、锰及其化合物 | 2021-03-11 | [6 empty] | 0.0014 | 0.0013 | 4.0 |  | mg/m3 | 否 |  |  | 是
江北新区2021年3月废气监督监测 | 南京威立雅同骏环境服务有限公司 | 水环境 | 危险废物治理 | 大气污染物综合排放标准(GB16297-1996) | （表2）新污染源大气污染物排放限值（1997年1月1日起）,最高允许排放浓度,通用,排气筒15m,二级,0.50 | 料坑、破碎机房、固废库、预处理区(FQ-03) | 苯 | 2021-03-11 | [6 empty] | <0.0015 | <0.0015 | 12 |  | mg/m3 | 否 |  |  | 是
江北新区2021年3月废气监督监测 | 南京威立雅同骏环境服务有限公司 | 水环境 | 危险废物治理 | 大气污染物综合排放标准(GB16297-1996) | （表2）新污染源大气污染物排放限值（1997年1月1日起）,最高允许排放浓度,通用,排气筒15m,二级,0.050 | 料坑、破碎机房、固废库、预处理区(FQ-03) | 乙醛 | 2021-03-11 | [6 empty] | <0.04 | <0.04 | 125 |  | mg/m3 | 否 |  |  | 是
江北新区2021年3月废气监督监测 | 南京威立雅同骏环境服务有限公司 | 水环境 | 危险废物治理 | 大气污染物综合排放标准(GB16297-1996) | （表2）新污染源大气污染物排放限值（1997年1月1日起）,最高允许排放浓度,通用,排气筒15m,二级,3.1 | 料坑、破碎机房、固废库、预处理区(FQ-03) | 甲苯 | 2021-03-11 | [6 empty] | <0.0015 | <0.0015 | 40 |  | mg/m3 | 否 |  |  | 是
江北新区2021年3月废气监督监测 | 南京威立雅同骏环境服务有限公司 | 水环境 | 危险废物治理 | 大气污染物综合排放标准(GB16297-1996) | （表2）新污染源大气污染物排放限值（1997年1月1日起）,最高允许排放浓度,通用,排气筒15m,二级,1.0 | 料坑、破碎机房、固废库、预处理区(FQ-03) | 二甲苯（总量） | 2021-03-11 | [6 empty] | <0.0015 | <0.0015 | 70 |  | mg/m3 | 否 |  |  | 是
江北新区2021年3月废气监督监测 | 南京威立雅同骏环境服务有限公司 | 水环境 | 危险废物治理 | 大气污染物综合排放标准(GB16297-1996) | （表2）新污染源大气污染物排放限值（1997年1月1日起）,最高允许排放浓度,通用,排气筒15m,二级,0.26 | 料坑、破碎机房、固废库、预处理区(FQ-03) | 氯化氢 | 2021-03-11 | [6 empty] | 0.86 | 0.86 | 100 |  | mg/m3 | 否 |  |  | 是
江北新区2021年3月废气监督监测 | 南京威立雅同骏环境服务有限公司 | 水环境 | 危险废物治理 | 大气污染物综合排放标准(GB16297-1996) | （表2）新污染源大气污染物排放限值（1997年1月1日起）,最高允许排放浓度,使用溶剂汽油或其他混合烃类物质,排气筒15m,二级,10 | 料坑、破碎机房、固废库、预处理区(FQ-03) | 非甲烷总烃 | 2021-03-11 | [6 empty] | 0.25 | 0.25 | 120 |  | mg/m3 | 否 |  |  | 是
江北新区2021年3月废气监督监测 | 南京长澳制药有限公司 | 大气环境 | 化学药品制剂制造 | 制药工业大气污染物排放标准(GB37823-2019) | （表1）大气污染物排放限值,车间或生产设施排气筒,化学药品原料药制造、兽用药品原料药制造、生物药品制品制造、医药中间体生产和药物研发机构工艺废气 | DA003包衣废气排口(FQ-01) | 总挥发性有机物 | 2021-03-08 | [6 empty] | 1.95 | 1.95 | 100 |  | mg/m3 | 否 |  |  | 是
江北新区2021年3月废气监督监测 | 南京长澳制药有限公司 | 大气环境 | 化学药品制剂制造 | 制药工业大气污染物排放标准(GB37823-2019) | （表2）大气污染物特别排放限值,车间或生产设施排气筒,发酵为契机其他制药工艺废气 | DA003包衣废气排口(FQ-01) | 非甲烷总烃 | 2021-03-08 | [6 empty] | 39.6 | 39.6 | 60 |  | mg/m3 | 否 |  |  | 是
江北新区2021年3月废气监督监测 | 南京长澳制药有限公司 | 大气环境 | 化学药品制剂制造 | 制药工业大气污染物排放标准(GB37823-2019) | （表1）大气污染物排放限值,车间或生产设施排气筒,化学药品原料药制造、兽用药品原料药制造、生物药品制品制造、医药中间体生产和药物研发机构工艺废气 | DA003包衣废气排口(FQ-01) | 颗粒物 | 2021-03-08 | [6 empty] | 3.4 | 3.4 | 20 |  | mg/m3 | 否 |  |  | 是
江北新区2021年3月废气监督监测 | 南京长澳制药有限公司 | 大气环境 | 化学药品制剂制造 | 制药工业大气污染物排放标准(GB37823-2019) | （表1）大气污染物排放限值,车间或生产设施排气筒,化学药品原料药制造、兽用药品原料药制造、生物药品制品制造、医药中间体生产和药物研发机构工艺废气 | DA002流化床废气排放口(FQ-01) | 总挥发性有机物 | 2021-03-08 | [6 empty] | 0.059 | 0.059 | 100 |  | mg/m3 | 否 |  |  | 是
江北新区2021年3月废气监督监测 | 南京长澳制药有限公司 | 大气环境 | 化学药品制剂制造 | 制药工业大气污染物排放标准(GB37823-2019) | （表1）大气污染物排放限值,车间或生产设施排气筒,化学药品原料药制造、兽用药品原料药制造、生物药品制品制造、医药中间体生产和药物研发机构工艺废气 | DA002流化床废气排放口(FQ-01) | 颗粒物 | 2021-03-08 | [6 empty] | 2.6 | 2.6 | 20 |  | mg/m3 | 否 |  |  | 是
江北新区2021年3月废气监督监测 | 南京长澳制药有限公司 | 大气环境 | 化学药品制剂制造 | 制药工业大气污染物排放标准(GB37823-2019) | （表2）大气污染物特别排放限值,车间或生产设施排气筒,发酵为契机其他制药工艺废气 | DA002流化床废气排放口(FQ-01) | 非甲烷总烃 | 2021-03-08 | [6 empty] | 0.50 | 0.50 | 60 |  | mg/m3 | 否 |  |  | 是
江北新区2021年3月废气监督监测 | 南京长澳制药有限公司 | 大气环境 | 化学药品制剂制造 | 制药工业大气污染物排放标准(GB37823-2019) | （表1）大气污染物排放限值,车间或生产设施排气筒,化学药品原料药制造、兽用药品原料药制造、生物药品制品制造、医药中间体生产和药物研发机构工艺废气 | DA001烘箱废气排放口(FQ-01) | 总挥发性有机物 | 2021-03-08 | [6 empty] | 0.161 | 0.161 | 100 |  | mg/m3 | 否 |  |  | 是
江北新区2021年3月废气监督监测 | 南京长澳制药有限公司 | 大气环境 | 化学药品制剂制造 | 制药工业大气污染物排放标准(GB37823-2019) | （表2）大气污染物特别排放限值,车间或生产设施排气筒,发酵为契机其他制药工艺废气 | DA001烘箱废气排放口(FQ-01) | 非甲烷总烃 | 2021-03-08 | [6 empty] | 0.45 | 0.45 | 60 |  | mg/m3 | 否 |  |  | 是
江北新区2021年3月废气监督监测 | 南京长澳制药有限公司 | 大气环境 | 化学药品制剂制造 | 制药工业大气污染物排放标准(GB37823-2019) | （表1）大气污染物排放限值,车间或生产设施排气筒,化学药品原料药制造、兽用药品原料药制造、生物药品制品制造、医药中间体生产和药物研发机构工艺废气 | DA001烘箱废气排放口(FQ-01) | 颗粒物 | 2021-03-08 | [6 empty] | 3.0 | 3.0 | 20 |  | mg/m3 | 否 |  |  | 是
江北新区2021年3月废气监督监测 | 凯米拉化学品（南京）有限公司 | 水环境 | 专项化学用品制造 | 大气污染物综合排放标准(GB16297-1996) | （表2）新污染源大气污染物排放限值（1997年1月1日起）,最高允许排放浓度,除碳黑尘、燃料尘、玻璃棉尘、石英粉尘、矿渣棉尘外其他,排气筒20m,二级,5.9 | 20线、40线粉尘排口FQ-01-2014(FQ-01-2014) | 颗粒物 | 2021-03-08 | [6 empty] | 2.2 | 2.2 | 120 |  | mg/m3 | 否 |  |  | 是
江北新区2021年3月废气监督监测 | 凯米拉化学品（南京）有限公司 | 水环境 | 专项化学用品制造 | 锅炉大气污染物排放标准(GB13271-2014) | （表3）大气污染物特别排放限值,烟囱或烟道,燃气锅炉 | 导热油炉FQ-04-2014(FQ-04) | 颗粒物 | 2021-03-08 | [6 empty] | 1.8 | 1.8 | 20 |  | mg/m3 | 否 |  |  | 是
江北新区2021年3月废气监督监测 | 凯米拉化学品（南京）有限公司 | 水环境 | 专项化学用品制造 | 锅炉大气污染物排放标准(GB13271-2014) | （表3）大气污染物特别排放限值,烟囱或烟道,燃气锅炉 | 导热油炉FQ-04-2014(FQ-04) | 氮氧化物 | 2021-03-08 | [6 empty] | 20 | 20 | 150 |  | mg/m3 | 否 |  |  | 是
江北新区2021年3月废气监督监测 | 凯米拉化学品（南京）有限公司 | 水环境 | 专项化学用品制造 | 锅炉大气污染物排放标准(GB13271-2014) | （表3）大气污染物特别排放限值,烟囱或烟道,燃气锅炉 | 导热油炉FQ-04-2014(FQ-04) | 二氧化硫 | 2021-03-08 | [6 empty] | 8 | 8 | 50 |  | mg/m3 | 否 |  |  | 是
江北新区2021年3月废气监督监测 | 凯米拉化学品（南京）有限公司 | 水环境 | 专项化学用品制造 | 化学工业挥发性有机物排放标准(DB32/3151—2016) | 挥发性有机物及臭气浓度排放限值,最高允许排放浓度 | 生产大楼有机废气排口FQ-03-2017(FQ-03-2017) | 苯乙烯 | 2021-03-08 | [6 empty] | <0.0015 | <0.0015 | 20 |  | mg/m3 | 否 |  |  | 是
江北新区2021年3月废气监督监测 | 凯米拉化学品（南京）有限公司 | 水环境 | 专项化学用品制造 | 恶臭污染物排放标准(GB14554-93) | （表2）恶臭污染物排放标准值,排气筒高度30m | 生产大楼有机废气排口FQ-03-2017(FQ-03-2017) | 氨 | 2021-03-08 | [6 empty] | 0.012 | 0.012 | 20 |  | kg/h | 否 |  |  | 是
江北新区2021年3月废气监督监测 | 凯米拉化学品（南京）有限公司 | 水环境 | 专项化学用品制造 | 化学工业挥发性有机物排放标准(DB32/3151—2016) | 挥发性有机物及臭气浓度排放限值,最高允许排放浓度 | 生产大楼有机废气排口FQ-03-2017(FQ-03-2017) | 非甲烷总烃 | 2021-03-08 | [6 empty] | 6.63 | 6.63 | 80 |  | mg/m3 | 否 |  |  | 是
江北新区2021年3月废气监督监测 | 凯米拉化学品（南京）有限公司 | 水环境 | 专项化学用品制造 | 大气污染物综合排放标准(GB16297-1996) | （表2）新污染源大气污染物排放限值（1997年1月1日起）,最高允许排放浓度,除碳黑尘、燃料尘、玻璃棉尘、石英粉尘、矿渣棉尘外其他,排气筒20m,二级,5.9 | 30线粉尘排口FQ-02-2014(FQ-02-2014) | 颗粒物 | 2021-03-08 | [6 empty] | 11.6 | 11.6 | 120 |  | mg/m3 | 否 |  |  | 是
江北新区2021年3月废气监督监测 | 凯米拉化学品（南京）有限公司 | 水环境 | 专项化学用品制造 | 大气污染物综合排放标准(GB16297-1996) | （表2）新污染源大气污染物排放限值（1997年1月1日起）,最高允许排放浓度,除碳黑尘、燃料尘、玻璃棉尘、石英粉尘、矿渣棉尘外其他,排气筒15m,二级,3.5 | AKD废气排口FQ-05-2017(FQ-05-2017) | 颗粒物 | 2021-03-08 | [6 empty] | 2.1 | 2.1 | 120 |  | mg/m3 | 否 |  |  | 是
江北新区2021年3月废气监督监测 | 凯米拉化学品（南京）有限公司 | 水环境 | 专项化学用品制造 | 化学工业挥发性有机物排放标准(DB32/3151—2016) | 挥发性有机物及臭气浓度排放限值,最高允许排放浓度 | AKD废气排口FQ-05-2017(FQ-05-2017) | 非甲烷总烃 | 2021-03-08 | [6 empty] | 0.41 | 0.41 | 80 |  | mg/m3 | 否 |  |  | 是
江北新区2021年3月废气监督监测 | 塞拉尼斯（南京）化工有限公司 | 水环境 | 有机化学原料制造 | 合成树脂工业污染物排放标准(GB31572-2015) | （表5）大气污染物特别排放限值,非焚烧类有机废气排放口,所有合成树脂 | FQ-10 袋式除尘器(FQ-10 袋式除尘器) | 颗粒物 | 2021-03-09 | [6 empty] | 2.8 | 2.8 | 20 |  | mg/m3 | 否 |  |  | 是
江北新区2021年3月废气监督监测 | 塞拉尼斯（南京）化工有限公司 | 水环境 | 有机化学原料制造 | 石油化学工业污染物排放标准(GB31571-2015) | （表5）大气污染物特别排放限值,废水处理有机废气收集处理装置非焚烧类有机排放口 | FQ-26 （13C）(FQ-26 （13C）) | 氮氧化物 | 2021-03-11 | [6 empty] | 33 | 36 | 100 |  | mg/m3 | 否 |  |  | 是
江北新区2021年3月废气监督监测 | 塞拉尼斯（南京）化工有限公司 | 水环境 | 有机化学原料制造 | 合成树脂工业污染物排放标准(GB31572-2015) | （表5）大气污染物特别排放限值,非焚烧类有机废气排放口,所有合成树脂 | FQ-09 （GUR）(FQ-09 （GUR）) | 颗粒物 | 2021-03-12 | [6 empty] | 3.2 | 3.2 | 20 |  | mg/m3 | 否 |  |  | 是
江北新区2021年3月废气监督监测 | 塞拉尼斯（南京）化工有限公司 | 水环境 | 有机化学原料制造 | 石油化学工业污染物排放标准(GB31571-2015) | （表5）大气污染物特别排放限值,废水处理有机废气收集处理装置非焚烧类有机排放口 | FQ-25 （13B）(FQ-25 （13B）) | 氮氧化物 | 2021-03-15 | [6 empty] | 44 | 44 | 100 |  | mg/m3 | 否 |  |  | 是
江北新区2021年3月废气监督监测 | 塞拉尼斯（南京）化工有限公司 | 水环境 | 有机化学原料制造 | 石油化学工业污染物排放标准(GB31571-2015) | （表5）大气污染物特别排放限值,废水处理有机废气收集处理装置非焚烧类有机排放口 | FQ-27 （13D）(FQ-27 （13D）) | 氮氧化物 | 2021-03-11 | [6 empty] | 38 | 40 | 100 |  | mg/m3 | 否 |  |  | 是
江北新区2021年3月废气监督监测 | 塞拉尼斯（南京）化工有限公司 | 水环境 | 有机化学原料制造 | 石油化学工业污染物排放标准(GB31571-2015) | （表4）大气污染物排放限值,工艺加热炉 | FQ-24 （13A）(FQ-24 （13A）) | 氮氧化物 | 2021-03-15 | [6 empty] | 41 | 46 | 100 |  | mg/m3 | 否 |  |  | 是
江北新区2021年3月废气监督监测 | 塞拉尼斯（南京）化工有限公司 | 水环境 | 有机化学原料制造 | 合成树脂工业污染物排放标准(GB31572-2015) | （表5）大气污染物特别排放限值,非焚烧类有机废气排放口,所有合成树脂 | FQ-20 除尘器 （七期）(FQ-20 除尘器 （七期）) | 颗粒物 | 2021-03-05 | [6 empty] | 3.0 | 3.0 | 20 |  | mg/m3 | 否 |  |  | 是
江北新区2021年3月废气监督监测 | 塞拉尼斯（南京）化工有限公司 | 水环境 | 有机化学原料制造 | 合成树脂工业污染物排放标准(GB31572-2015) | （表5）大气污染物特别排放限值,焚烧类有机废气排放口,有机硅树脂 | FQ-14 除尘器(FQ-14 除尘器) | 颗粒物 | 2021-03-05 | [6 empty] | 1.9 | 1.9 | 20 |  | mg/m3 | 否 |  |  | 是
江北新区2021年3月废气监督监测 | 塞拉尼斯（南京）化工有限公司 | 水环境 | 有机化学原料制造 | 合成树脂工业污染物排放标准(GB31572-2015) | （表5）大气污染物特别排放限值,非焚烧类有机废气排放口,所有合成树脂 | FQ-12 除尘器 （六期 扩建）(FQ-12 除尘器 （六期 扩建）) | 颗粒物 | 2021-03-09 | [6 empty] | 2.5 | 2.5 | 20 |  | mg/m3 | 否 |  |  | 是
江北新区2021年3月废气监督监测 | 南京金陵化工厂有限责任公司 | 水环境 | 无机盐制造 | 大气污染物综合排放标准(GB16297-1996) | （表2）新污染源大气污染物排放限值（1997年1月1日起）,最高允许排放浓度,除碳黑尘、燃料尘、玻璃棉尘、石英粉尘、矿渣棉尘外其他,排气筒60m,二级,85 | FQ-06(FQ-06) | 颗粒物 | 2021-03-15 | [6 empty] | 3.4 | 3.4 | 120 |  | mg/m3 | 否 |  |  | 是
江北新区2021年3月废气监督监测 | 南京金陵化工厂有限责任公司 | 水环境 | 无机盐制造 | 大气污染物综合排放标准(GB16297-1996) | （表2）新污染源大气污染物排放限值（1997年1月1日起）,最高允许排放浓度,通用,排气筒40m,二级,0.047 | FQ-06(FQ-06) | 铅及其化合物 | 2021-03-15 | [6 empty] | <0.002 | <0.002 | 0.70 |  | mg/m3 | 否 |  |  | 是
江北新区2021年3月废气监督监测 | 南京金陵化工厂有限责任公司 | 水环境 | 无机盐制造 | 大气污染物综合排放标准(GB16297-1996) | （表2）新污染源大气污染物排放限值（1997年1月1日起）,最高允许排放浓度,通用,排气筒40m,二级,0.047 | FQ-01有组织废气排气筒(FQ-01有组织废气排气筒) | 铅及其化合物 | 2021-03-15 | [6 empty] | <0.002 | <0.002 | 0.70 |  | mg/m3 | 否 |  |  | 是
江北新区2021年3月废气监督监测 | 南京金陵化工厂有限责任公司 | 水环境 | 无机盐制造 | 大气污染物综合排放标准(GB16297-1996) | （表2）新污染源大气污染物排放限值（1997年1月1日起）,最高允许排放浓度,除碳黑尘、燃料尘、玻璃棉尘、石英粉尘、矿渣棉尘外其他,排气筒60m,二级,85 | FQ-01有组织废气排气筒(FQ-01有组织废气排气筒) | 颗粒物 | 2021-03-15 | [6 empty] | 3.1 | 3.1 | 120 |  | mg/m3 | 否 |  |  | 是
江北新区2021年3月废气监督监测 | 中石化南京催化剂有限公司 | 水环境 | 化学试剂和助剂制造 | 大气污染物综合排放标准(GB16297-1996) | （表2）新污染源大气污染物排放限值（1997年1月1日起）,最高允许排放浓度,除碳黑尘、燃料尘、玻璃棉尘、石英粉尘、矿渣棉尘外其他,排气筒20m,二级,5.9 | FQ-01-2016 分子筛单元工艺废气(FQ-01-2016) | 颗粒物 | 2021-03-04 | [6 empty] | 1.8 | 1.8 | 120 |  | mg/m3 | 否 |  |  | 是
江北新区2021年3月废气监督监测 | 中石化南京催化剂有限公司 | 水环境 | 化学试剂和助剂制造 | 化学工业挥发性有机物排放标准(DB32/3151—2016) | 挥发性有机物及臭气浓度排放限值,最高允许排放浓度 | FQ-01-2016 分子筛单元工艺废气(FQ-01-2016) | 非甲烷总烃 | 2021-03-04 | [6 empty] | 0.10 | 0.10 | 80 |  | mg/m3 | 否 |  |  | 是
江北新区2021年3月废气监督监测 | 中石化南京催化剂有限公司 | 水环境 | 化学试剂和助剂制造 | 大气污染物综合排放标准(GB16297-1996) | （表2）新污染源大气污染物排放限值（1997年1月1日起）,最高允许排放浓度,除碳黑尘、燃料尘、玻璃棉尘、石英粉尘、矿渣棉尘外其他,排气筒30m,二级,23 | FQ-02-2016 催化剂制备单元工艺废气(FQ-02-2016) | 颗粒物 | 2021-03-04 | [6 empty] | 3.4 | 3.4 | 120 |  | mg/m3 | 否 |  |  | 是
江北新区2021年3月废气监督监测 | 中石化南京催化剂有限公司 | 水环境 | 化学试剂和助剂制造 | 大气污染物综合排放标准(GB16297-1996) | （表2）新污染源大气污染物排放限值（1997年1月1日起）,最高允许排放浓度,通用,排气筒30m,二级,1.4 | FQ-02-2016 催化剂制备单元工艺废气(FQ-02-2016) | 氯化氢 | 2021-03-04 | [6 empty] | 1.56 | 1.56 | 100 |  | mg/m3 | 否 |  |  | 是
江北新区2021年3月废气监督监测 | 中石化南京催化剂有限公司 | 水环境 | 化学试剂和助剂制造 | 大气污染物综合排放标准(GB16297-1996) | （表2）新污染源大气污染物排放限值（1997年1月1日起）,最高允许排放浓度,硝酸使用和其他,排气筒30m,二级,4.4 | FQ-02-2016 催化剂制备单元工艺废气(FQ-02-2016) | 氮氧化物 | 2021-03-04 | [6 empty] | 23 | 23 | 240 |  | mg/m3 | 否 |  |  | 是
江北新区2021年3月废气监督监测 | 中石化南京催化剂有限公司 | 水环境 | 化学试剂和助剂制造 | 化学工业挥发性有机物排放标准(DB32/3151—2016) | 挥发性有机物及臭气浓度排放限值,最高允许排放浓度 | FQ-02-2016 催化剂制备单元工艺废气(FQ-02-2016) | 非甲烷总烃 | 2021-03-04 | [6 empty] | 0.52 | 0.52 | 80 |  | mg/m3 | 否 |  |  | 是
江北新区2021年3月废气监督监测 | 中石化南京催化剂有限公司 | 水环境 | 化学试剂和助剂制造 | 化学工业挥发性有机物排放标准(DB32/3151—2016) | 挥发性有机物及臭气浓度排放限值,最高允许排放浓度 | FQ-03-2016 压滤单元废气(FQ-03-2016) | 非甲烷总烃 | 2021-03-04 | [6 empty] | 0.11 | 0.11 | 80 |  | mg/m3 | 否 |  |  | 是
江北新区2021年3月废气监督监测 | 斯泰潘（南京）化学有限公司 | 水环境 | 有机化学原料制造 | 危险废物焚烧污染控制标准(GB18484-2001) | （表3）危险废物焚烧炉大气污染物排放限值,不同焚烧容量时的最高允许排放浓度限值（mg/m3） | FQ-01-2016焚烧炉工段排气口(FQ-01-2016) | 氮氧化物 | 2021-03-09 | [6 empty] | 311 | 275 | 500 |  | mg/m3 | 否 |  |  | 是
江北新区2021年3月废气监督监测 | 斯泰潘（南京）化学有限公司 | 水环境 | 有机化学原料制造 | 危险废物焚烧污染控制标准(GB18484-2001) | （表3）危险废物焚烧炉大气污染物排放限值,不同焚烧容量时的最高允许排放浓度限值（mg/m3）300～2500(kg/h) | FQ-01-2016焚烧炉工段排气口(FQ-01-2016) | 二氧化硫 | 2021-03-09 | [6 empty] | <3 | <3 | 300 |  | mg/m3 | 否 |  |  | 是
江北新区2021年3月废气监督监测 | 斯泰潘（南京）化学有限公司 | 水环境 | 有机化学原料制造 | 危险废物焚烧污染控制标准(GB18484-2001) | （表3）危险废物焚烧炉大气污染物排放限值,不同焚烧容量时的最高允许排放浓度限值（mg/m3）300～2500(kg/h) | FQ-01-2016焚烧炉工段排气口(FQ-01-2016) | 烟尘 | 2021-03-09 | [6 empty] | 3.3 | 2.9 | 80 |  | mg/m3 | 否 |  |  | 是
江北新区2021年3月废气监督监测 | 斯泰潘（南京）化学有限公司 | 水环境 | 有机化学原料制造 | 大气污染物综合排放标准(GB16297-1996) | （表2）新污染源大气污染物排放限值（1997年1月1日起）,最高允许排放浓度,除碳黑尘、燃料尘、玻璃棉尘、石英粉尘、矿渣棉尘外其他,排气筒20m,二级,5.9 | FQ-02 800#工段除尘排口(FQ-02 ) | 颗粒物 | 2021-03-09 | [6 empty] | 2.0 | 2.0 | 120 |  | mg/m3 | 否 |  |  | 是
江北新区2021年3月废气监督监测 | 南京长江江宇环保科技有限公司 | 水环境 | 危险废物治理 | 危险废物焚烧污染控制标准(GB18484-2001) | （表3）危险废物焚烧炉大气污染物排放限值,不同焚烧容量时的最高允许排放浓度限值（mg/m3）≥2500(kg/h) | FQ-01-2014 A套油气炉排口(FQ-01-2014) | 一氧化碳 | 2021-03-01 | [6 empty] | <3 | <3 | 80 |  | mg/m3 | 否 |  |  | 是
江北新区2021年3月废气监督监测 | 南京长江江宇环保科技有限公司 | 水环境 | 危险废物治理 | 恶臭污染物排放标准(GB14554-93) | （表2）恶臭污染物排放标准值,排气筒高度35m | FQ-01-2014 A套油气炉排口(FQ-01-2014) | 氨 | 2021-03-01 | [6 empty] | 0.021 | 0.021 | 27 |  | kg/h | 否 |  |  | 是
江北新区2021年3月废气监督监测 | 南京长江江宇环保科技有限公司 | 水环境 | 危险废物治理 | 危险废物焚烧污染控制标准(GB18484-2001) | （表3）危险废物焚烧炉大气污染物排放限值,不同焚烧容量时的最高允许排放浓度限值（mg/m3）≥2500(kg/h) | FQ-01-2014 A套油气炉排口(FQ-01-2014) | 烟尘 | 2021-03-01 | [6 empty] | 2.7 | 3.2 | 65 |  | mg/m3 | 否 |  |  | 是
江北新区2021年3月废气监督监测 | 南京长江江宇环保科技有限公司 | 水环境 | 危险废物治理 | 危险废物焚烧污染控制标准(GB18484-2001) | （表3）危险废物焚烧炉大气污染物排放限值,不同焚烧容量时的最高允许排放浓度限值（mg/m3） | FQ-01-2014 A套油气炉排口(FQ-01-2014) | 氮氧化物 | 2021-03-01 | [6 empty] | 24 | 29 | 500 |  | mg/m3 | 否 |  |  | 是
江北新区2021年3月废气监督监测 | 南京长江江宇环保科技有限公司 | 水环境 | 危险废物治理 | 危险废物焚烧污染控制标准(GB18484-2001) | （表3）危险废物焚烧炉大气污染物排放限值,不同焚烧容量时的最高允许排放浓度限值（mg/m3）≥2500(kg/h) | FQ-01-2014 A套油气炉排口(FQ-01-2014) | 二氧化硫 | 2021-03-01 | [6 empty] | <3 | <3 | 200 |  | mg/m3 | 否 |  |  | 是
江北新区2021年3月废气监督监测 | 南京长江江宇环保科技有限公司 | 水环境 | 危险废物治理 | 化学工业挥发性有机物排放标准(DB32/3151—2016) | 挥发性有机物及臭气浓度排放限值,最高允许排放浓度 | FQ-01-2014 A套油气炉排口(FQ-01-2014) | 臭气浓度 | 2021-03-01 | [6 empty] | 417 | 417 | 1500 |  | 无量纲 | 否 |  |  | 是
江北新区2021年3月废气监督监测 | 南京长江江宇环保科技有限公司 | 水环境 | 危险废物治理 | 恶臭污染物排放标准(GB14554-93) | （表2）恶臭污染物排放标准值,排气筒高度35m | FQ-01-2014 A套油气炉排口(FQ-01-2014) | 硫化氢 | 2021-03-01 | [6 empty] | 0.00018 | 0.00018 | 1.8 |  | kg/h | 否 |  |  | 是
江北新区2021年3月废气监督监测 | 南京长江江宇环保科技有限公司 | 水环境 | 危险废物治理 | 恶臭污染物排放标准(GB14554-93) | （表2）恶臭污染物排放标准值,排气筒高度40m | 焚烧炉B炉 FQ-02(FQ-020) | 氨 | 2021-03-01 | [6 empty] | 0.11 | 0.11 | 35 |  | kg/h | 否 |  |  | 是
江北新区2021年3月废气监督监测 | 南京长江江宇环保科技有限公司 | 水环境 | 危险废物治理 | 化学工业挥发性有机物排放标准(DB32/3151—2016) | 挥发性有机物及臭气浓度排放限值,最高允许排放浓度 | 焚烧炉B炉 FQ-02(FQ-020) | 臭气浓度 | 2021-03-01 | [6 empty] | 417 | 417 | 1500 |  | 无量纲 | 否 |  |  | 是
江北新区2021年3月废气监督监测 | 南京长江江宇环保科技有限公司 | 水环境 | 危险废物治理 | 危险废物焚烧污染控制标准(GB18484-2001) | （表3）危险废物焚烧炉大气污染物排放限值,不同焚烧容量时的最高允许排放浓度限值（mg/m3） | 焚烧炉B炉 FQ-02(FQ-020) | 氮氧化物 | 2021-03-01 | [6 empty] | 227 | 140 | 500 |  | mg/m3 | 否 |  |  | 是
江北新区2021年3月废气监督监测 | 南京长江江宇环保科技有限公司 | 水环境 | 危险废物治理 | 危险废物焚烧污染控制标准(GB18484-2001) | （表3）危险废物焚烧炉大气污染物排放限值,不同焚烧容量时的最高允许排放浓度限值（mg/m3）≥2500(kg/h) | 焚烧炉B炉 FQ-02(FQ-020) | 二氧化硫 | 2021-03-01 | [6 empty] | 11 | 7 | 200 |  | mg/m3 | 否 |  |  | 是
江北新区2021年3月废气监督监测 | 南京长江江宇环保科技有限公司 | 水环境 | 危险废物治理 | 危险废物焚烧污染控制标准(GB18484-2001) | （表3）危险废物焚烧炉大气污染物排放限值,不同焚烧容量时的最高允许排放浓度限值（mg/m3）≤300(kg/h) | 焚烧炉B炉 FQ-02(FQ-020) | 烟尘 | 2021-03-01 | [6 empty] | 3.3 | 2.0 | 65 |  | mg/m3 | 否 |  |  | 是
江北新区2021年3月废气监督监测 | 南京长江江宇环保科技有限公司 | 水环境 | 危险废物治理 | 危险废物焚烧污染控制标准(GB18484-2001) | （表3）危险废物焚烧炉大气污染物排放限值,不同焚烧容量时的最高允许排放浓度限值（mg/m3）≥2500(kg/h) | 焚烧炉B炉 FQ-02(FQ-020) | 一氧化碳 | 2021-03-01 | [6 empty] | <3 | <3 | 80 |  | mg/m3 | 否 |  |  | 是
江北新区2021年3月废气监督监测 | 南京长江江宇环保科技有限公司 | 水环境 | 危险废物治理 | 恶臭污染物排放标准(GB14554-93) | （表2）恶臭污染物排放标准值,排气筒高度40m | 焚烧炉B炉 FQ-02(FQ-020) | 硫化氢 | 2021-03-01 | [6 empty] | 0.0011 | 0.0011 | 2.3 |  | kg/h | 否 |  |  | 是
江北新区2021年3月废气监督监测 | 南京龙沙有限公司 | 水环境 | 有机化学原料制造 | 大气污染物综合排放标准(GB16297-1996) | （表2）新污染源大气污染物排放限值（1997年1月1日起）,最高允许排放浓度,除碳黑尘、燃料尘、玻璃棉尘、石英粉尘、矿渣棉尘外其他,排气筒30m,二级,23 | FQ-01配方产品废气排气口(FQ-01) | 颗粒物 | 2021-03-10 | [6 empty] | 2.7 | 2.7 | 120 |  | mg/m3 | 否 |  |  | 是
江北新区2021年3月废气监督监测 | 南京龙沙有限公司 | 水环境 | 有机化学原料制造 | 化学工业挥发性有机物排放标准(DB32/3151—2016) | 挥发性有机物及臭气浓度排放限值,最高允许排放浓度 | FQ-01配方产品废气排气口(FQ-01) | 非甲烷总烃 | 2021-03-10 | [6 empty] | 0.42 | 0.42 | 80 |  | mg/m3 | 否 |  |  | 是
江北新区2021年3月废气监督监测 | 南京龙沙有限公司 | 水环境 | 有机化学原料制造 | 化学工业挥发性有机物排放标准(DB32/3151—2016) | 挥发性有机物及臭气浓度排放限值,最高允许排放浓度 | FQ-01配方产品废气排气口(FQ-01) | 二甲苯（总量） | 2021-03-10 | [6 empty] | <0.0015 | <0.0015 | 40 |  | mg/m3 | 否 |  |  | 是
江北新区2021年3月废气监督监测 | 南京龙沙有限公司 | 水环境 | 有机化学原料制造 | 大气污染物综合排放标准(GB16297-1996) | （表2）新污染源大气污染物排放限值（1997年1月1日起）,最高允许排放浓度,通用,排气筒30m,二级,1.4 | FQ-01配方产品废气排气口(FQ-01) | 甲醛 | 2021-03-10 | [6 empty] | <0.5 | <0.5 | 25 |  | mg/m3 | 否 |  |  | 是
江北新区2021年3月废气监督监测 | 南京龙沙有限公司 | 水环境 | 有机化学原料制造 | 化学工业挥发性有机物排放标准(DB32/3151—2016) | 挥发性有机物及臭气浓度排放限值,最高允许排放浓度 | FQ-02氧化废气排口(FQ-02) | 非甲烷总烃 | 2021-03-10 | [6 empty] | 0.24 | 0.24 | 80 |  | mg/m3 | 否 |  |  | 是
江北新区2021年3月废气监督监测 | 南京龙沙有限公司 | 水环境 | 有机化学原料制造 | 化学工业挥发性有机物排放标准(DB32/3151—2016) | 挥发性有机物及臭气浓度排放限值,最高允许排放浓度 | FQ-03结晶废气排口(FQ-03) | 非甲烷总烃 | 2021-03-10 | [6 empty] | 5.19 | 5.19 | 80 |  | mg/m3 | 否 |  |  | 是
江北新区2021年3月废气监督监测 | 南京龙沙有限公司 | 水环境 | 有机化学原料制造 | 化学工业挥发性有机物排放标准(DB32/3151—2016) | 挥发性有机物及臭气浓度排放限值,最高允许排放浓度 | FQ-03结晶废气排口(FQ-03) | 丙酮 | 2021-03-10 | [6 empty] | <0.08 | <0.08 | 40 |  | mg/m3 | 否 |  |  | 是
江北新区2021年3月废气监督监测 | 江苏中旗科技股份有限公司 | 水环境 | 化学农药制造 | 大气污染物综合排放标准(GB16297-1996) | （表2）新污染源大气污染物排放限值（1997年1月1日起）,最高允许排放浓度,除碳黑尘、燃料尘、玻璃棉尘、石英粉尘、矿渣棉尘外其他,排气筒20m,二级,5.9 | DA046综合废气排口(DA046) | 颗粒物 | 2021-03-15 | [6 empty] | 3.3 | 3.3 | 120 |  | mg/m3 | 否 |  |  | 是
江北新区2021年3月废气监督监测 | 江苏中旗科技股份有限公司 | 水环境 | 化学农药制造 | 大气污染物综合排放标准(GB16297-1996) | （表2）新污染源大气污染物排放限值（1997年1月1日起）,最高允许排放浓度,通用,排气筒20m,二级,0.43 | DA046综合废气排口(DA046) | 氯化氢 | 2021-03-15 | [6 empty] | 0.87 | 0.87 | 100 |  | mg/m3 | 否 |  |  | 是
江北新区2021年3月废气监督监测 | 江苏中旗科技股份有限公司 | 水环境 | 化学农药制造 | 大气污染物综合排放标准(GB16297-1996) | （表2）新污染源大气污染物排放限值（1997年1月1日起）,最高允许排放浓度,硫、二氧化硫、硫酸和其他含硫化合物使用,排气筒20m,二级,4.3 | DA046综合废气排口(DA046) | 二氧化硫 | 2021-03-15 | [6 empty] | 6 | 6 | 550 |  | mg/m3 | 否 |  |  | 是
江北新区2021年3月废气监督监测 | 江苏中旗科技股份有限公司 | 水环境 | 化学农药制造 | 大气污染物综合排放标准(GB16297-1996) | （表2）新污染源大气污染物排放限值（1997年1月1日起）,最高允许排放浓度,除火炸药厂其他,排气筒20m,二级,2.6 | DA046综合废气排口(DA046) | 硫酸雾 | 2021-03-15 | [6 empty] | 3.09 | 3.09 | 45 |  | mg/m3 | 否 |  |  | 是
江北新区2021年3月废气监督监测 | 江苏中旗科技股份有限公司 | 水环境 | 化学农药制造 | 恶臭污染物排放标准(GB14554-93) | （表2）恶臭污染物排放标准值,排气筒高度20m | DA046综合废气排口(DA046) | 氨 | 2021-03-15 | [6 empty] | 0.016 | 0.016 | 8.7 |  | kg/h | 否 |  |  | 是
江北新区2021年3月废气监督监测 | 江苏中旗科技股份有限公司 | 水环境 | 化学农药制造 | 大气污染物综合排放标准(GB16297-1996) | （表2）新污染源大气污染物排放限值（1997年1月1日起）,最高允许排放浓度,通用,排气筒20m,二级,0.43 | DA045综合废气排放口(DA045) | 氯化氢 | 2021-03-15 | [6 empty] | 1.17 | 1.17 | 100 |  | mg/m3 | 否 |  |  | 是
江北新区2021年3月废气监督监测 | 江苏中旗科技股份有限公司 | 水环境 | 化学农药制造 | 大气污染物综合排放标准(GB16297-1996) | （表2）新污染源大气污染物排放限值（1997年1月1日起）,最高允许排放浓度,硝酸使用和其他,排气筒20m,二级,1.3 | DA045综合废气排放口(DA045) | 氮氧化物 | 2021-03-15 | [6 empty] | <3 | <3 | 240 |  | mg/m3 | 否 |  |  | 是
江北新区2021年3月废气监督监测 | 江苏中旗科技股份有限公司 | 水环境 | 化学农药制造 | 大气污染物综合排放标准(GB16297-1996) | （表2）新污染源大气污染物排放限值（1997年1月1日起）,最高允许排放浓度,除火炸药厂其他,排气筒20m,二级,2.6 | DA045综合废气排放口(DA045) | 硫酸雾 | 2021-03-15 | [6 empty] | 2.12 | 2.12 | 45 |  | mg/m3 | 否 |  |  | 是
江北新区2021年3月废气监督监测 | 江苏中旗科技股份有限公司 | 水环境 | 化学农药制造 | 大气污染物综合排放标准(GB16297-1996) | （表2）新污染源大气污染物排放限值（1997年1月1日起）,最高允许排放浓度,硫、二氧化硫、硫酸和其他含硫化合物使用,排气筒20m,二级,4.3 | DA039综合废气排放口(DA039) | 二氧化硫 | 2021-03-15 | [6 empty] | 4 | 4 | 550 |  | mg/m3 | 否 |  |  | 是
江北新区2021年3月废气监督监测 | 江苏中旗科技股份有限公司 | 水环境 | 化学农药制造 | 大气污染物综合排放标准(GB16297-1996) | （表2）新污染源大气污染物排放限值（1997年1月1日起）,最高允许排放浓度,除碳黑尘、燃料尘、玻璃棉尘、石英粉尘、矿渣棉尘外其他,排气筒20m,二级,5.9 | DA039综合废气排放口(DA039) | 颗粒物 | 2021-03-15 | [6 empty] | 2.0 | 2.0 | 120 |  | mg/m3 | 否 |  |  | 是
江北新区2021年3月废气监督监测 | 江苏中旗科技股份有限公司 | 水环境 | 化学农药制造 | 大气污染物综合排放标准(GB16297-1996) | （表2）新污染源大气污染物排放限值（1997年1月1日起）,最高允许排放浓度,通用,排气筒20m,二级,0.43 | DA039综合废气排放口(DA039) | 氯化氢 | 2021-03-15 | [6 empty] | 1.03 | 1.03 | 100 |  | mg/m3 | 否 |  |  | 是
江北新区2021年3月废气监督监测 | 江苏中旗科技股份有限公司 | 水环境 | 化学农药制造 | 大气污染物综合排放标准(GB16297-1996) | （表2）新污染源大气污染物排放限值（1997年1月1日起）,最高允许排放浓度,硝酸使用和其他,排气筒20m,二级,1.3 | DA039综合废气排放口(DA039) | 氮氧化物 | 2021-03-15 | [6 empty] | 3 | 3 | 240 |  | mg/m3 | 否 |  |  | 是
江北新区2021年3月废气监督监测 | 江苏中旗科技股份有限公司 | 水环境 | 化学农药制造 | 大气污染物综合排放标准(GB16297-1996) | （表2）新污染源大气污染物排放限值（1997年1月1日起）,最高允许排放浓度,除碳黑尘、燃料尘、玻璃棉尘、石英粉尘、矿渣棉尘外其他,排气筒15m,二级,3.5 | DA048综合废气排口(DA048) | 颗粒物 | 2021-03-15 | [6 empty] | 2.7 | 2.7 | 120 |  | mg/m3 | 否 |  |  | 是
江北新区2021年3月废气监督监测 | 江苏中旗科技股份有限公司 | 水环境 | 化学农药制造 | 恶臭污染物排放标准(GB14554-93) | （表2）恶臭污染物排放标准值,排气筒高度20m | DA044综合废气排口(DA044) | 氨 | 2021-03-15 | [6 empty] | 0.011 | 0.011 | 8.7 |  | kg/h | 否 |  |  | 是
江北新区2021年3月废气监督监测 | 江苏中旗科技股份有限公司 | 水环境 | 化学农药制造 | 大气污染物综合排放标准(GB16297-1996) | （表2）新污染源大气污染物排放限值（1997年1月1日起）,最高允许排放浓度,通用,排气筒20m,二级,0.43 | DA038综合废气排放口(DA038) | 氯化氢 | 2021-03-15 | [6 empty] | 1.61 | 1.61 | 100 |  | mg/m3 | 否 |  |  | 是
江北新区2021年3月废气监督监测 | 江苏中旗科技股份有限公司 | 水环境 | 化学农药制造 | 大气污染物综合排放标准(GB16297-1996) | （表2）新污染源大气污染物排放限值（1997年1月1日起）,最高允许排放浓度,除火炸药厂其他,排气筒20m,二级,2.6 | DA038综合废气排放口(DA038) | 硫酸雾 | 2021-03-15 | [6 empty] | 3.05 | 3.05 | 45 |  | mg/m3 | 否 |  |  | 是
江北新区2021年3月废气监督监测 | 江苏中旗科技股份有限公司 | 水环境 | 化学农药制造 | 大气污染物综合排放标准(GB16297-1996) | （表2）新污染源大气污染物排放限值（1997年1月1日起）,最高允许排放浓度,硫、二氧化硫、硫酸和其他含硫化合物使用,排气筒15m,二级,2.6 | DA038综合废气排放口(DA038) | 二氧化硫 | 2021-03-15 | [6 empty] | <3 | <3 | 550 |  | mg/m3 | 否 |  |  | 是
江北新区2021年3月废气监督监测 | 江苏中旗科技股份有限公司 | 水环境 | 化学农药制造 | 大气污染物综合排放标准(GB16297-1996) | （表2）新污染源大气污染物排放限值（1997年1月1日起）,最高允许排放浓度,除火炸药厂其他,排气筒20m,二级,2.6 | DA047综合废气排放口(DA047) | 硫酸雾 | 2021-03-15 | [6 empty] | 1.94 | 1.94 | 45 |  | mg/m3 | 否 |  |  | 是
江北新区2021年3月废气监督监测 | 江苏中旗科技股份有限公司 | 水环境 | 化学农药制造 | 大气污染物综合排放标准(GB16297-1996) | （表2）新污染源大气污染物排放限值（1997年1月1日起）,最高允许排放浓度,除碳黑尘、燃料尘、玻璃棉尘、石英粉尘、矿渣棉尘外其他,排气筒15m,二级,3.5 | DA041综合废气排放口(DA041) | 颗粒物 | 2021-03-15 | [6 empty] | 2.2 | 2.2 | 120 |  | mg/m3 | 否 |  |  | 是
江北新区2021年3月废气监督监测 | 江苏中旗科技股份有限公司 | 水环境 | 化学农药制造 | 恶臭污染物排放标准(GB14554-93) | （表2）恶臭污染物排放标准值,排气筒高度20m | DA038(DA038) | 氨 | 2021-03-15 | [6 empty] | 0.013 | 0.013 | 8.7 |  | kg/h | 否 |  |  | 是
江北新区2021年3月废气监督监测 | 江苏中旗科技股份有限公司 | 水环境 | 化学农药制造 | 大气污染物综合排放标准(GB16297-1996) | （表2）新污染源大气污染物排放限值（1997年1月1日起）,最高允许排放浓度,除碳黑尘、燃料尘、玻璃棉尘、石英粉尘、矿渣棉尘外其他,排气筒20m,二级,5.9 | DA047(DA047) | 颗粒物 | 2021-03-15 | [6 empty] | 2.3 | 2.3 | 5.9 |  | mg/m3 | 否 |  |  | 是
江北新区2021年3月废气监督监测 | 华能南京热电有限公司 | 大气环境 | 热电联产 | 火电厂大气污染物排放标准(GB13223-2011) | （表2）大气污染物特别排放限值,烟囱或烟道,燃煤锅炉 | 1号燃煤锅炉尾部烟囱FQ-01-2016(FQ-01-2016) | 氮氧化物 | 2021-03-02 | [6 empty] | 24 | 22 | 100 |  | mg/m3 | 否 |  |  | 是
江北新区2021年3月废气监督监测 | 华能南京热电有限公司 | 大气环境 | 热电联产 | 火电厂大气污染物排放标准(GB13223-2011) | （表2）大气污染物特别排放限值,烟囱或烟道,燃煤锅炉 | 1号燃煤锅炉尾部烟囱FQ-01-2016(FQ-01-2016) | 二氧化硫 | 2021-03-02 | [6 empty] | 25 | 22 | 50 |  | mg/m3 | 否 |  |  | 是
江北新区2021年3月废气监督监测 | 华能南京热电有限公司 | 大气环境 | 热电联产 | 火电厂大气污染物排放标准(GB13223-2011) | （表2）大气污染物特别排放限值,烟囱或烟道,燃煤锅炉 | 1号燃煤锅炉尾部烟囱FQ-01-2016(FQ-01-2016) | 汞及其化合物 | 2021-03-02 | [6 empty] | 0.000014 | 0.000013 | 0.03 |  | mg/m3 | 否 |  |  | 是
江北新区2021年3月废气监督监测 | 华能南京热电有限公司 | 大气环境 | 热电联产 | 火电厂大气污染物排放标准(GB13223-2011) | （表2）大气污染物特别排放限值,烟囱排放口,燃煤锅炉，以油、气体为燃料的锅炉或燃汽轮机组 | 1号燃煤锅炉尾部烟囱FQ-01-2016(FQ-01-2016) | 林格曼黑度 | 2021-03-02 | [6 empty] | <1 | <1 | 1 |  | 级 | 否 |  |  | 是
江北新区2021年3月废气监督监测 | 华能南京热电有限公司 | 大气环境 | 热电联产 | 火电厂大气污染物排放标准(GB13223-2011) | （表2）大气污染物特别排放限值,烟囱或烟道,燃煤锅炉 | 1号燃煤锅炉尾部烟囱FQ-01-2016(FQ-01-2016) | 烟尘 | 2021-03-02 | [6 empty] | 3.1 | 2.8 | 20 |  | mg/m3 | 否 |  |  | 是
江北新区2021年3月废气监督监测 | 维讯化工（南京）有限公司 | 水环境 | 化学农药制造 | 大气污染物综合排放标准(GB16297-1996) | （表2）新污染源大气污染物排放限值（1997年1月1日起）,最高允许排放浓度,除普钙工厂其他,排气筒20m,二级,0.17 | FQ-01废气总排口(FQ-01) | 氟化物 | 2021-03-04 | [6 empty] | 0.14 | 0.14 | 9.0 |  | mg/m3 | 否 |  |  | 是
江北新区2021年3月废气监督监测 | 维讯化工（南京）有限公司 | 水环境 | 化学农药制造 | 大气污染物综合排放标准(GB16297-1996) | （表2）新污染源大气污染物排放限值（1997年1月1日起）,最高允许排放浓度,通用,排气筒20m,二级,0.43 | FQ-01废气总排口(FQ-01) | 氯化氢 | 2021-03-04 | [6 empty] | 1.41 | 1.41 | 100 |  | mg/m3 | 否 |  |  | 是
江北新区2021年3月废气监督监测 | 维讯化工（南京）有限公司 | 水环境 | 化学农药制造 | 大气污染物综合排放标准(GB16297-1996) | （表2）新污染源大气污染物排放限值（1997年1月1日起）,最高允许排放浓度,通用,排气筒30m,二级,0.87 | FQ-01废气总排口(FQ-01) | 氯气 | 2021-03-04 | [6 empty] | 1.6 | 1.6 | 65 |  | mg/m3 | 否 |  |  | 是
江北新区2021年3月废气监督监测 | 富乐（南京）化学有限公司 | 大气环境 | 其他专用化学产品制造 | 锅炉大气污染物排放标准(GB13271-2014) | （表3）大气污染物特别排放限值,烟囱或烟道,燃煤锅炉 | FQ-01一期锅炉排口(FQ-01) | 颗粒物 | 2021-03-01 | [6 empty] | 2.6 | 15.1 | 20 |  | mg/m3 | 否 |  |  | 是
江北新区2021年3月废气监督监测 | 富乐（南京）化学有限公司 | 大气环境 | 其他专用化学产品制造 | 锅炉大气污染物排放标准(GB13271-2014) | （表3）大气污染物特别排放限值,烟囱或烟道,燃油锅炉 | FQ-01一期锅炉排口(FQ-01) | 氮氧化物 | 2021-03-01 | [6 empty] | <3 | <3 | 150 |  | mg/m3 | 否 |  |  | 是
江北新区2021年3月废气监督监测 | 富乐（南京）化学有限公司 | 大气环境 | 其他专用化学产品制造 | 锅炉大气污染物排放标准(GB13271-2014) | （表3）大气污染物特别排放限值,烟囱或烟道,燃气锅炉 | FQ-01一期锅炉排口(FQ-01) | 二氧化硫 | 2021-03-01 | [6 empty] | <3 | <3 | 50 |  | mg/m3 | 否 |  |  | 是
江北新区2021年3月废气监督监测 | 富乐（南京）化学有限公司 | 大气环境 | 其他专用化学产品制造 | 锅炉大气污染物排放标准(GB13271-2014) | （表3）大气污染物特别排放限值,烟囱或烟道,燃气锅炉 | FQ-05二期锅炉排口(FQ-05) | 颗粒物 | 2021-03-01 | [6 empty] | 3.4 | 5.4 | 20 |  | mg/m3 | 否 |  |  | 是
江北新区2021年3月废气监督监测 | 富乐（南京）化学有限公司 | 大气环境 | 其他专用化学产品制造 | 锅炉大气污染物排放标准(GB13271-2014) | （表3）大气污染物特别排放限值,烟囱或烟道,燃气锅炉 | FQ-05二期锅炉排口(FQ-05) | 氮氧化物 | 2021-03-01 | [6 empty] | 41 | 64 | 150 |  | mg/m3 | 否 |  |  | 是
江北新区2021年3月废气监督监测 | 富乐（南京）化学有限公司 | 大气环境 | 其他专用化学产品制造 | 锅炉大气污染物排放标准(GB13271-2014) | （表3）大气污染物特别排放限值,烟囱或烟道,燃气锅炉 | FQ-05二期锅炉排口(FQ-05) | 二氧化硫 | 2021-03-01 | [6 empty] | <3 | <3 | 50 |  | mg/m3 | 否 |  |  | 是
江北新区2021年3月废气监督监测 | 富乐（南京）化学有限公司 | 大气环境 | 其他专用化学产品制造 | 涂料、油墨及胶粘剂工业大气污染物排放标准(GB37824—2019) | （表2）大气污染物特别排放限值,车间或生产设施排气筒,涂料制造、油墨及类似产品制造 | FQ-04一期反应釜抽排风除尘器排口(FQ-04) | 颗粒物 | 2021-03-01 | [6 empty] | 2.3 | 2.3 | 20 |  | mg/m3 | 否 |  |  | 是
江北新区2021年3月废气监督监测 | 富乐（南京）化学有限公司 | 大气环境 | 其他专用化学产品制造 | 涂料、油墨及胶粘剂工业大气污染物排放标准(GB37824—2019) | （表2）大气污染物特别排放限值,车间或生产设施排气筒,涂料制造、油墨及类似产品制造 | FQ-06二期反应釜抽排风除尘器排口(FQ-06) | 颗粒物 | 2021-03-01 | [6 empty] | 2.2 | 2.2 | 20 |  | mg/m3 | 否 |  |  | 是
江北新区2021年3月废气监督监测 | 富乐（南京）化学有限公司 | 大气环境 | 其他专用化学产品制造 | 涂料、油墨及胶粘剂工业大气污染物排放标准(GB37824—2019) | （表2）大气污染物特别排放限值,车间或生产设施排气筒,涂料制造、油墨及类似产品制造 | FQ-07二期备料布袋除尘器排放口(FQ-07) | 颗粒物 | 2021-03-01 | [6 empty] | 2.5 | 2.5 | 20 |  | mg/m3 | 否 |  |  | 是
江北新区2021年3月废气监督监测 | 南京诚志清洁能源有限公司 | 水环境 | 煤炭加工 | 工业炉窑大气污染物排放标准(DB32/3728-2019) | 表1废气排放标准 | FQ-10燃烧废气排口(FQ-10燃烧废气排口) | 氮氧化物 | 2021-03-02 | [6 empty] | 40 | 27 | 180 |  | mg/m3 | 否 |  |  | 是
江北新区2021年3月废气监督监测 | 南京诚志清洁能源有限公司 | 水环境 | 煤炭加工 | 工业炉窑大气污染物排放标准(DB 32/3728-2019) | 表1 | FQ-10燃烧废气排口(FQ-10燃烧废气排口) | 颗粒物 | 2021-03-02 | [6 empty] | 2.6 | 1.8 | 20 |  | mg/m3 | 否 |  |  | 是
江北新区2021年3月废气监督监测 | 南京诚志清洁能源有限公司 | 水环境 | 煤炭加工 | 化学工业挥发性有机物排放标准(DB32/3151—2016) | 挥发性有机物及臭气浓度排放限值,最高允许排放浓度 | 净化尾气T3007塔排放口FQ-03(净化尾气T3007塔排放口FQ-03) | 甲醇 | 2021-03-01 | [6 empty] | 25 | 25 | 60 |  | mg/m3 | 否 |  |  | 是
江北新区2021年3月废气监督监测 | 南京诚志清洁能源有限公司 | 水环境 | 煤炭加工 | 恶臭污染物排放标准(GB14554-93) | （表2）恶臭污染物排放标准值,排气筒高度40m | 净化尾气T3007塔排放口FQ-03(净化尾气T3007塔排放口FQ-03) | 硫化氢 | 2021-03-01 | [6 empty] | 0.00096 | 0.00096 | 2.3 |  | kg/h | 否 |  |  | 是
江北新区2021年3月废气监督监测 | 南京诚志清洁能源有限公司 | 水环境 | 煤炭加工 | 大气污染物综合排放标准(GB16297-1996) | （表2）新污染源大气污染物排放限值（1997年1月1日起）,最高允许排放浓度,硝酸使用和其他,排气筒60m,二级,16 | FQ-07磨煤机废气排口(FQ-07磨煤机废气排口) | 氮氧化物 | 2021-03-01 | [6 empty] | 8 | 8 | 240 |  | mg/m3 | 否 |  |  | 是
江北新区2021年3月废气监督监测 | 南京诚志清洁能源有限公司 | 水环境 | 煤炭加工 | 大气污染物综合排放标准(GB16297-1996) | （表2）新污染源大气污染物排放限值（1997年1月1日起）,最高允许排放浓度,除碳黑尘、燃料尘、玻璃棉尘、石英粉尘、矿渣棉尘外其他,排气筒60m,二级,85 | FQ-07磨煤机废气排口(FQ-07磨煤机废气排口) | 颗粒物 | 2021-03-01 | [6 empty] | 2.6 | 2.6 | 120 |  | mg/m3 | 否 |  |  | 是
江北新区2021年3月废气监督监测 | 南京诚志清洁能源有限公司 | 水环境 | 煤炭加工 | 大气污染物综合排放标准(GB16297-1996) | （表2）新污染源大气污染物排放限值（1997年1月1日起）,最高允许排放浓度,硝酸使用和其他,排气筒50m,二级,12 | R2002再生器排口FQ-11(R2002再生器排口FQ-11) | 氮氧化物 | 2021-03-01 | [6 empty] | <3 | <3 | 240 |  | mg/m3 | 否 |  |  | 是
江北新区2021年3月废气监督监测 | 南京诚志清洁能源有限公司 | 水环境 | 煤炭加工 | 大气污染物综合排放标准(GB16297-1996) | （表2）新污染源大气污染物排放限值（1997年1月1日起）,最高允许排放浓度,除碳黑尘、燃料尘、玻璃棉尘、石英粉尘、矿渣棉尘外其他,排气筒60m,二级,85 | R2002再生器排口FQ-11(R2002再生器排口FQ-11) | 颗粒物 | 2021-03-01 | [6 empty] | 5.4 | 5.4 | 120 |  | mg/m3 | 否 |  |  | 是
江北新区2021年3月废气监督监测 | 南京诚志清洁能源有限公司 | 水环境 | 煤炭加工 | 化学工业挥发性有机物排放标准(DB32/3151—2016) | 挥发性有机物及臭气浓度排放限值,最高允许排放浓度 | R2002再生器排口FQ-11(R2002再生器排口FQ-11) | 非甲烷总烃 | 2021-03-01 | [6 empty] | 0.21 | 0.21 | 80 |  | mg/m3 | 否 |  |  | 是
江北新区2021年3月废气监督监测 | 南京诚志清洁能源有限公司 | 水环境 | 煤炭加工 | 大气污染物综合排放标准(GB16297-1996) | （表2）新污染源大气污染物排放限值（1997年1月1日起）,最高允许排放浓度,除碳黑尘、燃料尘、玻璃棉尘、石英粉尘、矿渣棉尘外其他,排气筒50m,二级,60 | FQ-02煤储运配仓废气排口(FQ-02煤储运配仓废气排口) | 颗粒物 | 2021-03-02 | [6 empty] | 28.3 | 28.3 | 120 |  | mg/m3 | 否 |  |  | 是
江北新区2021年3月废气监督监测 | 南京诚志清洁能源有限公司 | 水环境 | 煤炭加工 | 大气污染物综合排放标准(GB16297-1996) | （表2）新污染源大气污染物排放限值（1997年1月1日起）,最高允许排放浓度,除碳黑尘、燃料尘、玻璃棉尘、石英粉尘、矿渣棉尘外其他,排气筒15m,二级,3.5 | FQ-01煤储运筒仓废气排口(FQ-01煤储运筒仓废气排口) | 颗粒物 | 2021-03-01 | [6 empty] | 2.4 | 2.4 | 120 |  | mg/m3 | 否 |  |  | 是
江北新区2021年3月废气监督监测 | 南京诚志清洁能源有限公司 | 水环境 | 煤炭加工 | 恶臭污染物排放标准(GB14554-93) | （表2）恶臭污染物排放标准值,排气筒高度40m | 三期净化T2208尾气排口FQ-09(三期净化T2208尾气排口FQ-09) | 硫化氢 | 2021-03-01 | [6 empty] | 0.0017 | 0.0017 | 2.3 |  | kg/h | 否 |  |  | 是
江北新区2021年3月废气监督监测 | 南京诚志清洁能源有限公司 | 水环境 | 煤炭加工 | 化学工业挥发性有机物排放标准(DB32/3151—2016) | 挥发性有机物及臭气浓度排放限值,最高允许排放浓度 | 三期净化T2208尾气排口FQ-09(三期净化T2208尾气排口FQ-09) | 甲醇 | 2021-03-01 | [6 empty] | <2 | <2 | 60 |  | mg/m3 | 否 |  |  | 是
江北新区2021年3月废气监督监测 | 南京诚志清洁能源有限公司 | 水环境 | 煤炭加工 | 恶臭污染物排放标准(GB14554-93) | （表2）恶臭污染物排放标准值,排气筒高度40m | 净化尾气T23007塔排放口FQ-04(净化尾气T23007塔排放口FQ-04) | 硫化氢 | 2021-03-01 | [6 empty] | 0.00045 | 0.00045 | 2.3 |  | kg/h | 否 |  |  | 是
江北新区2021年3月废气监督监测 | 南京诚志清洁能源有限公司 | 水环境 | 煤炭加工 | 化学工业挥发性有机物排放标准(DB32/3151—2016) | 挥发性有机物及臭气浓度排放限值,最高允许排放浓度 | 净化尾气T23007塔排放口FQ-04(净化尾气T23007塔排放口FQ-04) | 甲醇 | 2021-03-01 | [6 empty] | <2 | <2 | 60 |  | mg/m3 | 否 |  |  | 是
江北新区2021年3月废气监督监测 | 圣莱科特化工（南京）有限公司 | 水环境 | 初级形态塑料及合成树脂制造 | 合成树脂工业污染物排放标准(GB31572-2015) | （表5）大气污染物特别排放限值,非焚烧类有机废气排放口,所有合成树脂 | FQ-003 固体树脂包装排口(FQ-003) | 颗粒物 | 2021-03-05 | [6 empty] | 2.6 | 2.6 | 20 |  | mg/m3 | 否 |  |  | 是
江北新区2021年3月VOCs重点管控企业废气监督监测 | 欧季亚新材料（南京）有限公司 | 水环境 | 有机化学原料制造 | 化学工业挥发性有机物排放标准(DB32/3151—2016) | 挥发性有机物及臭气浓度排放限值,最高允许排放浓度 | FQ-01-2016主反应釜 、后处理釜、酸回收单元排口(FQ-01-2016) | 非甲烷总烃 | 2021-03-09 | [6 empty] | 6.18 | 6.18 | 80 |  | mg/m3 | 否 |  |  | 是
江北新区2021年3月VOCs重点管控企业废气监督监测 | 欧季亚新材料（南京）有限公司 | 水环境 | 有机化学原料制造 | 化学工业挥发性有机物排放标准(DB32/3151—2016) | 挥发性有机物及臭气浓度排放限值,最高允许排放浓度 | FQ-02-2016混料排口(FQ-02-2016) | 酚类 | 2021-03-09 | [6 empty] | 0.3 | 0.3 | 20 |  | mg/m3 | 否 |  |  | 是
江北新区2021年3月VOCs重点管控企业废气监督监测 | 欧季亚新材料（南京）有限公司 | 水环境 | 有机化学原料制造 | 化学工业挥发性有机物排放标准(DB32/3151—2016) | 挥发性有机物及臭气浓度排放限值,最高允许排放浓度 | FQ-02-2016混料排口(FQ-02-2016) | 非甲烷总烃 | 2021-03-09 | [6 empty] | 0.68 | 0.68 | 80 |  | mg/m3 | 否 |  |  | 是
江北新区2021年3月VOCs重点管控企业废气监督监测 | 维讯化工（南京）有限公司 | 水环境 | 化学农药制造 | 化学工业挥发性有机物排放标准(DB32/3151—2016) | 挥发性有机物及臭气浓度排放限值,最高允许排放浓度 | FQ-01废气总排口(FQ-01) | 非甲烷总烃 | 2021-03-04 | [6 empty] | 0.54 | 0.54 | 80 |  | mg/m3 | 否 |  |  | 是
江北新区2021年3月VOCs重点管控企业废气监督监测 | 江苏迈达新材料股份有限公司 | 大气环境 | 食品及饲料添加剂制造 | 大气污染物综合排放标准(GB16297-1996) | （表2）新污染源大气污染物排放限值（1997年1月1日起）,最高允许排放浓度,使用溶剂汽油或其他混合烃类物质,排气筒15m,二级,10 | FQ-01-2013烷基化排口(FQ-01-2013) | 非甲烷总烃 | 2021-03-02 | [6 empty] | 3.36 | 3.36 | 120 |  | mg/m3 | 否 |  |  | 是
江北新区2021年3月VOCs重点管控企业废气监督监测 | 江苏迈达新材料股份有限公司 | 大气环境 | 食品及饲料添加剂制造 | 恶臭污染物排放标准(GB14554-93) | （表2）恶臭污染物排放标准值,排气筒高度15m | FQ-01-2013烷基化排口(FQ-01-2013) | 臭气浓度 | 2021-03-02 | [6 empty] | 417 | 417 | 2000 |  | 无量纲 | 否 |  |  | 是
江北新区2021年3月VOCs重点管控企业废气监督监测 | 江苏迈达新材料股份有限公司 | 大气环境 | 食品及饲料添加剂制造 | 大气污染物综合排放标准(GB16297-1996) | （表2）新污染源大气污染物排放限值（1997年1月1日起）,最高允许排放浓度,通用,排气筒15m,二级,0.1 | FQ-03-2013烘干蒸馏排口(FQ-03-2013) | 酚类 | 2021-03-02 | [6 empty] | 0.6 | 0.6 | 100 |  | mg/m3 | 否 |  |  | 是
江北新区2021年3月VOCs重点管控企业废气监督监测 | 斯泰潘（南京）化学有限公司 | 水环境 | 有机化学原料制造 | 化学工业挥发性有机物排放标准(DB32/3151—2016) | 挥发性有机物及臭气浓度排放限值,最高允许排放浓度 | FQ-03-2017仓库灌装线通风排口(FQ-03-2017) | 非甲烷总烃 | 2021-03-09 | [6 empty] | 0.14 | 0.14 | 80 |  | mg/m3 | 否 |  |  | 是
江北新区2021年3月VOCs重点管控企业废气监督监测 | 斯泰潘（南京）化学有限公司 | 水环境 | 有机化学原料制造 | 化学工业挥发性有机物排放标准(DB32/3151—2016) | 挥发性有机物及臭气浓度排放限值,最高允许排放浓度 | FQ-04-2017实验室通风排口(FQ-04-2017) | 非甲烷总烃 | 2021-03-09 | [6 empty] | 0.94 | 0.94 | 80 |  | mg/m3 | 否 |  |  | 是
江北新区2021年3月VOCs重点管控企业废气监督监测 | 江苏中旗科技股份有限公司 | 水环境 | 化学农药制造 | 化学工业挥发性有机物排放标准(DB32/3151—2016) | 挥发性有机物及臭气浓度排放限值,最高允许排放浓度 | DA046 (FQ-09)(DA046) | 甲醇 | 2021-03-15 | [6 empty] | <2 | <2 | 60 |  | mg/m3 | 否 |  |  | 是
江北新区2021年3月VOCs重点管控企业废气监督监测 | 江苏中旗科技股份有限公司 | 水环境 | 化学农药制造 | 化学工业挥发性有机物排放标准(DB32/3151—2016) | 挥发性有机物及臭气浓度排放限值,最高允许排放浓度 | DA046 (FQ-09)(DA046) | 甲苯 | 2021-03-15 | [6 empty] | <0.0015 | <0.0015 | 25 |  | mg/m3 | 否 |  |  | 是
江北新区2021年3月VOCs重点管控企业废气监督监测 | 江苏中旗科技股份有限公司 | 水环境 | 化学农药制造 | 化学工业挥发性有机物排放标准(DB32/3151—2016) | 挥发性有机物及臭气浓度排放限值,最高允许排放浓度 | DA046 (FQ-09)(DA046) | 甲醛 | 2021-03-15 | [6 empty] | <0.5 | <0.5 | 10 |  | mg/m3 | 否 |  |  | 是
江北新区2021年3月VOCs重点管控企业废气监督监测 | 江苏中旗科技股份有限公司 | 水环境 | 化学农药制造 | 化学工业挥发性有机物排放标准(DB32/3151—2016) | 挥发性有机物及臭气浓度排放限值,最高允许排放浓度 | DA039 (FQ-12)(DA039) | 二甲苯（总量） | 2021-03-15 | [6 empty] | <0.0015 | <0.0015 | 40 |  | mg/m3 | 否 |  |  | 是
江北新区2021年3月VOCs重点管控企业废气监督监测 | 江苏中旗科技股份有限公司 | 水环境 | 化学农药制造 | 化学工业挥发性有机物排放标准(DB32/3151—2016) | 挥发性有机物及臭气浓度排放限值,最高允许排放浓度 | DA039 (FQ-12)(DA039) | 甲醛 | 2021-03-15 | [6 empty] | <0.5 | <0.5 | 10 |  | mg/m3 | 否 |  |  | 是
江北新区2021年3月VOCs重点管控企业废气监督监测 | 江苏中旗科技股份有限公司 | 水环境 | 化学农药制造 | 化学工业挥发性有机物排放标准(DB32/3151—2016) | 挥发性有机物及臭气浓度排放限值,最高允许排放浓度 | DA039 (FQ-12)(DA039) | 甲苯 | 2021-03-15 | [6 empty] | <0.0015 | <0.0015 | 25 |  | mg/m3 | 否 |  |  | 是
江北新区2021年3月VOCs重点管控企业废气监督监测 | 江苏中旗科技股份有限公司 | 水环境 | 化学农药制造 | 化学工业挥发性有机物排放标准(DB32/3151—2016) | 挥发性有机物及臭气浓度排放限值,最高允许排放浓度 | DA039 (FQ-12)(DA039) | 甲醇 | 2021-03-15 | [6 empty] | <2 | <2 | 60 |  | mg/m3 | 否 |  |  | 是
江北新区2021年3月VOCs重点管控企业废气监督监测 | 江苏中旗科技股份有限公司 | 水环境 | 化学农药制造 | 化学工业挥发性有机物排放标准(DB32/3151—2016) | 挥发性有机物及臭气浓度排放限值,最高允许排放浓度 | DA045 (FQ-11)(DA045) | 二甲苯（总量） | 2021-03-15 | [6 empty] | <0.0015 | <0.0015 | 40 |  | mg/m3 | 否 |  |  | 是
江北新区2021年3月VOCs重点管控企业废气监督监测 | 江苏中旗科技股份有限公司 | 水环境 | 化学农药制造 | 化学工业挥发性有机物排放标准(DB32/3151—2016) | 挥发性有机物及臭气浓度排放限值,最高允许排放浓度 | DA045 (FQ-11)(DA045) | 甲醇 | 2021-03-15 | [6 empty] | <2 | <2 | 60 |  | mg/m3 | 否 |  |  | 是
江北新区2021年3月VOCs重点管控企业废气监督监测 | 江苏中旗科技股份有限公司 | 水环境 | 化学农药制造 | 化学工业挥发性有机物排放标准(DB32/3151—2016) | 挥发性有机物及臭气浓度排放限值,最高允许排放浓度 | DA045 (FQ-11)(DA045) | 甲苯 | 2021-03-15 | [6 empty] | <0.0015 | <0.0015 | 25 |  | mg/m3 | 否 |  |  | 是
江北新区2021年3月VOCs重点管控企业废气监督监测 | 江苏中旗科技股份有限公司 | 水环境 | 化学农药制造 | 化学工业挥发性有机物排放标准(DB32/3151—2016) | 挥发性有机物及臭气浓度排放限值,最高允许排放浓度 | DA038(DA038) | 甲醇 | 2021-03-15 | [6 empty] | <2 | <2 | 60 |  | mg/m3 | 否 |  |  | 是
江北新区2021年3月VOCs重点管控企业废气监督监测 | 江苏中旗科技股份有限公司 | 水环境 | 化学农药制造 | 化学工业挥发性有机物排放标准(DB32/3151—2016) | 挥发性有机物及臭气浓度排放限值,最高允许排放浓度 | DA038(DA038) | 甲苯 | 2021-03-15 | [6 empty] | <0.0015 | <0.0015 | 25 |  | mg/m3 | 否 |  |  | 是
江北新区2021年3月VOCs重点管控企业废气监督监测 | 江苏中旗科技股份有限公司 | 水环境 | 化学农药制造 | 化学工业挥发性有机物排放标准(DB32/3151—2016) | 挥发性有机物及臭气浓度排放限值,最高允许排放浓度 | DA038(DA038) | 丙酮 | 2021-03-15 | [6 empty] | <0.08 | <0.08 | 40 |  | mg/m3 | 否 |  |  | 是
江北新区2021年3月VOCs重点管控企业废气监督监测 | 江苏中旗科技股份有限公司 | 水环境 | 化学农药制造 | 化学工业挥发性有机物排放标准(DB32/3151—2016) | 挥发性有机物及臭气浓度排放限值,最高允许排放浓度 | DA044 (FQ-04)(DA044) | 甲苯 | 2021-03-15 | [6 empty] | <0.0015 | <0.0015 | 25 |  | mg/m3 | 否 |  |  | 是
江北新区2021年3月VOCs重点管控企业废气监督监测 | 江苏中旗科技股份有限公司 | 水环境 | 化学农药制造 | 大气污染物综合排放标准(GB16297-1996) | （表2）新污染源大气污染物排放限值（1997年1月1日起）,最高允许排放浓度,通用,排气筒20m,二级,8.6 | DA044 (FQ-04)(DA044) | 甲醇 | 2021-03-15 | [6 empty] | <2 | <2 | 190 |  | mg/m3 | 否 |  |  | 是
江北新区2021年3月VOCs重点管控企业废气监督监测 | 江苏中旗科技股份有限公司 | 水环境 | 化学农药制造 | 化学工业挥发性有机物排放标准(DB32/3151—2016) | 挥发性有机物及臭气浓度排放限值,最高允许排放浓度 | DA047(DA047) | 甲醇 | 2021-03-15 | [6 empty] | <2 | <2 | 60 |  | mg/m3 | 否 |  |  | 是
江北新区2021年3月VOCs重点管控企业废气监督监测 | 江苏中旗科技股份有限公司 | 水环境 | 化学农药制造 | 化学工业挥发性有机物排放标准(DB32/3151—2016) | 挥发性有机物及臭气浓度排放限值,最高允许排放浓度 | DA047(DA047) | 甲苯 | 2021-03-15 | [6 empty] | <0.0015 | <0.0015 | 25 |  | mg/m3 | 否 |  |  | 是
江北新区2021年3月VOCs重点管控企业废气监督监测 | 江苏中旗科技股份有限公司 | 水环境 | 化学农药制造 | 化学工业挥发性有机物排放标准(DB32/3151—2016) | 挥发性有机物及臭气浓度排放限值,最高允许排放浓度 | DA043 (FQ-19)(DA043) | 甲苯 | 2021-03-15 | [6 empty] | <0.0015 | <0.0015 | 25 |  | mg/m3 | 否 |  |  | 是
江北新区2021年3月VOCs重点管控企业废气监督监测 | 江苏钟山化工有限公司 | 水环境 | 有机化学原料制造 | 化学工业挥发性有机物排放标准(DB32/3151—2016) | 挥发性有机物及臭气浓度排放限值,最高允许排放浓度 | FQ-01聚醚废气水洗塔废气排口(FQ-01) | 非甲烷总烃 | 2021-03-03 | [6 empty] | 0.23 | 0.23 | 80 |  | mg/m3 | 否 |  |  | 是
江北新区2021年3月VOCs重点管控企业废气监督监测 | 江苏钟山化工有限公司 | 水环境 | 有机化学原料制造 | 化学工业挥发性有机物排放标准(DB32/3151—2016) | 挥发性有机物及臭气浓度排放限值,最高允许排放浓度 | FQ-01聚醚废气水洗塔废气排口(FQ-01) | 丙烯腈 | 2021-03-03 | [6 empty] | <0.04 | <0.04 | 5 |  | mg/m3 | 否 |  |  | 是
江北新区2021年3月VOCs重点管控企业废气监督监测 | 江苏钟山化工有限公司 | 水环境 | 有机化学原料制造 | 化学工业挥发性有机物排放标准(DB32/3151—2016) | 挥发性有机物及臭气浓度排放限值,最高允许排放浓度 | FQ-01聚醚废气水洗塔废气排口(FQ-01) | 苯乙烯 | 2021-03-03 | [6 empty] | <0.0015 | <0.0015 | 20 |  | mg/m3 | 否 |  |  | 是
江北新区2021年3月VOCs重点管控企业废气监督监测 | 江苏钟山化工有限公司 | 水环境 | 有机化学原料制造 | 化学工业挥发性有机物排放标准(DB32/3151—2016) | 挥发性有机物及臭气浓度排放限值,最高允许排放浓度 | FQ-02表活尾气水洗塔废气排口(FQ-02) | 非甲烷总烃 | 2021-03-03 | [6 empty] | 0.16 | 0.16 | 80 |  | mg/m3 | 否 |  |  | 是
江北新区2021年3月VOCs重点管控企业废气监督监测 | 江苏钟山化工有限公司 | 水环境 | 有机化学原料制造 | 化学工业挥发性有机物排放标准(DB32/3151—2016) | 挥发性有机物及臭气浓度排放限值,最高允许排放浓度 | FQ-02表活尾气水洗塔废气排口(FQ-02) | 苯乙烯 | 2021-03-03 | [6 empty] | <0.0015 | <0.0015 | 20 |  | mg/m3 | 否 |  |  | 是
江北新区2021年3月VOCs重点管控企业废气监督监测 | 江苏钟山化工有限公司 | 水环境 | 有机化学原料制造 | 化学工业挥发性有机物排放标准(DB32/3151—2016) | 挥发性有机物及臭气浓度排放限值,最高允许排放浓度 | FQ-03表活尾气洗涤塔(FQ-03) | 非甲烷总烃 | 2021-03-03 | [6 empty] | 4.45 | 4.45 | 80 |  | mg/m3 | 否 |  |  | 是
江北新区2021年3月VOCs重点管控企业废气监督监测 | 江苏钟山化工有限公司 | 水环境 | 有机化学原料制造 | 化学工业挥发性有机物排放标准(DB32/3151—2016) | 挥发性有机物及臭气浓度排放限值,最高允许排放浓度 | FQ-03表活尾气洗涤塔(FQ-03) | 苯乙烯 | 2021-03-03 | [6 empty] | <0.0015 | <0.0015 | 20 |  | mg/m3 | 否 |  |  | 是
江北新区2021年3月VOCs重点管控企业废气监督监测 | 江苏钟山化工有限公司 | 水环境 | 有机化学原料制造 | 化学工业挥发性有机物排放标准(DB32/3151—2016) | 挥发性有机物及臭气浓度排放限值,最高允许排放浓度 | FQ-03表活尾气洗涤塔(FQ-03) | 甲醇 | 2021-03-03 | [6 empty] | <2 | <2 | 60 |  | mg/m3 | 否 |  |  | 是
江北新区2021年3月VOCs重点管控企业废气监督监测 | 富乐（南京）化学有限公司 | 大气环境 | 其他专用化学产品制造 | 化学工业挥发性有机物排放标准(DB32/3151—2016) | 挥发性有机物及臭气浓度排放限值,最高允许排放浓度 | FQ-04一期反应釜抽排风除尘器排口(FQ-04) | 非甲烷总烃 | 2021-03-01 | [6 empty] | 0.10 | 0.10 | 80 |  | mg/m3 | 否 |  |  | 是
江北新区2021年3月VOCs重点管控企业废气监督监测 | 富乐（南京）化学有限公司 | 大气环境 | 其他专用化学产品制造 | 化学工业挥发性有机物排放标准(DB32/3151—2016) | 挥发性有机物及臭气浓度排放限值,最高允许排放浓度 | FQ-06二期反应釜抽排风除尘器排口(FQ-06) | 非甲烷总烃 | 2021-03-01 | [6 empty] | 0.15 | 0.15 | 80 |  | mg/m3 | 否 |  |  | 是
江北新区2021年3月VOCs重点管控企业废气监督监测 | 富乐（南京）化学有限公司 | 大气环境 | 其他专用化学产品制造 | 化学工业挥发性有机物排放标准(DB32/3151—2016) | 挥发性有机物及臭气浓度排放限值,最高允许排放浓度 | FQ-07二期备料布袋除尘器排放口(FQ-07) | 非甲烷总烃 | 2021-03-01 | [6 empty] | 0.12 | 0.12 | 80 |  | mg/m3 | 否 |  |  | 是
江北新区2021年3月VOCs重点管控企业废气监督监测 | 塞拉尼斯（南京）化工有限公司 | 水环境 | 有机化学原料制造 | 化学工业挥发性有机物排放标准(DB32/3151—2016) | 挥发性有机物及臭气浓度排放限值,最高允许排放浓度 | FQ-26 （13C）(FQ-26 （13C）) | 非甲烷总烃 | 2021-03-11 | [6 empty] | 0.42 | 0.42 | 80 |  | mg/m3 | 否 |  |  | 是
江北新区2021年3月VOCs重点管控企业废气监督监测 | 塞拉尼斯（南京）化工有限公司 | 水环境 | 有机化学原料制造 | 化学工业挥发性有机物排放标准(DB32/3151—2016) | 挥发性有机物及臭气浓度排放限值,最高允许排放浓度 | FQ-26 （13C）(FQ-26 （13C）) | 丙酮 | 2021-03-11 | [6 empty] | <0.08 | <0.08 | 40 |  | mg/m3 | 否 |  |  | 是
江北新区2021年3月VOCs重点管控企业废气监督监测 | 塞拉尼斯（南京）化工有限公司 | 水环境 | 有机化学原料制造 | 合成树脂工业污染物排放标准(GB31572-2015) | （表5）大气污染物特别排放限值,非焚烧类有机废气排放口,所有合成树脂 | FQ-15A 挤出工段 （七期）(FQ-15A 挤出工段 （七期）) | 非甲烷总烃 | 2021-03-05 | [6 empty] | 0.28 | 0.28 | 60 |  | mg/m3 | 否 |  |  | 是
江北新区2021年3月VOCs重点管控企业废气监督监测 | 塞拉尼斯（南京）化工有限公司 | 水环境 | 有机化学原料制造 | 化学工业挥发性有机物排放标准(DB32/3151—2016) | 挥发性有机物及臭气浓度排放限值,最高允许排放浓度 | 吸收塔（AA）初始罐区FQ-08(吸收塔（AA）初始罐区FQ-08) | 非甲烷总烃 | 2021-03-03 | [6 empty] | 0.39 | 0.39 | 80 |  | mg/m3 | 否 |  |  | 是
江北新区2021年3月VOCs重点管控企业废气监督监测 | 塞拉尼斯（南京）化工有限公司 | 水环境 | 有机化学原料制造 | 化学工业挥发性有机物排放标准(DB32/3151—2016) | 挥发性有机物及臭气浓度排放限值,最高允许排放浓度 | 吸收塔（AA）新罐区FQ-01(吸收塔（AA）新罐区FQ-01) | 非甲烷总烃 | 2021-03-03 | [6 empty] | 0.37 | 0.37 | 80 |  | mg/m3 | 否 |  |  | 是
江北新区2021年3月VOCs重点管控企业废气监督监测 | 塞拉尼斯（南京）化工有限公司 | 水环境 | 有机化学原料制造 | 化学工业挥发性有机物排放标准(DB32/3151—2016) | 挥发性有机物及臭气浓度排放限值,最高允许排放浓度 | 水洗塔（VAM） FQ-07(水洗塔（VAM） FQ-07) | 乙醛 | 2021-03-03 | [6 empty] | <0.04 | <0.04 | 20 |  | mg/m3 | 否 |  |  | 是
江北新区2021年3月VOCs重点管控企业废气监督监测 | 塞拉尼斯（南京）化工有限公司 | 水环境 | 有机化学原料制造 | 化学工业挥发性有机物排放标准(DB32/3151—2016) | 挥发性有机物及臭气浓度排放限值,最高允许排放浓度 | 水洗塔（VAM） FQ-07(水洗塔（VAM） FQ-07) | 非甲烷总烃 | 2021-03-03 | [6 empty] | 0.11 | 0.11 | 80 |  | mg/m3 | 否 |  |  | 是
江北新区2021年3月VOCs重点管控企业废气监督监测 | 塞拉尼斯（南京）化工有限公司 | 水环境 | 有机化学原料制造 | 合成树脂工业污染物排放标准(GB31572-2015) | （表5）大气污染物特别排放限值,焚烧类有机废气排放口,有机硅树脂 | FQ-13 排气筒（六期扩建）(FQ-13 排气筒（六期扩建）) | 非甲烷总烃 | 2021-03-09 | [6 empty] | 0.50 | 0.50 | 60 |  | mg/m3 | 否 |  |  | 是
江北新区2021年3月VOCs重点管控企业废气监督监测 | 塞拉尼斯（南京）化工有限公司 | 水环境 | 有机化学原料制造 | 合成树脂工业污染物排放标准(GB31572-2015) | （表5）大气污染物特别排放限值,非焚烧类有机废气排放口,所有合成树脂 | 催化燃烧 （VAM）R201 FQ-06(催化燃烧 （VAM）R201 FQ-06) | 非甲烷总烃 | 2021-03-03 | [6 empty] | 3.47 | 6.59 | 60 |  | mg/m3 | 否 |  |  | 是
江北新区2021年3月VOCs重点管控企业废气监督监测 | 塞拉尼斯（南京）化工有限公司 | 水环境 | 有机化学原料制造 | 化学工业挥发性有机物排放标准(DB32/3151—2016) | 挥发性有机物及臭气浓度排放限值,最高允许排放浓度 | FQ-25 （13B）(FQ-25 （13B）) | 丙酮 | 2021-03-15 | [6 empty] | <0.08 | <0.08 | 40 |  | mg/m3 | 否 |  |  | 是
江北新区2021年3月VOCs重点管控企业废气监督监测 | 塞拉尼斯（南京）化工有限公司 | 水环境 | 有机化学原料制造 | 化学工业挥发性有机物排放标准(DB32/3151—2016) | 挥发性有机物及臭气浓度排放限值,最高允许排放浓度 | FQ-25 （13B）(FQ-25 （13B）) | 非甲烷总烃 | 2021-03-15 | [6 empty] | 0.32 | 0.32 | 80 |  | mg/m3 | 否 |  |  | 是
江北新区2021年3月VOCs重点管控企业废气监督监测 | 塞拉尼斯（南京）化工有限公司 | 水环境 | 有机化学原料制造 | 合成树脂工业污染物排放标准(GB31572-2015) | （表5）大气污染物特别排放限值,焚烧类有机废气排放口,有机硅树脂 | FQ-22 热洁炉废气排气筒 （16B）(FQ-22 热洁炉废气排气筒 （16B）) | 非甲烷总烃 | 2021-03-05 | [6 empty] | 0.22 | 0.44 | 60 |  | mg/m3 | 否 |  |  | 是
江北新区2021年3月VOCs重点管控企业废气监督监测 | 塞拉尼斯（南京）化工有限公司 | 水环境 | 有机化学原料制造 | 合成树脂工业污染物排放标准(GB31572-2015) | （表5）大气污染物特别排放限值,非焚烧类有机废气排放口,所有合成树脂 | FQ-17马弗炉废气 （七期）(FQ-17马弗炉废气 （七期）) | 非甲烷总烃 | 2021-03-08 | [6 empty] | 0.43 | 0.43 | 60 |  | mg/m3 | 否 |  |  | 是
江北新区2021年3月VOCs重点管控企业废气监督监测 | 塞拉尼斯（南京）化工有限公司 | 水环境 | 有机化学原料制造 | 化学工业挥发性有机物排放标准(DB32/3151—2016) | 挥发性有机物及臭气浓度排放限值,最高允许排放浓度 | FQ-27 （13D）(FQ-27 （13D）) | 非甲烷总烃 | 2021-03-11 | [6 empty] | 0.46 | 0.46 | 80 |  | mg/m3 | 否 |  |  | 是
江北新区2021年3月VOCs重点管控企业废气监督监测 | 塞拉尼斯（南京）化工有限公司 | 水环境 | 有机化学原料制造 | 化学工业挥发性有机物排放标准(DB32/3151—2016) | 挥发性有机物及臭气浓度排放限值,最高允许排放浓度 | FQ-27 （13D）(FQ-27 （13D）) | 丙酮 | 2021-03-11 | [6 empty] | <0.08 | <0.08 | 40 |  | mg/m3 | 否 |  |  | 是
江北新区2021年3月VOCs重点管控企业废气监督监测 | 塞拉尼斯（南京）化工有限公司 | 水环境 | 有机化学原料制造 | 合成树脂工业污染物排放标准(GB31572-2015) | （表5）大气污染物特别排放限值,非焚烧类有机废气排放口,所有合成树脂 | FQ-11 排气筒(FQ-11 排气筒) | 非甲烷总烃 | 2021-03-09 | [6 empty] | 0.58 | 0.58 | 60 |  | mg/m3 | 否 |  |  | 是
江北新区2021年3月VOCs重点管控企业废气监督监测 | 塞拉尼斯（南京）化工有限公司 | 水环境 | 有机化学原料制造 | 合成树脂工业污染物排放标准(GB31572-2015) | （表5）大气污染物特别排放限值,非焚烧类有机废气排放口,所有合成树脂 | FQ-21 （15B）(FQ-21 （15B）) | 非甲烷总烃 | 2021-03-05 | [6 empty] | 0.28 | 0.28 | 60 |  | mg/m3 | 否 |  |  | 是
江北新区2021年3月VOCs重点管控企业废气监督监测 | 塞拉尼斯（南京）化工有限公司 | 水环境 | 有机化学原料制造 | 化学工业挥发性有机物排放标准(DB32/3151—2016) | 挥发性有机物及臭气浓度排放限值,最高允许排放浓度 | FQ-24 （13A）(FQ-24 （13A）) | 丙酮 | 2021-03-15 | [6 empty] | <0.08 | <0.08 | 40 |  | mg/m3 | 否 |  |  | 是
江北新区2021年3月VOCs重点管控企业废气监督监测 | 塞拉尼斯（南京）化工有限公司 | 水环境 | 有机化学原料制造 | 化学工业挥发性有机物排放标准(DB32/3151—2016) | 挥发性有机物及臭气浓度排放限值,最高允许排放浓度 | FQ-24 （13A）(FQ-24 （13A）) | 非甲烷总烃 | 2021-03-15 | [6 empty] | 0.35 | 0.35 | 80 |  | mg/m3 | 否 |  |  | 是
江北新区2021年3月VOCs重点管控企业废气监督监测 | 圣莱科特化工（南京）有限公司 | 水环境 | 初级形态塑料及合成树脂制造 | 合成树脂工业污染物排放标准(GB31572-2015) | （表5）大气污染物特别排放限值,非焚烧类有机废气排放口,聚醚醚酮树脂 | FQ-004 油洗塔排口(FQ-004) | 酚类 | 2021-03-05 | [6 empty] | 1.4 | 1.4 | 15 |  | mg/m3 | 否 |  |  | 是
江北新区2021年3月VOCs重点管控企业废气监督监测 | 圣莱科特化工（南京）有限公司 | 水环境 | 初级形态塑料及合成树脂制造 | 合成树脂工业污染物排放标准(GB31572-2015) | （表5）大气污染物特别排放限值,焚烧类有机废气排放口,酚醛树脂 | FQ-004 油洗塔排口(FQ-004) | 甲醛 | 2021-03-05 | [6 empty] | <0.5 | <0.5 | 5 |  | mg/m3 | 否 |  |  | 是
江北新区2021年3月VOCs重点管控企业废气监督监测 | 圣莱科特化工（南京）有限公司 | 水环境 | 初级形态塑料及合成树脂制造 | 合成树脂工业污染物排放标准(GB31572-2015) | （表5）大气污染物特别排放限值,非焚烧类有机废气排放口,所有合成树脂 | FQ-004 油洗塔排口(FQ-004) | 非甲烷总烃 | 2021-03-05 | [6 empty] | 0.26 | 0.26 | 60 |  | mg/m3 | 否 |  |  | 是
江北新区2021年3月VOCs重点管控企业废气监督监测 | 圣莱科特化工（南京）有限公司 | 水环境 | 初级形态塑料及合成树脂制造 | 化学工业挥发性有机物排放标准(DB32/3151—2016) | 挥发性有机物及臭气浓度排放限值,最高允许排放浓度 | FQ-004 油洗塔排口(FQ-004) | 二甲苯（总量） | 2021-03-05 | [6 empty] | <0.0015 | <0.0015 | 40 |  | mg/m3 | 否 |  |  | 是
江北新区2021年3月VOCs重点管控企业废气监督监测 | 圣莱科特化工（南京）有限公司 | 水环境 | 初级形态塑料及合成树脂制造 | 合成树脂工业污染物排放标准(GB31572-2015) | （表5）大气污染物特别排放限值,非焚烧类有机废气排放口,聚醚醚酮树脂 | FQ-005废气排口(FQ-005) | 酚类 | 2021-03-05 | [6 empty] | 0.6 | 0.6 | 15 |  | mg/m3 | 否 |  |  | 是
江北新区2021年3月VOCs重点管控企业废气监督监测 | 圣莱科特化工（南京）有限公司 | 水环境 | 初级形态塑料及合成树脂制造 | 合成树脂工业污染物排放标准(GB31572-2015) | （表4）大气污染物排放限值,非焚烧类有机废气排放口,酚醛树脂 | FQ-005废气排口(FQ-005) | 甲醛 | 2021-03-05 | [6 empty] | <0.5 | <0.5 | 5 |  | mg/m3 | 否 |  |  | 是
江北新区2021年3月VOCs重点管控企业废气监督监测 | 圣莱科特化工（南京）有限公司 | 水环境 | 初级形态塑料及合成树脂制造 | 合成树脂工业污染物排放标准(GB31572-2015) | （表5）大气污染物特别排放限值,非焚烧类有机废气排放口,所有合成树脂 | FQ-005废气排口(FQ-005) | 非甲烷总烃 | 2021-03-05 | [6 empty] | 0.28 | 0.28 | 60 |  | mg/m3 | 否 |  |  | 是
江北新区2021年3月VOCs重点管控企业废气监督监测 | 圣莱科特化工（南京）有限公司 | 水环境 | 初级形态塑料及合成树脂制造 | 化学工业挥发性有机物排放标准(DB32/3151—2016) | 挥发性有机物及臭气浓度排放限值,最高允许排放浓度 | FQ-005废气排口(FQ-005) | 二甲苯（总量） | 2021-03-05 | [6 empty] | <0.0015 | <0.0015 | 40 |  | mg/m3 | 否 |  |  | 是
江北新区2021年3月VOCs重点管控企业废气监督监测 | 南京长江江宇环保科技有限公司 | 水环境 | 危险废物治理 | /(1) | 废气 | FQ-01-2014 A套油气炉排口(FQ-01-2014) | 乙酸乙酯 | 2021-03-01 | [6 empty] | <0.04 | <0.04 |  |  | mg/m3 | 否 |  |  | 否
江北新区2021年3月VOCs重点管控企业废气监督监测 | 南京长江江宇环保科技有限公司 | 水环境 | 危险废物治理 | 化学工业挥发性有机物排放标准(DB32/3151—2016) | 挥发性有机物及臭气浓度排放限值,最高允许排放浓度 | FQ-01-2014 A套油气炉排口(FQ-01-2014) | 乙醛 | 2021-03-01 | [6 empty] | <0.04 | <0.04 | 20 |  | mg/m3 | 否 |  |  | 是
江北新区2021年3月VOCs重点管控企业废气监督监测 | 南京长江江宇环保科技有限公司 | 水环境 | 危险废物治理 | 化学工业挥发性有机物排放标准(DB32/3151—2016) | 挥发性有机物及臭气浓度排放限值,最高允许排放浓度 | FQ-01-2014 A套油气炉排口(FQ-01-2014) | 甲醇 | 2021-03-01 | [6 empty] | <2 | <2 | 60 |  | mg/m3 | 否 |  |  | 是
江北新区2021年3月VOCs重点管控企业废气监督监测 | 南京长江江宇环保科技有限公司 | 水环境 | 危险废物治理 | 化学工业挥发性有机物排放标准(DB32/3151—2016) | 挥发性有机物及臭气浓度排放限值,最高允许排放浓度 | FQ-01-2014 A套油气炉排口(FQ-01-2014) | 甲苯 | 2021-03-01 | [6 empty] | <0.0015 | <0.0015 | 25 |  | mg/m3 | 否 |  |  | 是
江北新区2021年3月VOCs重点管控企业废气监督监测 | 南京长江江宇环保科技有限公司 | 水环境 | 危险废物治理 | 化学工业挥发性有机物排放标准(DB32/3151—2016) | 挥发性有机物及臭气浓度排放限值,最高允许排放浓度 | FQ-01-2014 A套油气炉排口(FQ-01-2014) | 二甲苯（总量） | 2021-03-01 | [6 empty] | <0.0015 | <0.0015 | 40 |  | mg/m3 | 否 |  |  | 是
江北新区2021年3月VOCs重点管控企业废气监督监测 | 南京长江江宇环保科技有限公司 | 水环境 | 危险废物治理 | 化学工业挥发性有机物排放标准(DB32/3151—2016) | 挥发性有机物及臭气浓度排放限值,最高允许排放浓度 | FQ-01-2014 A套油气炉排口(FQ-01-2014) | 丙酮 | 2021-03-01 | [6 empty] | <0.08 | <0.08 | 40 |  | mg/m3 | 否 |  |  | 是
江北新区2021年3月VOCs重点管控企业废气监督监测 | 南京长江江宇环保科技有限公司 | 水环境 | 危险废物治理 | 化学工业挥发性有机物排放标准(DB32/3151—2016) | 挥发性有机物及臭气浓度排放限值,最高允许排放浓度 | FQ-01-2014 A套油气炉排口(FQ-01-2014) | 苯 | 2021-03-01 | [6 empty] | <0.0015 | <0.0015 | 6.0 |  | mg/m3 | 否 |  |  | 是
江北新区2021年3月VOCs重点管控企业废气监督监测 | 南京长江江宇环保科技有限公司 | 水环境 | 危险废物治理 | 化学工业挥发性有机物排放标准(DB32/3151—2016) | 挥发性有机物及臭气浓度排放限值,最高允许排放浓度 | FQ-01-2014 A套油气炉排口(FQ-01-2014) | 臭气浓度 | 2021-03-01 | [6 empty] | 417 | 417 | 1500 |  | 无量纲 | 否 |  |  | 是
江北新区2021年3月VOCs重点管控企业废气监督监测 | 南京长江江宇环保科技有限公司 | 水环境 | 危险废物治理 | 化学工业挥发性有机物排放标准(DB32/3151—2016) | 挥发性有机物及臭气浓度排放限值,最高允许排放浓度 | FQ-01-2014 A套油气炉排口(FQ-01-2014) | 非甲烷总烃 | 2021-03-01 | [6 empty] | 0.42 | 0.42 | 80 |  | mg/m3 | 否 |  |  | 是
江北新区2021年3月VOCs重点管控企业废气监督监测 | 南京长江江宇环保科技有限公司 | 水环境 | 危险废物治理 | 不评价的项目(/) | 废气不评价的项目 | FQ-01-2014 A套油气炉排口(FQ-01-2014) | 环氧丙烷 | 2021-03-01 | [6 empty] | <0.3 | <0.3 |  |  | mg/m3 | 否 |  |  | 否
江北新区2021年3月VOCs重点管控企业废气监督监测 | 南京长江江宇环保科技有限公司 | 水环境 | 危险废物治理 | /(1) | 废气 | 焚烧炉B炉 FQ-02(FQ-020) | 乙酸乙酯 | 2021-03-01 | [6 empty] | <0.04 | <0.04 |  |  | mg/m3 | 否 |  |  | 否
江北新区2021年3月VOCs重点管控企业废气监督监测 | 南京长江江宇环保科技有限公司 | 水环境 | 危险废物治理 | 不评价的项目(/) | 废气不评价的项目 | 焚烧炉B炉 FQ-02(FQ-020) | 环氧丙烷 | 2021-03-01 | [6 empty] | <0.3 | <0.3 |  |  | mg/m3 | 否 |  |  | 否
江北新区2021年3月VOCs重点管控企业废气监督监测 | 南京长江江宇环保科技有限公司 | 水环境 | 危险废物治理 | 化学工业挥发性有机物排放标准(DB32/3151—2016) | 挥发性有机物及臭气浓度排放限值,最高允许排放浓度 | 焚烧炉B炉 FQ-02(FQ-020) | 臭气浓度 | 2021-03-01 | [6 empty] | 417 | 417 | 1500 |  | 无量纲 | 否 |  |  | 是
江北新区2021年3月VOCs重点管控企业废气监督监测 | 南京长江江宇环保科技有限公司 | 水环境 | 危险废物治理 | 化学工业挥发性有机物排放标准(DB32/3151—2016) | 挥发性有机物及臭气浓度排放限值,最高允许排放浓度 | 焚烧炉B炉 FQ-02(FQ-020) | 非甲烷总烃 | 2021-03-01 | [6 empty] | 0.37 | 0.37 | 80 |  | mg/m3 | 否 |  |  | 是
江北新区2021年3月VOCs重点管控企业废气监督监测 | 南京长江江宇环保科技有限公司 | 水环境 | 危险废物治理 | 化学工业挥发性有机物排放标准(DB32/3151—2016) | 挥发性有机物及臭气浓度排放限值,最高允许排放浓度 | 焚烧炉B炉 FQ-02(FQ-020) | 甲苯 | 2021-03-01 | [6 empty] | <0.0015 | <0.0015 | 25 |  | mg/m3 | 否 |  |  | 是
江北新区2021年3月VOCs重点管控企业废气监督监测 | 南京长江江宇环保科技有限公司 | 水环境 | 危险废物治理 | 化学工业挥发性有机物排放标准(DB32/3151—2016) | 挥发性有机物及臭气浓度排放限值,最高允许排放浓度 | 焚烧炉B炉 FQ-02(FQ-020) | 甲醇 | 2021-03-01 | [6 empty] | <2 | <2 | 60 |  | mg/m3 | 否 |  |  | 是
江北新区2021年3月VOCs重点管控企业废气监督监测 | 南京长江江宇环保科技有限公司 | 水环境 | 危险废物治理 | 化学工业挥发性有机物排放标准(DB32/3151—2016) | 挥发性有机物及臭气浓度排放限值,最高允许排放浓度 | 焚烧炉B炉 FQ-02(FQ-020) | 苯 | 2021-03-01 | [6 empty] | <0.0015 | <0.0015 | 6 |  | mg/m3 | 否 |  |  | 是
江北新区2021年3月VOCs重点管控企业废气监督监测 | 南京长江江宇环保科技有限公司 | 水环境 | 危险废物治理 | 化学工业挥发性有机物排放标准(DB32/3151—2016) | 挥发性有机物及臭气浓度排放限值,最高允许排放浓度 | 焚烧炉B炉 FQ-02(FQ-020) | 丙酮 | 2021-03-01 | [6 empty] | <0.08 | <0.08 | 40 |  | mg/m3 | 否 |  |  | 是
江北新区2021年3月VOCs重点管控企业废气监督监测 | 南京长江江宇环保科技有限公司 | 水环境 | 危险废物治理 | 化学工业挥发性有机物排放标准(DB32/3151—2016) | 挥发性有机物及臭气浓度排放限值,最高允许排放浓度 | 焚烧炉B炉 FQ-02(FQ-020) | 二甲苯（总量） | 2021-03-01 | [6 empty] | <0.0015 | <0.0015 | 40 |  | mg/m3 | 否 |  |  | 是
江北新区2021年3月VOCs重点管控企业废气监督监测 | 南京长江江宇环保科技有限公司 | 水环境 | 危险废物治理 | 化学工业挥发性有机物排放标准(DB32/3151—2016) | 挥发性有机物及臭气浓度排放限值,最高允许排放浓度 | 焚烧炉B炉 FQ-02(FQ-020) | 乙醛 | 2021-03-01 | [6 empty] | <0.04 | <0.04 | 20 |  | mg/m3 | 否 |  |  | 是
江北新区2021年3月废气监督监测 | 南京凯信航空附件有限公司 | 水环境 | 飞机制造 | 大气污染物综合排放标准(GB16297-1996) | （表2）新污染源大气污染物排放限值（1997年1月1日起）,最高允许排放浓度,其他 | 喷漆线废气排口(FQ-04) | 颗粒物 | 2021-03-10 | [6 empty] | 2.6 | 2.6 | 120 |  | mg/m3 | 否 |  |  | 是
|  | 水环境 | 飞机制造 | 大气污染物综合排放标准(GB16297-1996) | （表2）新污染源大气污染物排放限值（1997年1月1日起）,最高允许排放浓度,通用,排气筒15m,二级,3.1 | 喷漆线废气排口(FQ-04) | 甲苯 | 2021-03-10 | [6 empty] | 0.007 | 0.007 | 40 |  | mg/m3 | 否 |  |  | 是
|  | 水环境 | 飞机制造 | 大气污染物综合排放标准(GB16297-1996) | （表2）新污染源大气污染物排放限值（1997年1月1日起）,最高允许排放浓度,通用,排气筒15m,二级,1.0 | 喷漆线废气排口(FQ-04) | 二甲苯（总量） | 2021-03-10 | [6 empty] | <0.009 | <0.009 | 70 |  | mg/m3 | 否 |  |  | 是
|  | 水环境 | 飞机制造 | 南京凯信航空附件有限公司排污许可证(91320100608957855D001W) | 南京凯信航空福建有限公司排污许可证（废气） | 喷漆线废气排口(FQ-04) | 挥发性有机物 | 2021-03-10 | [6 empty] | 0.501 | 0.501 | 120 |  | mg/m3 | 否 |  |  | 是
|  | 水环境 | 飞机制造 | 电镀污染物排放标准(GB21900-2008) | （表4、表5）现有和新建企业大气污染排放限值,排气筒高度达到高出周围200m半径范围的建筑5m以上的要求 | 表面处理废气排口(FQ-01) | 铬酸雾 | 2021-03-10 | [6 empty] | <0.002 | <0.002 | 0.05 |  | mg/m3 | 否 |  |  | 是
|  | 水环境 | 飞机制造 | 电镀污染物排放标准(GB21900-2008) | （表4、表5）现有和新建企业大气污染排放限值,排气筒高度达到高出周围200m半径范围的建筑5m以上的要求 | 表面处理废气排口(FQ-01) | 硫酸雾 | 2021-03-10 | [6 empty] | <0.2 | <0.2 | 30 |  | mg/m3 | 否 |  |  | 是
|  | 水环境 | 飞机制造 | 大气污染物综合排放标准(GB16297-1996) | （表2）新污染源大气污染物排放限值（1997年1月1日起）,最高允许排放浓度,硫、二氧化硫、硫酸和其他含硫化合物生产,排气筒15m,三级,3.5 | 表面处理废气排口(FQ-01) | 二氧化硫 | 2021-03-10 | [6 empty] | <3 | <3 |  |  | mg/m3 | 否 |  |  | 否
|  | 水环境 | 飞机制造 | 电镀污染物排放标准(GB21900-2008) | （表4、表5）现有和新建企业大气污染排放限值,排气筒高度达到高出周围200m半径范围的建筑5m以上的要求 | 表面处理废气排口(FQ-01) | 氮氧化物 | 2021-03-10 | [6 empty] | <3 | <3 | 200 |  | mg/m3 | 否 |  |  | 是
|  | 水环境 | 飞机制造 | 电镀污染物排放标准(GB21900-2008) | （表4、表5）现有和新建企业大气污染排放限值,排气筒高度达到高出周围200m半径范围的建筑5m以上的要求 | 酸洗废气排口(FQ-02) | 氮氧化物 | 2021-03-10 | [6 empty] | <3 | <3 | 200 |  | mg/m3 | 否 |  |  | 是
|  | 水环境 | 飞机制造 | 电镀污染物排放标准(GB21900-2008) | （表4、表5）现有和新建企业大气污染排放限值,排气筒高度达到高出周围200m半径范围的建筑5m以上的要求 | 酸洗废气排口(FQ-02) | 氯化氢 | 2021-03-10 | [6 empty] | 0.24 | 0.24 | 30 |  | mg/m3 | 否 |  |  | 是
|  | 水环境 | 飞机制造 | 大气污染物综合排放标准(GB16297-1996) | （表2）新污染源大气污染物排放限值（1997年1月1日起）,最高允许排放浓度,硫、二氧化硫、硫酸和其他含硫化合物使用,排气筒15m,二级,2.6 | 酸洗废气排口(FQ-02) | 二氧化硫 | 2021-03-10 | [6 empty] | <3 | <3 |  |  | mg/m3 | 否 |  |  | 否
|  | 水环境 | 飞机制造 | 电镀污染物排放标准(GB21900-2008) | （表4、表5）现有和新建企业大气污染排放限值,排气筒高度达到高出周围200m半径范围的建筑5m以上的要求 | 酸洗废气排口(FQ-02) | 硫酸雾 | 2021-03-10 | [6 empty] | <0.2 | <0.2 | 30 |  | mg/m3 | 否 |  |  | 是
|  | 水环境 | 飞机制造 | 电镀污染物排放标准(GB21900-2008) | （表4、表5）现有和新建企业大气污染排放限值,排气筒高度达到高出周围200m半径范围的建筑5m以上的要求 | 酸洗废气排口(FQ-02) | 氟化物 | 2021-03-10 | [6 empty] | 0.46 | 0.46 | 7 |  | mg/m3 | 否 |  |  | 是
|  | 水环境 | 飞机制造 | 大气污染物综合排放标准(GB16297-1996) | （表2）新污染源大气污染物排放限值（1997年1月1日起）,最高允许排放浓度,其他 | 喷砂废气排口(FQ-03) | 颗粒物 | 2021-03-10 | [6 empty] | 2.4 | 2.4 | 120 |  | mg/m3 | 否 |  |  | 是
| 南京浦江电子有限公司 | 水环境 | 电子电路制造 | 大气污染物综合排放标准(GB16297-1996) | （表2）新污染源大气污染物排放限值（1997年1月1日起）,最高允许排放浓度,通用,排气筒15m,二级,0.26 | FQ-01废气排口(FQ-01) | 甲醛 | 2021-03-11 | [6 empty] | <0.13 | <0.13 |  |  | mg/m3 | 否 |  |  | 否
|  | 水环境 | 电子电路制造 | 电镀污染物排放标准(GB21900-2008) | （表4、表5）现有和新建企业大气污染排放限值,排气筒高度达到高出周围200m半径范围的建筑5m以上的要求 | FQ-01废气排口(FQ-01) | 硫酸雾 | 2021-03-11 | [6 empty] | <2 | <2 | 30 |  | mg/m3 | 否 |  |  | 是
|  | 水环境 | 电子电路制造 | 恶臭污染物排放标准(GB14554-93) | （表2）恶臭污染物排放标准值,排气筒高度15m | FQ-01废气排口(FQ-01) | 氨 | 2021-03-11 | [6 empty] | 2.91 | 2.91 | 4.9 |  | kg/h | 否 |  |  | 是
|  | 水环境 | 电子电路制造 | 电镀污染物排放标准(GB21900-2008) | （表4、表5）现有和新建企业大气污染排放限值,排气筒高度达到高出周围200m半径范围的建筑5m以上的要求 | FQ-01废气排口(FQ-01) | 氮氧化物 | 2021-03-11 | [6 empty] | <3 | <3 | 200 |  | mg/m3 | 否 |  |  | 是
|  | 水环境 | 电子电路制造 | 大气污染物综合排放标准(GB16297-1996) | （表2）新污染源大气污染物排放限值（1997年1月1日起）,最高允许排放浓度,通用,排气筒15m,二级,0.31 | FQ-02废气排口(FQ-02) | 锡及其化合物 | 2021-03-11 | [6 empty] | <0.002 | <0.002 | 8.5 |  | mg/m3 | 否 |  |  | 是
|  | 水环境 | 电子电路制造 | 大气污染物综合排放标准(GB16297-1996) | （表2）新污染源大气污染物排放限值（1997年1月1日起）,最高允许排放浓度,除碳黑尘、燃料尘、玻璃棉尘、石英粉尘、矿渣棉尘外其他,排气筒15m,二级,3.5 | FQ-03废气排口(FQ-03) | 颗粒物 | 2021-03-11 | [6 empty] | 4.8 | 4.8 | 120 |  | mg/m3 | 否 |  |  | 是
| 南京威孚金宁有限公司 | 土壤环境 | 汽车零部件及配件制造 | 大气污染物综合排放标准(GB16297-1996) | （表2）新污染源大气污染物排放限值（1997年1月1日起）,最高允许排放浓度,使用溶剂汽油或其他混合烃类物质,排气筒15m,二级,10 | 制造部FQ-12(制造部FQ-12) | 非甲烷总烃 | 2021-03-03 | [6 empty] | 77.1 | 77.1 | 120 |  | mg/m3 | 否 |  |  | 是
|  | 土壤环境 | 汽车零部件及配件制造 | 大气污染物综合排放标准(GB16297-1996) | （表2）新污染源大气污染物排放限值（1997年1月1日起）,最高允许排放浓度,通用,排气筒15m,二级,5.1 | 热处理车间FQ-03(热处理车间FQ-03) | 甲醇 | 2021-03-02 | [6 empty] | <2 | <2 | 190 |  | mg/m3 | 否 |  |  | 是
|  | 土壤环境 | 汽车零部件及配件制造 | 大气污染物综合排放标准(GB16297-1996) | （表2）新污染源大气污染物排放限值（1997年1月1日起）,最高允许排放浓度,硝酸使用和其他,排气筒15m,二级,0.77 | 热处理车间FQ-03(热处理车间FQ-03) | 氮氧化物 | 2021-03-02 | [6 empty] | <3 | <3 | 240 |  | mg/m3 | 否 |  |  | 是
|  | 土壤环境 | 汽车零部件及配件制造 | 大气污染物综合排放标准(GB16297-1996) | （表2）新污染源大气污染物排放限值（1997年1月1日起）,最高允许排放浓度,硫、二氧化硫、硫酸和其他含硫化合物使用,排气筒15m,二级,2.6 | 热处理车间FQ-03(热处理车间FQ-03) | 二氧化硫 | 2021-03-02 | [6 empty] | 6 | 6 | 550 |  | mg/m3 | 否 |  |  | 是
|  | 土壤环境 | 汽车零部件及配件制造 | 大气污染物综合排放标准(GB16297-1996) | （表2）新污染源大气污染物排放限值（1997年1月1日起）,最高允许排放浓度,使用溶剂汽油或其他混合烃类物质,排气筒15m,二级,10 | 热处理车间FQ-03(热处理车间FQ-03) | 非甲烷总烃 | 2021-03-02 | [6 empty] | 3.00 | 3.00 | 120 |  | mg/m3 | 否 |  |  | 是
|  | 土壤环境 | 汽车零部件及配件制造 | 大气污染物综合排放标准(GB16297-1996) | （表2）新污染源大气污染物排放限值（1997年1月1日起）,最高允许排放浓度,使用溶剂汽油或其他混合烃类物质,排气筒15m,二级,10 | 制造部FQ-09(制造部FQ-09) | 非甲烷总烃 | 2021-03-02 | [6 empty] | 4.58 | 4.58 | 120 |  | mg/m3 | 否 |  |  | 是
|  | 土壤环境 | 汽车零部件及配件制造 | 大气污染物综合排放标准(GB16297-1996) | （表2）新污染源大气污染物排放限值（1997年1月1日起）,最高允许排放浓度,使用溶剂汽油或其他混合烃类物质,排气筒15m,二级,10 | 制造部FQ-11(制造部FQ-11) | 非甲烷总烃 | 2021-03-03 | [6 empty] | 118 | 118 | 120 |  | mg/m3 | 否 |  |  | 是
|  | 土壤环境 | 汽车零部件及配件制造 | 大气污染物综合排放标准(GB16297-1996) | （表2）新污染源大气污染物排放限值（1997年1月1日起）,最高允许排放浓度,硝酸使用和其他,排气筒15m,二级,0.77 | 热处理车间FQ-04(热处理车间FQ-04) | 氮氧化物 | 2021-03-03 | [6 empty] | <3 | <3 | 240 |  | mg/m3 | 否 |  |  | 是
|  | 土壤环境 | 汽车零部件及配件制造 | 大气污染物综合排放标准(GB16297-1996) | （表2）新污染源大气污染物排放限值（1997年1月1日起）,最高允许排放浓度,硫、二氧化硫、硫酸和其他含硫化合物使用,排气筒15m,二级,2.6 | 热处理车间FQ-04(热处理车间FQ-04) | 二氧化硫 | 2021-03-03 | [6 empty] | 8 | 8 | 550 |  | mg/m3 | 否 |  |  | 是
|  | 土壤环境 | 汽车零部件及配件制造 | 大气污染物综合排放标准(GB16297-1996) | （表2）新污染源大气污染物排放限值（1997年1月1日起）,最高允许排放浓度,通用,排气筒15m,二级,5.1 | 热处理车间FQ-04(热处理车间FQ-04) | 甲醇 | 2021-03-03 | [6 empty] | <2 | <2 | 190 |  | mg/m3 | 否 |  |  | 是
|  | 土壤环境 | 汽车零部件及配件制造 | 大气污染物综合排放标准(GB16297-1996) | （表2）新污染源大气污染物排放限值（1997年1月1日起）,最高允许排放浓度,使用溶剂汽油或其他混合烃类物质,排气筒15m,二级,10 | 热处理车间FQ-04(热处理车间FQ-04) | 非甲烷总烃 | 2021-03-03 | [6 empty] | 1.75 | 1.75 | 120 |  | mg/m3 | 否 |  |  | 是
|  | 土壤环境 | 汽车零部件及配件制造 | 大气污染物综合排放标准(GB16297-1996) | （表2）新污染源大气污染物排放限值（1997年1月1日起）,最高允许排放浓度,使用溶剂汽油或其他混合烃类物质,排气筒15m,二级,10 | 制造部FQ-10(制造部FQ-10) | 非甲烷总烃 | 2021-03-03 | [6 empty] | 3.98 | 3.98 | 120 |  | mg/m3 | 否 |  |  | 是
|  | 土壤环境 | 汽车零部件及配件制造 | 大气污染物综合排放标准(GB16297-1996) | （表2）新污染源大气污染物排放限值（1997年1月1日起）,最高允许排放浓度,硫、二氧化硫、硫酸和其他含硫化合物使用,排气筒15m,二级,2.6 | 热处理车间FQ-02(热处理车间FQ-02) | 二氧化硫 | 2021-03-02 | [6 empty] | <3 | <3 | 550 |  | mg/m3 | 否 |  |  | 是
|  | 土壤环境 | 汽车零部件及配件制造 | 大气污染物综合排放标准(GB16297-1996) | （表2）新污染源大气污染物排放限值（1997年1月1日起）,最高允许排放浓度,使用溶剂汽油或其他混合烃类物质,排气筒15m,二级,10 | 热处理车间FQ-02(热处理车间FQ-02) | 非甲烷总烃 | 2021-03-02 | [6 empty] | 3.41 | 3.41 | 120 |  | mg/m3 | 否 |  |  | 是
|  | 土壤环境 | 汽车零部件及配件制造 | 大气污染物综合排放标准(GB16297-1996) | （表2）新污染源大气污染物排放限值（1997年1月1日起）,最高允许排放浓度,通用,排气筒15m,二级,5.1 | 热处理车间FQ-02(热处理车间FQ-02) | 甲醇 | 2021-03-02 | [6 empty] | <2 | <2 | 190 |  | mg/m3 | 否 |  |  | 是
|  | 土壤环境 | 汽车零部件及配件制造 | 大气污染物综合排放标准(GB16297-1996) | （表2）新污染源大气污染物排放限值（1997年1月1日起）,最高允许排放浓度,硝酸使用和其他,排气筒15m,二级,0.77 | 热处理车间FQ-02(热处理车间FQ-02) | 氮氧化物 | 2021-03-02 | [6 empty] | <3 | <3 | 240 |  | mg/m3 | 否 |  |  | 是
|  | 土壤环境 | 汽车零部件及配件制造 | 大气污染物综合排放标准(GB16297-1996) | （表2）新污染源大气污染物排放限值（1997年1月1日起）,最高允许排放浓度,使用溶剂汽油或其他混合烃类物质,排气筒15m,二级,10 | 制造部FQ-15(制造部FQ-15) | 非甲烷总烃 | 2021-03-02 | [6 empty] | 0.41 | 0.41 | 120 |  | mg/m3 | 否 |  |  | 是
|  | 土壤环境 | 汽车零部件及配件制造 | 大气污染物综合排放标准(GB16297-1996) | （表2）新污染源大气污染物排放限值（1997年1月1日起）,最高允许排放浓度,使用溶剂汽油或其他混合烃类物质,排气筒15m,二级,10 | 制造部FQ-08(制造部FQ-08) | 非甲烷总烃 | 2021-03-02 | [6 empty] | 1.09 | 1.09 | 120 |  | mg/m3 | 否 |  |  | 是
|  | 土壤环境 | 汽车零部件及配件制造 | 大气污染物综合排放标准(GB16297-1996) | （表2）新污染源大气污染物排放限值（1997年1月1日起）,最高允许排放浓度,使用溶剂汽油或其他混合烃类物质,排气筒15m,二级,10 | 制造部FQ-05(制造部FQ-05) | 非甲烷总烃 | 2021-03-02 | [6 empty] | 0.31 | 0.31 | 120 |  | mg/m3 | 否 |  |  | 是
|  | 土壤环境 | 汽车零部件及配件制造 | 大气污染物综合排放标准(GB16297-1996) | （表2）新污染源大气污染物排放限值（1997年1月1日起）,最高允许排放浓度,使用溶剂汽油或其他混合烃类物质,排气筒15m,二级,10 | 制造部FQ-06(制造部FQ-06) | 非甲烷总烃 | 2021-03-02 | [6 empty] | 0.22 | 0.22 | 120 |  | mg/m3 | 否 |  |  | 是
| 南京市浦口区老幼岗电镀厂 | 水环境 | 金属表面处理及热处理加工 | 电镀污染物排放标准(GB21900-2008) | （表4、表5）现有和新建企业大气污染排放限值,排气筒高度达到高出周围200m半径范围的建筑5m以上的要求 | 铬酸雾废气排放口1(FQ-01) | 铬酸雾 | 2021-03-12 | [6 empty] | <0.002 | <0.002 | 0.05 |  | mg/m3 | 否 |  |  | 是
|  | 水环境 | 金属表面处理及热处理加工 | 电镀污染物排放标准(GB21900-2008) | （表4、表5）现有和新建企业大气污染排放限值,排气筒高度达到高出周围200m半径范围的建筑5m以上的要求 | 酸碱雾排放口(FQ-03) | 氯化氢 | 2021-03-12 | [6 empty] | <0.2 | <0.2 | 30 |  | mg/m3 | 否 |  |  | 是
|  | 水环境 | 金属表面处理及热处理加工 | 电镀污染物排放标准(GB21900-2008) | （表4、表5）现有和新建企业大气污染排放限值,排气筒高度达到高出周围200m半径范围的建筑5m以上的要求 | 酸碱雾排放口3(FQ-04) | 氯化氢 | 2021-03-12 | [6 empty] | <0.2 | <0.2 | 30 |  | mg/m3 | 否 |  |  | 是
| 南京高新经纬电气有限公司 | 大气环境 | 电光源制造 | 大气污染物综合排放标准(GB16297-1996) | （表2）新污染源大气污染物排放限值（1997年1月1日起）,最高允许排放浓度,硝酸使用和其他,排气筒15m,二级,0.77 | 清洗车间酸雾排口(FQ-01) | 氮氧化物 | 2021-03-09 | [6 empty] | <3 | <3 | 240 |  | mg/m3 | 否 |  |  | 是
|  | 大气环境 | 电光源制造 | 大气污染物综合排放标准(GB16297-1996) | （表2）新污染源大气污染物排放限值（1997年1月1日起）,无组织排放监控浓度限值,通用 | 清洗车间酸雾排口(FQ-01) | 汞及其化合物 | 2021-03-09 | [6 empty] | 0.000004 | 0.000004 |  |  | mg/m3 | 否 |  |  | 否
|  | 大气环境 | 电光源制造 | 大气污染物综合排放标准(GB16297-1996) | （表2）新污染源大气污染物排放限值（1997年1月1日起）,最高允许排放浓度,除普钙工厂其他,排气筒40m,二级,1.0 | 清洗车间酸雾排口(FQ-01) | 氟化物 | 2021-03-09 | [6 empty] | 0.29 | 0.29 | 9.0 |  | mg/m3 | 否 |  |  | 是
|  | 大气环境 | 电光源制造 | 大气污染物综合排放标准(GB16297-1996) | （表2）新污染源大气污染物排放限值（1997年1月1日起）,最高允许排放浓度,使用溶剂汽油或其他混合烃类物质,排气筒15m,二级,10 | 移印工序 废气排口(FQ-02) | 非甲烷总烃 | 2021-03-09 | [6 empty] | 3.10 | 3.10 | 120 |  | mg/m3 | 否 |  |  | 是

## 废水排放
任务名称 | 企业名称 | 名录类别 | 行业类别 | 受纳水体 | 执行标准名称 | 执行标准条目名称 | 监测点 | 监测项目 | 监测日期 | 流量(m³/s) | 水温(°C) | 生产负荷(%) | 进口浓度 | 排放浓度 | 上限 | 下限 | 单位 | 是否超标 | 超标倍数 | 备注 | 是否有评价限值
江北新区2021年3月废水监督监测 | 南京金陵化工厂有限责任公司 | 水环境 | 无机盐制造 |  | 《南京江北新区新材料科技园企业污水排放管理规定（2020年版）》（宁新区新科办发〔2020〕73号）(宁新区新科办发〔2020〕73号) | 第二类污染物接管标准 | 总排口 | 石油类 | 2021-03-15 | 0 |  |  |  | 0.53 | 20 |  | mg/L | 否 |  |  | 是
江北新区2021年3月废水监督监测 | 南京金陵化工厂有限责任公司 | 水环境 | 无机盐制造 |  | 《南京江北新区新材料科技园企业污水排放管理规定（2020年版）》（宁新区新科办发〔2020〕73号）(宁新区新科办发〔2020〕73号) | 第二类污染物接管标准 | 总排口 | 氨氮（NH3-N） | 2021-03-15 | 0 |  |  |  | 12.4 | 45 |  | mg/L | 否 |  |  | 是
江北新区2021年3月废水监督监测 | 南京金陵化工厂有限责任公司 | 水环境 | 无机盐制造 |  | 《南京江北新区新材料科技园企业污水排放管理规定（2020年版）》（宁新区新科办发〔2020〕73号）(宁新区新科办发〔2020〕73号) | 第一类污染物接管标准 | 总排口 | 铅 | 2021-03-15 | 0 |  |  |  | <0.1 | 0.5 |  | mg/L | 否 |  |  | 是
江北新区2021年3月废水监督监测 | 南京金陵化工厂有限责任公司 | 水环境 | 无机盐制造 |  | 《南京江北新区新材料科技园企业污水排放管理规定（2020年版）》（宁新区新科办发〔2020〕73号）(宁新区新科办发〔2020〕73号) | 第二类污染物接管标准 | 总排口 | 化学需氧量 | 2021-03-15 | 0 |  |  |  | 23 | 500 |  | mg/L | 否 |  |  | 是
江北新区2021年3月废水监督监测 | 南京金陵化工厂有限责任公司 | 水环境 | 无机盐制造 |  | 《南京江北新区新材料科技园企业污水排放管理规定（2020年版）》（宁新区新科办发〔2020〕73号）(宁新区新科办发〔2020〕73号) | 第二类污染物接管标准 | 总排口 | pH值 | 2021-03-15 | 0 |  |  |  | 7.74 | 9 | 6 | 无量纲 | 否 |  |  | 是
江北新区2021年3月废水监督监测 | 南京金陵化工厂有限责任公司 | 水环境 | 无机盐制造 |  | 《南京江北新区新材料科技园企业污水排放管理规定（2020年版）》（宁新区新科办发〔2020〕73号）(宁新区新科办发〔2020〕73号) | 第二类污染物接管标准 | 总排口 | 悬浮物 | 2021-03-15 | 0 |  |  |  | 10 | 400 |  | mg/L | 否 |  |  | 是
江北新区2021年3月废水监督监测 | 南京金陵化工厂有限责任公司 | 水环境 | 无机盐制造 |  | 《南京江北新区新材料科技园企业污水排放管理规定（2020年版）》（宁新区新科办发〔2020〕73号）(宁新区新科办发〔2020〕73号) | 第二类污染物接管标准 | 总排口 | 总磷（以P计） | 2021-03-15 | 0 |  |  |  | 1.44 | 5.0 |  | mg/L | 否 |  |  | 是
江北新区2021年3月废水监督监测 | 南京金陵化工厂有限责任公司 | 水环境 | 无机盐制造 |  | 《南京江北新区新材料科技园企业污水排放管理规定（2020年版）》（宁新区新科办发〔2020〕73号）(宁新区新科办发〔2020〕73号) | 第二类污染物接管标准 | 车间排口 | 石油类 | 2021-03-15 | 0 |  |  |  | 0.22 | 20 |  | mg/L | 否 |  |  | 是
江北新区2021年3月废水监督监测 | 南京金陵化工厂有限责任公司 | 水环境 | 无机盐制造 |  | 《南京江北新区新材料科技园企业污水排放管理规定（2020年版）》（宁新区新科办发〔2020〕73号）(宁新区新科办发〔2020〕73号) | 第二类污染物接管标准 | 车间排口 | 氨氮（NH3-N） | 2021-03-15 | 0 |  |  |  | 6.18 | 45 |  | mg/L | 否 |  |  | 是
江北新区2021年3月废水监督监测 | 南京金陵化工厂有限责任公司 | 水环境 | 无机盐制造 |  | 《南京江北新区新材料科技园企业污水排放管理规定（2020年版）》（宁新区新科办发〔2020〕73号）(宁新区新科办发〔2020〕73号) | 第一类污染物接管标准 | 车间排口 | 铅 | 2021-03-15 | 0 |  |  |  | <0.1 | 0.5 |  | mg/L | 否 |  |  | 是
江北新区2021年3月废水监督监测 | 南京金陵化工厂有限责任公司 | 水环境 | 无机盐制造 |  | 《南京江北新区新材料科技园企业污水排放管理规定（2020年版）》（宁新区新科办发〔2020〕73号）(宁新区新科办发〔2020〕73号) | 第二类污染物接管标准 | 车间排口 | 化学需氧量 | 2021-03-15 | 0 |  |  |  | 18 | 500 |  | mg/L | 否 |  |  | 是
江北新区2021年3月废水监督监测 | 南京金陵化工厂有限责任公司 | 水环境 | 无机盐制造 |  | 《南京江北新区新材料科技园企业污水排放管理规定（2020年版）》（宁新区新科办发〔2020〕73号）(宁新区新科办发〔2020〕73号) | 第二类污染物接管标准 | 车间排口 | pH值 | 2021-03-15 | 0 |  |  |  | 7.77 | 9 | 6 | 无量纲 | 否 |  |  | 是
江北新区2021年3月废水监督监测 | 南京金陵化工厂有限责任公司 | 水环境 | 无机盐制造 |  | 《南京江北新区新材料科技园企业污水排放管理规定（2020年版）》（宁新区新科办发〔2020〕73号）(宁新区新科办发〔2020〕73号) | 第二类污染物接管标准 | 车间排口 | 悬浮物 | 2021-03-15 | 0 |  |  |  | 11 | 400 |  | mg/L | 否 |  |  | 是
江北新区2021年3月废水监督监测 | 南京金陵化工厂有限责任公司 | 水环境 | 无机盐制造 |  | 《南京江北新区新材料科技园企业污水排放管理规定（2020年版）》（宁新区新科办发〔2020〕73号）(宁新区新科办发〔2020〕73号) | 第二类污染物接管标准 | 车间排口 | 总磷（以P计） | 2021-03-15 | 0 |  |  |  | 0.60 | 5.0 |  | mg/L | 否 |  |  | 是
江北新区2021年3月废水监督监测 | 南京金陵化工厂有限责任公司 | 水环境 | 无机盐制造 |  | 《南京江北新区新材料科技园企业污水排放管理规定（2020年版）》（宁新区新科办发〔2020〕73号）(宁新区新科办发〔2020〕73号) | 第一类污染物接管标准 | 污水处理 装置出口 | 铅 | 2021-03-15 | 0 |  |  | 0.23 | <0.1 | 0.5 |  | mg/L | 否 |  |  | 是
江北新区2021年3月废水监督监测 | 南京金陵化工厂有限责任公司 | 水环境 | 无机盐制造 |  | 《南京江北新区新材料科技园企业污水排放管理规定（2020年版）》（宁新区新科办发〔2020〕73号）(宁新区新科办发〔2020〕73号) | 第二类污染物接管标准 | 污水处理 装置出口 | pH值 | 2021-03-15 | 0 |  |  | 7.87 | 7.74 | 9 | 6 | 无量纲 | 否 |  |  | 是
江北新区2021年3月废水监督监测 | 欧季亚新材料（南京）有限公司 | 水环境 | 有机化学原料制造 |  | 《南京江北新区新材料科技园企业污水排放管理规定（2020年版）》（宁新区新科办发〔2020〕73号）(宁新区新科办发〔2020〕73号) | 第二类污染物接管标准 | 废水总排口 | 氨氮（NH3-N） | 2021-03-09 | 0 |  |  |  | 1.39 | 45 |  | mg/L | 否 |  |  | 是
江北新区2021年3月废水监督监测 | 欧季亚新材料（南京）有限公司 | 水环境 | 有机化学原料制造 |  | 《南京江北新区新材料科技园企业污水排放管理规定（2020年版）》（宁新区新科办发〔2020〕73号）(宁新区新科办发〔2020〕73号) | 第二类污染物接管标准 | 废水总排口 | 化学需氧量 | 2021-03-09 | 0 |  |  |  | 236 | 500 |  | mg/L | 否 |  |  | 是
江北新区2021年3月废水监督监测 | 欧季亚新材料（南京）有限公司 | 水环境 | 有机化学原料制造 |  | 《南京江北新区新材料科技园企业污水排放管理规定（2020年版）》（宁新区新科办发〔2020〕73号）(宁新区新科办发〔2020〕73号) | 第二类污染物接管标准 | 废水总排口 | pH值 | 2021-03-09 | 0 |  |  |  | 8.12 | 9 | 6 | 无量纲 | 否 |  |  | 是
江北新区2021年3月废水监督监测 | 欧季亚新材料（南京）有限公司 | 水环境 | 有机化学原料制造 |  | 《南京江北新区新材料科技园企业污水排放管理规定（2020年版）》（宁新区新科办发〔2020〕73号）(宁新区新科办发〔2020〕73号) | 第二类污染物接管标准 | 废水总排口 | 悬浮物 | 2021-03-09 | 0 |  |  |  | 24 | 400 |  | mg/L | 否 |  |  | 是
江北新区2021年3月废水监督监测 | 欧季亚新材料（南京）有限公司 | 水环境 | 有机化学原料制造 |  | 《南京江北新区新材料科技园企业污水排放管理规定（2020年版）》（宁新区新科办发〔2020〕73号）(宁新区新科办发〔2020〕73号) | 第二类污染物接管标准 | 废水总排口 | 总磷（以P计） | 2021-03-09 | 0 |  |  |  | 0.46 | 5.0 |  | mg/L | 否 |  |  | 是
江北新区2021年3月废水监督监测 | 江苏仁信作物保护技术有限公司北厂区 | 水环境 | 化学试剂和助剂制造 |  | 《南京江北新区新材料科技园企业污水排放管理规定（2020年版）》（宁新区新科办发〔2020〕73号）(宁新区新科办发〔2020〕73号) | 第二类污染物接管标准 | 总排 | 氨氮（NH3-N） | 2021-03-09 | 0 |  |  |  | 1.34 | 45 |  | mg/L | 否 |  |  | 是
江北新区2021年3月废水监督监测 | 江苏仁信作物保护技术有限公司北厂区 | 水环境 | 化学试剂和助剂制造 |  | 《南京江北新区新材料科技园企业污水排放管理规定（2020年版）》（宁新区新科办发〔2020〕73号）(宁新区新科办发〔2020〕73号) | 第二类污染物接管标准 | 总排 | 化学需氧量 | 2021-03-09 | 0 |  |  |  | 407 | 500 |  | mg/L | 否 |  |  | 是
江北新区2021年3月废水监督监测 | 江苏仁信作物保护技术有限公司北厂区 | 水环境 | 化学试剂和助剂制造 |  | 《南京江北新区新材料科技园企业污水排放管理规定（2020年版）》（宁新区新科办发〔2020〕73号）(宁新区新科办发〔2020〕73号) | 第二类污染物接管标准 | 总排 | pH值 | 2021-03-09 | 0 |  |  |  | 8.43 | 9 | 6 | 无量纲 | 否 |  |  | 是
江北新区2021年3月废水监督监测 | 江苏仁信作物保护技术有限公司北厂区 | 水环境 | 化学试剂和助剂制造 |  | 《南京江北新区新材料科技园企业污水排放管理规定（2020年版）》（宁新区新科办发〔2020〕73号）(宁新区新科办发〔2020〕73号) | 第二类污染物接管标准 | 总排 | 悬浮物 | 2021-03-09 | 0 |  |  |  | 56 | 400 |  | mg/L | 否 |  |  | 是
江北新区2021年3月废水监督监测 | 江苏仁信作物保护技术有限公司北厂区 | 水环境 | 化学试剂和助剂制造 |  | 《南京江北新区新材料科技园企业污水排放管理规定（2020年版）》（宁新区新科办发〔2020〕73号）(宁新区新科办发〔2020〕73号) | 第二类污染物接管标准 | 总排 | 总磷（以P计） | 2021-03-09 | 0 |  |  |  | 0.41 | 5.0 |  | mg/L | 否 |  |  | 是
江北新区2021年3月废水监督监测 | 南京扬子石化炼化有限责任公司 | 水环境 | 有机化学原料制造 |  | 南京扬子石化炼化有限责任公司扬子接管标准(/) | 废水排放限值 | 废水排放口(DW001) | 化学需氧量 | 2021-03-01 | 0 |  |  |  | 5 | 650 |  | mg/L | 否 |  |  | 是
江北新区2021年3月废水监督监测 | 南京扬子石化炼化有限责任公司 | 水环境 | 有机化学原料制造 |  | 南京扬子石化炼化有限责任公司扬子接管标准(/) | 废水排放限值 | 废水排放口(DW001) | 石油类 | 2021-03-01 | 0 |  |  |  | <0.06 | 40 |  | mg/L | 否 |  |  | 是
江北新区2021年3月废水监督监测 | 南京扬子石化炼化有限责任公司 | 水环境 | 有机化学原料制造 |  | 南京扬子石化炼化有限责任公司扬子接管标准(/) | 废水排放限值 | 废水排放口(DW001) | pH值 | 2021-03-01 | 0 |  |  |  | 8.04 | 9 | 6 | 无量纲 | 否 |  |  | 是
江北新区2021年3月废水监督监测 | 南京扬子石化炼化有限责任公司 | 水环境 | 有机化学原料制造 |  | 南京扬子石化炼化有限责任公司扬子接管标准(/) | 废水排放限值 | 废水排放口(DW001) | 悬浮物 | 2021-03-01 | 0 |  |  |  | 7 | 200 |  | mg/L | 否 |  |  | 是
江北新区2021年3月废水监督监测 | 南京扬子石化炼化有限责任公司 | 水环境 | 有机化学原料制造 |  | 南京扬子石化炼化有限责任公司扬子接管标准(/) | 废水排放限值 | 废水排放口(DW001) | 氨氮（NH3-N） | 2021-03-01 | 0 |  |  |  | 0.894 | 40 |  | mg/L | 否 |  |  | 是
江北新区2021年3月废水监督监测 | 南京威尔生物科技有限公司 | 水环境 | 专项化学用品制造 |  | 《南京江北新区新材料科技园企业污水排放管理规定（2020年版）》（宁新区新科办发〔2020〕73号）(宁新区新科办发〔2020〕73号) | 第二类污染物接管标准 | 总排口 | 氨氮（NH3-N） | 2021-03-09 | 0 |  |  |  | 1.74 | 45 |  | mg/L | 否 |  |  | 是
江北新区2021年3月废水监督监测 | 南京威尔生物科技有限公司 | 水环境 | 专项化学用品制造 |  | 《南京江北新区新材料科技园企业污水排放管理规定（2020年版）》（宁新区新科办发〔2020〕73号）(宁新区新科办发〔2020〕73号) | 第二类污染物接管标准 | 总排口 | 化学需氧量 | 2021-03-09 | 0 |  |  |  | 309 | 500 |  | mg/L | 否 |  |  | 是
江北新区2021年3月废水监督监测 | 南京威尔生物科技有限公司 | 水环境 | 专项化学用品制造 |  | 《南京江北新区新材料科技园企业污水排放管理规定（2020年版）》（宁新区新科办发〔2020〕73号）(宁新区新科办发〔2020〕73号) | 第二类污染物接管标准 | 总排口 | pH值 | 2021-03-09 | 0 |  |  |  | 7.12 | 9 | 6 | 无量纲 | 否 |  |  | 是
江北新区2021年3月废水监督监测 | 南京威尔生物科技有限公司 | 水环境 | 专项化学用品制造 |  | 《南京江北新区新材料科技园企业污水排放管理规定（2020年版）》（宁新区新科办发〔2020〕73号）(宁新区新科办发〔2020〕73号) | 第二类污染物接管标准 | 总排口 | 悬浮物 | 2021-03-09 | 0 |  |  |  | 34 | 400 |  | mg/L | 否 |  |  | 是
江北新区2021年3月废水监督监测 | 南京威尔生物科技有限公司 | 水环境 | 专项化学用品制造 |  | 《南京江北新区新材料科技园企业污水排放管理规定（2020年版）》（宁新区新科办发〔2020〕73号）(宁新区新科办发〔2020〕73号) | 第二类污染物接管标准 | 总排口 | 总磷（以P计） | 2021-03-09 | 0 |  |  |  | 0.74 | 5.0 |  | mg/L | 否 |  |  | 是
江北新区2021年3月废水监督监测 | 南京胜科水务有限公司 | 水环境 | 污水处理及其再生利用 |  | 化学工业主要水污染物排放标准(DB32／939-2006) | 表2 第二类污染物（指标）最高允许排放值,一级,其他排污单位 | 总排(WS-01) | 硫化物 | 2021-03-02 | 0 |  |  | <0.005 | <0.005 | 1.0 |  | mg/L | 否 |  |  | 是
江北新区2021年3月废水监督监测 | 南京胜科水务有限公司 | 水环境 | 污水处理及其再生利用 |  | 化学工业主要水污染物排放标准(DB32／939-2006) | 表2 第二类污染物（指标）最高允许排放值,一级,其他排污单位 | 总排(WS-01) | 石油类 | 2021-03-02 | 0 |  |  | 0.34 | <0.06 | 5 |  | mg/L | 否 |  |  | 是
江北新区2021年3月废水监督监测 | 南京胜科水务有限公司 | 水环境 | 污水处理及其再生利用 |  | 化学工业主要水污染物排放标准(DB32／939-2006) | 表2 第二类污染物（指标）最高允许排放值,一级 | 总排(WS-01) | 氟化物 | 2021-03-02 | 0 |  |  | 3.99 | 5.46 | 10 |  | mg/L | 否 |  |  | 是
江北新区2021年3月废水监督监测 | 南京胜科水务有限公司 | 水环境 | 污水处理及其再生利用 |  | 化学工业主要水污染物排放标准(DB32／939-2006) | 表2 第二类污染物（指标）最高允许排放值,一级,有机化工原料 | 总排(WS-01) | 氨氮（NH3-N） | 2021-03-02 | 0 |  |  | 14.4 | 0.380 | 15 |  | mg/L | 否 |  |  | 是
江北新区2021年3月废水监督监测 | 南京胜科水务有限公司 | 水环境 | 污水处理及其再生利用 |  | 化学工业主要水污染物排放标准(DB32／939-2006) | 表2 第二类污染物（指标）最高允许排放值,一级,有机化工原料 | 总排(WS-01) | 化学需氧量 | 2021-03-02 | 0 |  |  | 115 | 26 | 80 |  | mg/L | 否 |  |  | 是
江北新区2021年3月废水监督监测 | 南京胜科水务有限公司 | 水环境 | 污水处理及其再生利用 |  | 化学工业主要水污染物排放标准(DB32／939-2006) | 表2 第二类污染物（指标）最高允许排放值,一级 | 总排(WS-01) | 色度 | 2021-03-02 | 0 |  |  | 16 | 2 | 50 |  | 倍 | 否 |  |  | 是
江北新区2021年3月废水监督监测 | 南京胜科水务有限公司 | 水环境 | 污水处理及其再生利用 |  | 化学工业主要水污染物排放标准(DB32／939-2006) | 表2 第二类污染物（指标）最高允许排放值,一级 | 总排(WS-01) | pH值 | 2021-03-02 | 0 |  |  | 8.90 | 7.91 | 9 | 6 | 无量纲 | 否 |  |  | 是
江北新区2021年3月废水监督监测 | 南京胜科水务有限公司 | 水环境 | 污水处理及其再生利用 |  | 化学工业主要水污染物排放标准(DB32／939-2006) | 表2 第二类污染物（指标）最高允许排放值,一级,其他排污单位 | 总排(WS-01) | 悬浮物 | 2021-03-02 | 0 |  |  | 32 | 7 | 70 |  | mg/L | 否 |  |  | 是
江北新区2021年3月废水监督监测 | 南京胜科水务有限公司 | 水环境 | 污水处理及其再生利用 |  | 化学工业主要水污染物排放标准(DB32／939-2006) | 表2 第二类污染物（指标）最高允许排放值,一级,其他排污单位 | 总排(WS-01) | 总氰化物 | 2021-03-02 | 0 |  |  | <0.004 | <0.004 | 0.5 |  | mg/L | 否 |  |  | 是
江北新区2021年3月废水监督监测 | 南京胜科水务有限公司 | 水环境 | 污水处理及其再生利用 |  | 化学工业主要水污染物排放标准(DB32／939-2006) | 表2 第二类污染物（指标）最高允许排放值,一级,其他排污单位 | 总排(WS-01) | 挥发酚 | 2021-03-02 | 0 |  |  | <0.01 | <0.01 | 0.5 |  | mg/L | 否 |  |  | 是
江北新区2021年3月废水监督监测 | 南京胜科水务有限公司 | 水环境 | 污水处理及其再生利用 |  | 化学工业主要水污染物排放标准(DB32／939-2006) | 表2 第二类污染物（指标）最高允许排放值,一级 | 总排(WS-01) | 五日化学需氧量 | 2021-03-02 | 0 |  |  | 39.8 | 5.7 | 20 |  | mg/L | 否 |  |  | 是
江北新区2021年3月废水监督监测 | 南京胜科水务有限公司 | 水环境 | 污水处理及其再生利用 |  | 污水综合排放标准(GB8978-1996) | （表4）第二类污染物最高允许排放浓度（1998年1月1日后建的单位）,一切排污单位 ,一级标准 | 总排(WS-01) | 丙烯腈 | 2021-03-02 | 0 |  |  | 0.017 | <0.003 | 2.0 |  | mg/L | 否 |  |  | 是
江北新区2021年3月废水监督监测 | 南京胜科水务有限公司 | 水环境 | 污水处理及其再生利用 |  | 污水综合排放标准(GB8978-1996) | （表1）第一类污染物最高允许排放浓度 | 总排(WS-01) | 苯并(a)芘 | 2021-03-02 | 0 |  |  | <0.000004 | <0.000004 | 0.00003 |  | mg/L | 否 |  |  | 是
江北新区2021年3月废水监督监测 | 南京胜科水务有限公司 | 水环境 | 污水处理及其再生利用 |  | 化学工业主要水污染物排放标准(DB32／939-2006) | 表1 第一类污染物最高允许排放浓度 | 总排(WS-01) | 总汞 | 2021-03-02 | 0 |  |  | 0.00198 | 0.00061 | 0.05 |  | mg/L | 否 |  |  | 是
江北新区2021年3月废水监督监测 | 南京胜科水务有限公司 | 水环境 | 污水处理及其再生利用 |  | 化学工业主要水污染物排放标准(DB32／939-2006) | 表1 第一类污染物最高允许排放浓度 | 总排(WS-01) | 总砷 | 2021-03-02 | 0 |  |  | 0.0211 | 0.0008 | 0.5 |  | mg/L | 否 |  |  | 是
江北新区2021年3月废水监督监测 | 南京胜科水务有限公司 | 水环境 | 污水处理及其再生利用 |  | 化学工业主要水污染物排放标准(DB32／939-2006) | 表1 第一类污染物最高允许排放浓度 | 总排(WS-01) | 总镍 | 2021-03-02 | 0 |  |  | <0.007 | 0.012 | 1.0 |  | mg/L | 否 |  |  | 是
江北新区2021年3月废水监督监测 | 南京胜科水务有限公司 | 水环境 | 污水处理及其再生利用 |  | 化学工业主要水污染物排放标准(DB32／939-2006) | 表1 第一类污染物最高允许排放浓度 | 总排(WS-01) | 总铅 | 2021-03-02 | 0 |  |  | <0.001 | <0.001 | 1.0 |  | mg/L | 否 |  |  | 是
江北新区2021年3月废水监督监测 | 南京胜科水务有限公司 | 水环境 | 污水处理及其再生利用 |  | 化学工业主要水污染物排放标准(DB32／939-2006) | 表1 第一类污染物最高允许排放浓度 | 总排(WS-01) | 总铬 | 2021-03-02 | 0 |  |  | <0.03 | <0.03 | 1.5 |  | mg/L | 否 |  |  | 是
江北新区2021年3月废水监督监测 | 南京胜科水务有限公司 | 水环境 | 污水处理及其再生利用 |  | 化学工业主要水污染物排放标准(DB32／939-2006) | 表1 第一类污染物最高允许排放浓度 | 总排(WS-01) | 总镉 | 2021-03-02 | 0 |  |  | 0.0002 | <0.0001 | 0.1 |  | mg/L | 否 |  |  | 是
江北新区2021年3月废水监督监测 | 南京胜科水务有限公司 | 水环境 | 污水处理及其再生利用 |  | 化学工业主要水污染物排放标准(DB32／939-2006) | 表1 第一类污染物最高允许排放浓度 | 总排(WS-01) | 六价铬 | 2021-03-02 | 0 |  |  | <0.004 | <0.004 | 0.5 |  | mg/L | 否 |  |  | 是
江北新区2021年3月废水监督监测 | 南京胜科水务有限公司 | 水环境 | 污水处理及其再生利用 |  | 污水综合排放标准(GB8978-1996) | （表4）第二类污染物最高允许排放浓度（1998年1月1日后建的单位）,一切排污单位 ,一级标准 | 总排(WS-01) | 间-二甲苯 | 2021-03-02 | 0 |  |  | 0.0018 | <0.0005 | 0.4 |  | mg/L | 否 |  |  | 是
江北新区2021年3月废水监督监测 | 南京胜科水务有限公司 | 水环境 | 污水处理及其再生利用 |  | 污水综合排放标准(GB8978-1996) | （表4）第二类污染物最高允许排放浓度（1998年1月1日后建的单位）,一切排污单位 ,一级标准 | 总排(WS-01) | 甲苯 | 2021-03-02 | 0 |  |  | 0.0019 | <0.0005 | 0.1 |  | mg/L | 否 |  |  | 是
江北新区2021年3月废水监督监测 | 南京胜科水务有限公司 | 水环境 | 污水处理及其再生利用 |  | 污水综合排放标准(GB8978-1996) | （表4）第二类污染物最高允许排放浓度（1998年1月1日后建的单位）,一切排污单位 ,一级标准 | 总排(WS-01) | 乙苯 | 2021-03-02 | 0 |  |  | 0.0028 | <0.0005 | 0.4 |  | mg/L | 否 |  |  | 是
江北新区2021年3月废水监督监测 | 南京胜科水务有限公司 | 水环境 | 污水处理及其再生利用 |  | 污水综合排放标准(GB8978-1996) | （表4）第二类污染物最高允许排放浓度（1998年1月1日后建的单位）,一切排污单位 ,一级标准 | 总排(WS-01) | 硝基苯类 | 2021-03-02 | 0 |  |  | <0.2 | <0.2 | 2.0 |  | mg/L | 否 |  |  | 是
江北新区2021年3月废水监督监测 | 南京胜科水务有限公司 | 水环境 | 污水处理及其再生利用 |  | 污水综合排放标准(GB8978-1996) | （表4）第二类污染物最高允许排放浓度（1998年1月1日后建的单位）,一切排污单位 ,一级标准 | 总排(WS-01) | 苯胺类 | 2021-03-02 | 0 |  |  | 0.09 | <0.03 | 1.0 |  | mg/L | 否 |  |  | 是
江北新区2021年3月废水监督监测 | 南京胜科水务有限公司 | 水环境 | 污水处理及其再生利用 |  | 污水综合排放标准(GB8978-1996) | （表4）第二类污染物最高允许排放浓度（1998年1月1日后建的单位）,一切排污单位 ,一级标准 | 总排(WS-01) | 动植物油 | 2021-03-02 | 0 |  |  | 0.49 | 0.09 | 10 |  | mg/L | 否 |  |  | 是
江北新区2021年3月废水监督监测 | 南京胜科水务有限公司 | 水环境 | 污水处理及其再生利用 |  | 污水综合排放标准(GB8978-1996) | （表4）第二类污染物最高允许排放浓度（1998年1月1日后建的单位）,一切排污单位 ,一级标准 | 总排(WS-01) | 阴离子表面活性剂（LAS） | 2021-03-02 | 0 |  |  | 0.214 | <0.05 | 5.0 |  | mg/L | 否 |  |  | 是
江北新区2021年3月废水监督监测 | 南京胜科水务有限公司 | 水环境 | 污水处理及其再生利用 |  | 污水综合排放标准(GB8978-1996) | （表4）第二类污染物最高允许排放浓度（1998年1月1日后建的单位）,一切排污单位 ,一级标准 | 总排(WS-01) | 对-二甲苯 | 2021-03-02 | 0 |  |  | <0.0005 | <0.0005 | 0.4 |  | mg/L | 否 |  |  | 是
江北新区2021年3月废水监督监测 | 南京胜科水务有限公司 | 水环境 | 污水处理及其再生利用 |  | 污水综合排放标准(GB8978-1996) | （表4）第二类污染物最高允许排放浓度（1998年1月1日后建的单位）,一切排污单位 ,一级标准 | 总排(WS-01) | 苯 | 2021-03-02 | 0 |  |  | <0.0005 | <0.0005 | 0.1 |  | mg/L | 否 |  |  | 是
江北新区2021年3月废水监督监测 | 南京胜科水务有限公司 | 水环境 | 污水处理及其再生利用 |  | 污水综合排放标准(GB8978-1996) | （表4）第二类污染物最高允许排放浓度（1998年1月1日后建的单位）,一切排污单位 ,一级标准 | 总排(WS-01) | 邻-二甲苯 | 2021-03-02 | 0 |  |  | 0.0017 | <0.0005 | 0.4 |  | mg/L | 否 |  |  | 是
江北新区2021年3月废水监督监测 | 南京胜科水务有限公司 | 水环境 | 污水处理及其再生利用 |  | 不评价的项目(/) | 废水不评价的项目 | 总排(WS-01) | 苯乙烯 | 2021-03-02 | 0 |  |  | 0.0028 | <0.0005 |  |  | mg/L | 否 |  |  | 否
江北新区2021年3月废水监督监测 | 南京胜科水务有限公司 | 水环境 | 污水处理及其再生利用 |  | 不评价的项目(/) | 废水不评价的项目 | 总排(WS-01) | 异丙苯 | 2021-03-02 | 0 |  |  | <0.0005 | <0.0005 |  |  | mg/L | 否 |  |  | 否
江北新区2021年3月废水监督监测 | 南京胜科水务有限公司 | 水环境 | 污水处理及其再生利用 |  | 化学工业水污染物排放标准（地标）(DB32/939-2020) | 化学原料及化学制品制造业表一限值 | 总排(WS-01) | 总磷（以P计） | 2021-03-02 | 0 |  |  | 0.84 | 0.04 | 0.5 |  | mg/L | 否 |  |  | 是
江北新区2021年3月废水监督监测 | 南京扬子石化碧辟乙酰有限责任公司 | 水环境 | 有机化学原料制造 |  | 不评价(/) | 废水 | 生产废水 | 总磷（以P计） | 2021-03-15 | 0 |  |  |  | 0.24 |  |  | mg/L | 否 |  |  | 否
江北新区2021年3月废水监督监测 | 南京扬子石化碧辟乙酰有限责任公司 | 水环境 | 有机化学原料制造 |  | 不评价的项目(/) | 废水不评价的项目 | 生产废水 | 动植物油类 | 2021-03-15 | 0 |  |  |  | 0.14 |  |  | mg/L | 否 |  |  | 否
江北新区2021年3月废水监督监测 | 南京扬子石化碧辟乙酰有限责任公司 | 水环境 | 有机化学原料制造 |  | 南京扬子石化碧辟乙酰有限责任公司(/) | 生活废水排放限值 | 生产废水 | pH值 | 2021-03-15 | 0 |  |  |  | 7.79 | 9 | 6 | 无量纲 | 否 |  |  | 是
江北新区2021年3月废水监督监测 | 南京扬子石化碧辟乙酰有限责任公司 | 水环境 | 有机化学原料制造 |  | 南京扬子石化碧辟乙酰有限责任公司(/) | 生产废水排放限值 | 生产废水 | 化学需氧量 | 2021-03-15 | 0 |  |  |  | 494 | 2000 |  | mg/L | 否 |  |  | 是
江北新区2021年3月废水监督监测 | 南京扬子石化碧辟乙酰有限责任公司 | 水环境 | 有机化学原料制造 |  | 不评价(/) | 废水 | 生产废水 | 氨氮（NH3-N） | 2021-03-15 | 0 |  |  |  | 0.246 |  |  | mg/L | 否 |  |  | 否
江北新区2021年3月废水监督监测 | 南京扬子石化碧辟乙酰有限责任公司 | 水环境 | 有机化学原料制造 |  | 不评价(/) | 废水 | 生产废水 | 悬浮物 | 2021-03-15 | 0 |  |  |  | 42 |  |  | mg/L | 否 |  |  | 否
江北新区2021年3月废水监督监测 | 南京扬子石化碧辟乙酰有限责任公司 | 水环境 | 有机化学原料制造 |  | /(1) | 废水 | 生产废水 | 石油类 | 2021-03-15 | 0 |  |  |  | 0.12 |  |  | mg/L | 否 |  |  | 否
江北新区2021年3月废水监督监测 | 南京扬子石化碧辟乙酰有限责任公司 | 水环境 | 有机化学原料制造 |  | 南京扬子石化碧辟乙酰有限责任公司(/) | 生活废水排放限值 | 生活污水排口 | 化学需氧量 | 2021-03-15 | 0 |  |  |  | 51 | 650 |  | mg/L | 否 |  |  | 是
江北新区2021年3月废水监督监测 | 南京扬子石化碧辟乙酰有限责任公司 | 水环境 | 有机化学原料制造 |  | 南京扬子石化碧辟乙酰有限责任公司(/) | 生活废水排放限值 | 生活污水排口 | pH值 | 2021-03-15 | 0 |  |  |  | 7.61 | 9 | 6 | mg/L | 否 |  |  | 是
江北新区2021年3月废水监督监测 | 南京扬子石化碧辟乙酰有限责任公司 | 水环境 | 有机化学原料制造 |  | 不评价的项目（新疆）(DB001XJ) | 废水项目 | 生活污水排口 | 氨氮 | 2021-03-15 | 0 |  |  |  | 6.77 |  |  | mg/L | 否 |  |  | 否
江北新区2021年3月废水监督监测 | 南京扬子石化碧辟乙酰有限责任公司 | 水环境 | 有机化学原料制造 |  | 不评价的项目（新疆）(DB001XJ) | 废水项目 | 生活污水排口 | 总磷（以P计） | 2021-03-15 | 0 |  |  |  | 0.75 |  |  | mg/L | 否 |  |  | 否
江北新区2021年3月废水监督监测 | 南京扬子石化碧辟乙酰有限责任公司 | 水环境 | 有机化学原料制造 |  | 不评价的项目（新疆）(DB001XJ) | 废水项目 | 生活污水排口 | 动植物油 | 2021-03-15 | 0 |  |  |  | 0.24 |  |  | mg/L | 否 |  |  | 否
江北新区2021年3月废水监督监测 | 南京扬子石化碧辟乙酰有限责任公司 | 水环境 | 有机化学原料制造 |  | 不评价的项目（新疆）(DB001XJ) | 废水项目 | 生活污水排口 | 悬浮物 | 2021-03-15 | 0 |  |  |  | 27 |  |  | mg/L | 否 |  |  | 否
江北新区2021年3月废水监督监测 | 南京扬子石化碧辟乙酰有限责任公司 | 水环境 | 有机化学原料制造 |  | 不评价的项目（新疆）(DB001XJ) | 废水项目 | 生活污水排口 | 石油类 | 2021-03-15 | 0 |  |  |  | 0.17 |  |  | mg/L | 否 |  |  | 否
江北新区2021年3月废水监督监测 | 南京长澳制药有限公司 | 大气环境 | 化学药品制剂制造 |  | 南京长澳制药有限公司排污许可证(91320100634081762H001Y) | 废水 | 废水总排口 | 总氮 | 2021-03-08 | 0 |  |  |  | 1.41 | 40 |  | mg/L | 否 |  |  | 是
江北新区2021年3月废水监督监测 | 南京长澳制药有限公司 | 大气环境 | 化学药品制剂制造 |  | 南京长澳制药有限公司排污许可证(91320100634081762H001Y) | 废水 | 废水总排口 | 氨氮 | 2021-03-08 | 0 |  |  |  | 0.182 | 30 |  | mg/L | 否 |  |  | 是
江北新区2021年3月废水监督监测 | 南京长澳制药有限公司 | 大气环境 | 化学药品制剂制造 |  | 南京长澳制药有限公司排污许可证(91320100634081762H001Y) | 废水 | 废水总排口 | 石油类 | 2021-03-08 | 0 |  |  |  | <0.06 | 20 |  | mg/L | 否 |  |  | 是
江北新区2021年3月废水监督监测 | 南京长澳制药有限公司 | 大气环境 | 化学药品制剂制造 |  | 南京长澳制药有限公司排污许可证(91320100634081762H001Y) | 废水 | 废水总排口 | 动植物油类 | 2021-03-08 | 0 |  |  |  | <0.06 | 100 |  | mg/L | 否 |  |  | 是
江北新区2021年3月废水监督监测 | 南京长澳制药有限公司 | 大气环境 | 化学药品制剂制造 |  | 污水综合排放标准(GB8978-1996) | （表4）第二类污染物最高允许排放浓度（1998年1月1日后建的单位）,一切排污单位 ,三级标准 | 废水总排口 | pH值 | 2021-03-08 | 0 |  |  |  | 7.36 | 9 | 6 | 无量纲 | 否 |  |  | 是
江北新区2021年3月废水监督监测 | 南京长澳制药有限公司 | 大气环境 | 化学药品制剂制造 |  | 南京长澳制药有限公司排污许可证(91320100634081762H001Y) | 废水 | 废水总排口 | 悬浮物 | 2021-03-08 | 0 |  |  |  | 10 | 300 |  | mg/L | 否 |  |  | 是
江北新区2021年3月废水监督监测 | 南京长澳制药有限公司 | 大气环境 | 化学药品制剂制造 |  | 南京长澳制药有限公司排污许可证(91320100634081762H001Y) | 废水 | 废水总排口 | 五日化学需氧量 | 2021-03-08 | 0 |  |  |  | 1.0 | 200 |  | mg/L | 否 |  |  | 是
江北新区2021年3月废水监督监测 | 南京长澳制药有限公司 | 大气环境 | 化学药品制剂制造 |  | 南京长澳制药有限公司排污许可证(91320100634081762H001Y) | 废水 | 废水总排口 | 化学需氧量 | 2021-03-08 | 0 |  |  |  | 13 | 450 |  | mg/L | 否 |  |  | 是
江北新区2021年3月废水监督监测 | 南京长澳制药有限公司 | 大气环境 | 化学药品制剂制造 |  | 南京长澳制药有限公司排污许可证(91320100634081762H001Y) | 废水 | 废水总排口 | 总磷 | 2021-03-08 | 0 |  |  |  | 0.23 | 4 |  | mg/L | 否 |  |  | 是
江北新区2021年3月废水监督监测 | 中石化南京化工研究院有限公司 | 水环境 | 化学试剂和助剂制造 |  | 中石化南京化工研究院有限公司污水接纳协议书(/) | 废水限值 | CN处理排放口(DW001) | 锌 | 2021-03-05 | 0 |  |  |  | 0.018 |  |  | mg/L | 否 |  |  | 否
江北新区2021年3月废水监督监测 | 中石化南京化工研究院有限公司 | 水环境 | 化学试剂和助剂制造 |  | 中石化南京化工研究院有限公司污水接纳协议书(/) | 废水限值 | CN处理排放口(DW001) | 氨氮（NH3-N） | 2021-03-05 | 0 |  |  |  | 0.536 | 50 |  | mg/L | 否 |  |  | 是
江北新区2021年3月废水监督监测 | 中石化南京化工研究院有限公司 | 水环境 | 化学试剂和助剂制造 |  | 中石化南京化工研究院有限公司污水接纳协议书(/) | 废水限值 | CN处理排放口(DW001) | 悬浮物 | 2021-03-05 | 0 |  |  |  | 9 | 300 |  | mg/L | 否 |  |  | 是
江北新区2021年3月废水监督监测 | 中石化南京化工研究院有限公司 | 水环境 | 化学试剂和助剂制造 |  | 中石化南京化工研究院有限公司污水接纳协议书(/) | 废水限值 | CN处理排放口(DW001) | 化学需氧量 | 2021-03-05 | 0 |  |  |  | 5 | 700 |  | mg/L | 否 |  |  | 是
江北新区2021年3月废水监督监测 | 中石化南京化工研究院有限公司 | 水环境 | 化学试剂和助剂制造 |  | 中石化南京化工研究院有限公司污水接纳协议书(/) | 废水限值 | CN处理排放口(DW001) | 铜 | 2021-03-05 | 0 |  |  |  | <0.04 |  |  | mg/L | 否 |  |  | 否
江北新区2021年3月废水监督监测 | 中石化南京化工研究院有限公司 | 水环境 | 化学试剂和助剂制造 |  | /(1) | 废水 | 生活污水收集池(DW003) | 化学需氧量 | 2021-03-05 | 0 |  |  |  | 28 |  |  | mg/L | 否 |  |  | 否
江北新区2021年3月废水监督监测 | 中石化南京化工研究院有限公司 | 水环境 | 化学试剂和助剂制造 |  | /(1) | 废水 | 生活污水收集池(DW003) | 氨氮（NH3-N） | 2021-03-05 | 0 |  |  |  | 1.34 |  |  | mg/L | 否 |  |  | 否
江北新区2021年3月废水监督监测 | 中石化南京化工研究院有限公司 | 水环境 | 化学试剂和助剂制造 |  | /(1) | 废水 | 生活污水收集池(DW003) | pH值 | 2021-03-05 | 0 |  |  |  | 8.42 |  |  | 无量纲 | 否 |  |  | 否
江北新区2021年3月废水监督监测 | 中石化南京化工研究院有限公司 | 水环境 | 化学试剂和助剂制造 |  | /(1) | 废水 | 生活污水收集池(DW003) | 悬浮物 | 2021-03-05 | 0 |  |  |  | 16 |  |  | mg/L | 否 |  |  | 否
江北新区2021年3月废水监督监测 | 江苏南热发电有限责任公司 | 水环境 | 电力、热力生产和供应业 |  | 污水综合排放标准(GB8978-1996) | （表2）第二类污染物最高允许排放浓度（1997年12月31日之前建的单位）,一切排污单位 ,三级标准 | 总排口 | pH值 | 2021-03-08 | 0 |  |  |  | 7.89 | 9 | 6 | 无量纲 | 否 |  |  | 是
江北新区2021年3月废水监督监测 | 江苏南热发电有限责任公司 | 水环境 | 电力、热力生产和供应业 |  | 污水排入城镇下水道水质标准(GB/T31962-2015) | 污水排入城镇下水道水质控制项目限值,A级 | 总排口 | 总磷（以P计） | 2021-03-08 | 0 |  |  |  | 1.82 | 8 |  | mg/L | 否 |  |  | 是
江北新区2021年3月废水监督监测 | 江苏南热发电有限责任公司 | 水环境 | 电力、热力生产和供应业 |  | 污水综合排放标准(GB8978-1996) | （表2）第二类污染物最高允许排放浓度（1997年12月31日之前建的单位）,其他排污单位,三级标准 | 总排口 | 悬浮物 | 2021-03-08 | 0 |  |  |  | 28 | 400 |  | mg/L | 否 |  |  | 是
江北新区2021年3月废水监督监测 | 江苏南热发电有限责任公司 | 水环境 | 电力、热力生产和供应业 |  | 污水综合排放标准(GB8978-1996) | （表2）第二类污染物最高允许排放浓度（1997年12月31日之前建的单位）,其他排污单位,三级标准 | 总排口 | 化学需氧量 | 2021-03-08 | 0 |  |  |  | 159 | 500 |  | mg/L | 否 |  |  | 是
江北新区2021年3月废水监督监测 | 江苏南热发电有限责任公司 | 水环境 | 电力、热力生产和供应业 |  | 污水排入城镇下水道水质标准(GB/T31962-2015) | 污水排入城镇下水道水质控制项目限值,A级 | 总排口 | 氨氮（NH3-N） | 2021-03-08 | 0 |  |  |  | 6.01 | 45 |  | mg/L | 否 |  |  | 是
江北新区2021年3月废水监督监测 | 南京化学试剂股份有限公司 | 水环境 | 化学试剂和助剂制造 |  | 《南京江北新区新材料科技园企业污水排放管理规定（2020年版）》（宁新区新科办发〔2020〕73号）(宁新区新科办发〔2020〕73号) | 第二类污染物接管标准 | 总排 | 氨氮（NH3-N） | 2021-03-11 | 0 |  |  |  | 16.8 | 45 |  | mg/L | 否 |  |  | 是
江北新区2021年3月废水监督监测 | 南京化学试剂股份有限公司 | 水环境 | 化学试剂和助剂制造 |  | 《南京江北新区新材料科技园企业污水排放管理规定（2020年版）》（宁新区新科办发〔2020〕73号）(宁新区新科办发〔2020〕73号) | 第二类污染物接管标准 | 总排 | 化学需氧量 | 2021-03-11 | 0 |  |  |  | 252 | 500 |  | mg/L | 否 |  |  | 是
江北新区2021年3月废水监督监测 | 南京化学试剂股份有限公司 | 水环境 | 化学试剂和助剂制造 |  | 《南京江北新区新材料科技园企业污水排放管理规定（2020年版）》（宁新区新科办发〔2020〕73号）(宁新区新科办发〔2020〕73号) | 第二类污染物接管标准 | 总排 | pH值 | 2021-03-11 | 0 |  |  |  | 8.27 | 9 | 6 | 无量纲 | 否 |  |  | 是
江北新区2021年3月废水监督监测 | 南京化学试剂股份有限公司 | 水环境 | 化学试剂和助剂制造 |  | 《南京江北新区新材料科技园企业污水排放管理规定（2020年版）》（宁新区新科办发〔2020〕73号）(宁新区新科办发〔2020〕73号) | 第二类污染物接管标准 | 总排 | 悬浮物 | 2021-03-11 | 0 |  |  |  | 42 | 400 |  | mg/L | 否 |  |  | 是
江北新区2021年3月废水监督监测 | 南京化学试剂股份有限公司 | 水环境 | 化学试剂和助剂制造 |  | 《南京江北新区新材料科技园企业污水排放管理规定（2020年版）》（宁新区新科办发〔2020〕73号）(宁新区新科办发〔2020〕73号) | 第二类污染物接管标准 | 总排 | 总氰化物 | 2021-03-11 | 0 |  |  |  | <0.004 | 1.0 |  | mg/L | 否 |  |  | 是
江北新区2021年3月废水监督监测 | 南京化学试剂股份有限公司 | 水环境 | 化学试剂和助剂制造 |  | 《南京江北新区新材料科技园企业污水排放管理规定（2020年版）》（宁新区新科办发〔2020〕73号）(宁新区新科办发〔2020〕73号) | 第一类污染物接管标准 | 总排 | 总银 | 2021-03-11 | 0 |  |  |  | <0.03 | 0.3 |  | mg/L | 否 |  |  | 是
江北新区2021年3月废水监督监测 | 南京化学试剂股份有限公司 | 水环境 | 化学试剂和助剂制造 |  | 《南京江北新区新材料科技园企业污水排放管理规定（2020年版）》（宁新区新科办发〔2020〕73号）(宁新区新科办发〔2020〕73号) | 第二类污染物接管标准 | 总排 | 总磷（以P计） | 2021-03-11 | 0 |  |  |  | 2.06 | 5.0 |  | mg/L | 否 |  |  | 是
江北新区2021年3月废水监督监测 | 普莱克斯（南京）二氧化碳有限公司 | 其他 | 其他未列明商务服务业 |  | 污水综合排放标准(GB8978-1996) | （表4）第二类污染物最高允许排放浓度（1998年1月1日后建的单位）,其他排污单位,一级标准 | 总排口(ws 01 2016) | 氨氮（NH3-N） | 2021-03-03 | 0 |  |  |  | 10.8 | 15 |  | mg/L | 否 |  |  | 是
江北新区2021年3月废水监督监测 | 普莱克斯（南京）二氧化碳有限公司 | 其他 | 其他未列明商务服务业 |  | 污水综合排放标准(GB8978-1996) | （表4）第二类污染物最高允许排放浓度（1998年1月1日后建的单位）,一切排污单位 ,一级标准 | 总排口(ws 01 2016) | 石油类 | 2021-03-03 | 0 |  |  |  | 0.18 | 5 |  | mg/L | 否 |  |  | 是
江北新区2021年3月废水监督监测 | 普莱克斯（南京）二氧化碳有限公司 | 其他 | 其他未列明商务服务业 |  | 污水综合排放标准(GB8978-1996) | （表4）第二类污染物最高允许排放浓度（1998年1月1日后建的单位）,一切排污单位 ,一级标准 | 总排口(ws 01 2016) | pH值 | 2021-03-03 | 0 |  |  |  | 7.38 | 9 | 6 | 无量纲 | 否 |  |  | 是
江北新区2021年3月废水监督监测 | 普莱克斯（南京）二氧化碳有限公司 | 其他 | 其他未列明商务服务业 |  | 污水综合排放标准(GB8978-1996) | （表4）第二类污染物最高允许排放浓度（1998年1月1日后建的单位）,其他排污单位,一级标准 | 总排口(ws 01 2016) | 悬浮物 | 2021-03-03 | 0 |  |  |  | 7 | 70 |  | mg/L | 否 |  |  | 是
江北新区2021年3月废水监督监测 | 普莱克斯（南京）二氧化碳有限公司 | 其他 | 其他未列明商务服务业 |  | 污水综合排放标准(GB8978-1996) | （表4）第二类污染物最高允许排放浓度（1998年1月1日后建的单位）,其他排污单位,一级标准 | 总排口(ws 01 2016) | 化学需氧量 | 2021-03-03 | 0 |  |  |  | 7 | 100 |  | mg/L | 否 |  |  | 是
江北新区2021年3月废水监督监测 | 南京化工园博瑞德水务有限公司 | 水环境 | 污水处理及其再生利用 |  | 不评价的项目(/) | 废水不评价的项目 | 污水排放口 | 异丙苯 | 2021-03-18 | 0 |  |  | <0.0005 | <0.0005 |  |  | mg/L | 否 |  |  | 否
江北新区2021年3月废水监督监测 | 南京化工园博瑞德水务有限公司 | 水环境 | 污水处理及其再生利用 |  | 化学工业主要水污染物排放标准(DB32／939-2006) | 表1 第一类污染物最高允许排放浓度 | 污水排放口 | 总镉 | 2021-03-18 | 0 |  |  | <0.0001 | <0.0001 | 0.1 |  | mg/L | 否 |  |  | 是
江北新区2021年3月废水监督监测 | 南京化工园博瑞德水务有限公司 | 水环境 | 污水处理及其再生利用 |  | 化学工业主要水污染物排放标准(DB32／939-2006) | 表2 第二类污染物（指标）最高允许排放值,一级,其他排污单位 | 污水排放口 | 硫化物 | 2021-03-18 | 0 |  |  | <0.005 | <0.005 | 1.0 |  | mg/L | 否 |  |  | 是
江北新区2021年3月废水监督监测 | 南京化工园博瑞德水务有限公司 | 水环境 | 污水处理及其再生利用 |  | 化学工业主要水污染物排放标准(DB32／939-2006) | 表2 第二类污染物（指标）最高允许排放值,一级,其他排污单位 | 污水排放口 | 石油类 | 2021-03-18 | 0 |  |  | 0.84 | 0.09 | 5 |  | mg/L | 否 |  |  | 是
江北新区2021年3月废水监督监测 | 南京化工园博瑞德水务有限公司 | 水环境 | 污水处理及其再生利用 |  | 化学工业主要水污染物排放标准(DB32／939-2006) | 表2 第二类污染物（指标）最高允许排放值,一级 | 污水排放口 | 氟化物 | 2021-03-18 | 0 |  |  | 1.50 | 0.202 | 10 |  | mg/L | 否 |  |  | 是
江北新区2021年3月废水监督监测 | 南京化工园博瑞德水务有限公司 | 水环境 | 污水处理及其再生利用 |  | 化学工业主要水污染物排放标准(DB32／939-2006) | 表2 第二类污染物（指标）最高允许排放值,一级,有机化工原料 | 污水排放口 | 氨氮（NH3-N） | 2021-03-18 | 0 |  |  | 8.97 | 0.462 | 15 |  | mg/L | 否 |  |  | 是
江北新区2021年3月废水监督监测 | 南京化工园博瑞德水务有限公司 | 水环境 | 污水处理及其再生利用 |  | 化学工业主要水污染物排放标准(DB32／939-2006) | 表1 第一类污染物最高允许排放浓度 | 污水排放口 | 总汞 | 2021-03-18 | 0 |  |  | 0.00036 | 0.00050 | 0.05 |  | mg/L | 否 |  |  | 是
江北新区2021年3月废水监督监测 | 南京化工园博瑞德水务有限公司 | 水环境 | 污水处理及其再生利用 |  | 化学工业主要水污染物排放标准(DB32／939-2006) | 表1 第一类污染物最高允许排放浓度 | 污水排放口 | 总镍 | 2021-03-18 | 0 |  |  | <0.007 | <0.007 | 1.0 |  | mg/L | 否 |  |  | 是
江北新区2021年3月废水监督监测 | 南京化工园博瑞德水务有限公司 | 水环境 | 污水处理及其再生利用 |  | 化学工业主要水污染物排放标准(DB32／939-2006) | 表2 第二类污染物（指标）最高允许排放值,一级,有机化工原料 | 污水排放口 | 化学需氧量 | 2021-03-18 | 0 |  |  | 266 | 43 | 80 |  | mg/L | 否 |  |  | 是
江北新区2021年3月废水监督监测 | 南京化工园博瑞德水务有限公司 | 水环境 | 污水处理及其再生利用 |  | 化学工业主要水污染物排放标准(DB32／939-2006) | 表2 第二类污染物（指标）最高允许排放值,一级 | 污水排放口 | 色度 | 2021-03-18 | 0 |  |  | 32 | 2 | 50 |  | 倍 | 否 |  |  | 是
江北新区2021年3月废水监督监测 | 南京化工园博瑞德水务有限公司 | 水环境 | 污水处理及其再生利用 |  | 化学工业主要水污染物排放标准(DB32／939-2006) | 表1 第一类污染物最高允许排放浓度 | 污水排放口 | 六价铬 | 2021-03-18 | 0 |  |  | <0.004 | <0.004 | 0.5 |  | mg/L | 否 |  |  | 是
江北新区2021年3月废水监督监测 | 南京化工园博瑞德水务有限公司 | 水环境 | 污水处理及其再生利用 |  | 化学工业主要水污染物排放标准(DB32/939—2006) | 第二类污染物（指标）最高允许排放值 | 污水排放口 | 总磷（以P计） | 2021-03-18 | 0 |  |  | 1.36 | 0.11 | 0.5 |  | mg/L | 否 |  |  | 是
江北新区2021年3月废水监督监测 | 南京化工园博瑞德水务有限公司 | 水环境 | 污水处理及其再生利用 |  | 化学工业主要水污染物排放标准(DB32／939-2006) | 表1 第一类污染物最高允许排放浓度 | 污水排放口 | 总砷 | 2021-03-18 | 0 |  |  | 0.0028 | 0.0016 | 0.5 |  | mg/L | 否 |  |  | 是
江北新区2021年3月废水监督监测 | 南京化工园博瑞德水务有限公司 | 水环境 | 污水处理及其再生利用 |  | 化学工业主要水污染物排放标准(DB32／939-2006) | 表2 第二类污染物（指标）最高允许排放值,一级 | 污水排放口 | pH值 | 2021-03-18 | 0 |  |  | 8.26 | 8.13 | 9 | 6 | 无量纲 | 否 |  |  | 是
江北新区2021年3月废水监督监测 | 南京化工园博瑞德水务有限公司 | 水环境 | 污水处理及其再生利用 |  | 化学工业主要水污染物排放标准(DB32／939-2006) | 表1 第一类污染物最高允许排放浓度 | 污水排放口 | 总铅 | 2021-03-18 | 0 |  |  | <0.001 | <0.001 | 1.0 |  | mg/L | 否 |  |  | 是
江北新区2021年3月废水监督监测 | 南京化工园博瑞德水务有限公司 | 水环境 | 污水处理及其再生利用 |  | 化学工业主要水污染物排放标准(DB32／939-2006) | 表2 第二类污染物（指标）最高允许排放值,一级,其他排污单位 | 污水排放口 | 悬浮物 | 2021-03-18 | 0 |  |  | 47 | 9 | 70 |  | mg/L | 否 |  |  | 是
江北新区2021年3月废水监督监测 | 南京化工园博瑞德水务有限公司 | 水环境 | 污水处理及其再生利用 |  | 化学工业主要水污染物排放标准(DB32／939-2006) | 表2 第二类污染物（指标）最高允许排放值,一级,其他排污单位 | 污水排放口 | 总氰化物 | 2021-03-18 | 0 |  |  | <0.004 | <0.004 | 0.5 |  | mg/L | 否 |  |  | 是
江北新区2021年3月废水监督监测 | 南京化工园博瑞德水务有限公司 | 水环境 | 污水处理及其再生利用 |  | 化学工业主要水污染物排放标准(DB32／939-2006) | 表2 第二类污染物（指标）最高允许排放值,一级,其他排污单位 | 污水排放口 | 挥发酚 | 2021-03-18 | 0 |  |  | <0.01 | <0.01 | 0.5 |  | mg/L | 否 |  |  | 是
江北新区2021年3月废水监督监测 | 南京化工园博瑞德水务有限公司 | 水环境 | 污水处理及其再生利用 |  | 化学工业主要水污染物排放标准(DB32／939-2006) | 表1 第一类污染物最高允许排放浓度 | 污水排放口 | 总铬 | 2021-03-18 | 0 |  |  | <0.03 | <0.03 | 1.5 |  | mg/L | 否 |  |  | 是
江北新区2021年3月废水监督监测 | 南京化工园博瑞德水务有限公司 | 水环境 | 污水处理及其再生利用 |  | 化学工业主要水污染物排放标准(DB32／939-2006) | 表2 第二类污染物（指标）最高允许排放值,一级 | 污水排放口 | 五日化学需氧量 | 2021-03-18 | 0 |  |  | 92.8 | 5.8 | 20 |  | mg/L | 否 |  |  | 是
江北新区2021年3月废水监督监测 | 南京化工园博瑞德水务有限公司 | 水环境 | 污水处理及其再生利用 |  | 污水综合排放标准(GB8978-1996) | （表4）第二类污染物最高允许排放浓度（1998年1月1日后建的单位）,一切排污单位 ,一级标准 | 污水排放口 | 间-二甲苯 | 2021-03-18 | 0 |  |  | <0.0005 | <0.0005 | 0.4 |  | mg/L | 否 |  |  | 是
江北新区2021年3月废水监督监测 | 南京化工园博瑞德水务有限公司 | 水环境 | 污水处理及其再生利用 |  | 污水综合排放标准(GB8978-1996) | （表4）第二类污染物最高允许排放浓度（1998年1月1日后建的单位）,一切排污单位 ,一级标准 | 污水排放口 | 甲苯 | 2021-03-18 | 0 |  |  | <0.0005 | <0.0005 | 0.1 |  | mg/L | 否 |  |  | 是
江北新区2021年3月废水监督监测 | 南京化工园博瑞德水务有限公司 | 水环境 | 污水处理及其再生利用 |  | 污水综合排放标准(GB8978-1996) | （表4）第二类污染物最高允许排放浓度（1998年1月1日后建的单位）,一切排污单位 ,一级标准 | 污水排放口 | 乙苯 | 2021-03-18 | 0 |  |  | <0.0005 | <0.0005 | 0.4 |  | mg/L | 否 |  |  | 是
江北新区2021年3月废水监督监测 | 南京化工园博瑞德水务有限公司 | 水环境 | 污水处理及其再生利用 |  | 污水综合排放标准(GB8978-1996) | （表4）第二类污染物最高允许排放浓度（1998年1月1日后建的单位）,一切排污单位 ,一级标准 | 污水排放口 | 硝基苯类 | 2021-03-18 | 0 |  |  | <0.2 | <0.2 | 2.0 |  | mg/L | 否 |  |  | 是
江北新区2021年3月废水监督监测 | 南京化工园博瑞德水务有限公司 | 水环境 | 污水处理及其再生利用 |  | 污水综合排放标准(GB8978-1996) | （表4）第二类污染物最高允许排放浓度（1998年1月1日后建的单位）,一切排污单位 ,一级标准 | 污水排放口 | 丙烯腈 | 2021-03-18 | 0 |  |  | <0.003 | <0.003 | 2.0 |  | mg/L | 否 |  |  | 是
江北新区2021年3月废水监督监测 | 南京化工园博瑞德水务有限公司 | 水环境 | 污水处理及其再生利用 |  | 污水综合排放标准(GB8978-1996) | （表4）第二类污染物最高允许排放浓度（1998年1月1日后建的单位）,一切排污单位 ,一级标准 | 污水排放口 | 苯胺类 | 2021-03-18 | 0 |  |  | <0.03 | <0.03 | 1.0 |  | mg/L | 否 |  |  | 是
江北新区2021年3月废水监督监测 | 南京化工园博瑞德水务有限公司 | 水环境 | 污水处理及其再生利用 |  | 污水综合排放标准(GB8978-1996) | （表4）第二类污染物最高允许排放浓度（1998年1月1日后建的单位）,一切排污单位 ,一级标准 | 污水排放口 | 动植物油 | 2021-03-18 | 0 |  |  | 0.15 | 0.12 | 10 |  | mg/L | 否 |  |  | 是
江北新区2021年3月废水监督监测 | 南京化工园博瑞德水务有限公司 | 水环境 | 污水处理及其再生利用 |  | 污水综合排放标准(GB8978-1996) | （表4）第二类污染物最高允许排放浓度（1998年1月1日后建的单位）,一切排污单位 ,一级标准 | 污水排放口 | 阴离子表面活性剂（LAS） | 2021-03-18 | 0 |  |  | 0.146 | <0.05 | 5.0 |  | mg/L | 否 |  |  | 是
江北新区2021年3月废水监督监测 | 南京化工园博瑞德水务有限公司 | 水环境 | 污水处理及其再生利用 |  | 污水综合排放标准(GB8978-1996) | （表4）第二类污染物最高允许排放浓度（1998年1月1日后建的单位）,一切排污单位 ,一级标准 | 污水排放口 | 对-二甲苯 | 2021-03-18 | 0 |  |  | <0.0005 | <0.0005 | 0.4 |  | mg/L | 否 |  |  | 是
江北新区2021年3月废水监督监测 | 南京化工园博瑞德水务有限公司 | 水环境 | 污水处理及其再生利用 |  | 污水综合排放标准(GB8978-1996) | （表4）第二类污染物最高允许排放浓度（1998年1月1日后建的单位）,一切排污单位 ,一级标准 | 污水排放口 | 苯 | 2021-03-18 | 0 |  |  | <0.0005 | <0.0005 | 0.1 |  | mg/L | 否 |  |  | 是
江北新区2021年3月废水监督监测 | 南京化工园博瑞德水务有限公司 | 水环境 | 污水处理及其再生利用 |  | 污水综合排放标准(GB8978-1996) | （表4）第二类污染物最高允许排放浓度（1998年1月1日后建的单位）,一切排污单位 ,一级标准 | 污水排放口 | 邻-二甲苯 | 2021-03-18 | 0 |  |  | <0.0005 | <0.0005 | 0.4 |  | mg/L | 否 |  |  | 是
江北新区2021年3月废水监督监测 | 南京化工园博瑞德水务有限公司 | 水环境 | 污水处理及其再生利用 |  | 污水综合排放标准(GB8978-1996) | （表1）第一类污染物最高允许排放浓度 | 污水排放口 | 苯并(a)芘 | 2021-03-18 | 0 |  |  | <0.000004 | <0.000004 | 0.00003 |  | mg/L | 否 |  |  | 是
江北新区2021年3月废水监督监测 | 南京化工园博瑞德水务有限公司 | 水环境 | 污水处理及其再生利用 |  | 不评价的项目(/) | 废水不评价的项目 | 污水排放口 | 苯乙烯 | 2021-03-18 | 0 |  |  | <0.0005 | <0.0005 |  |  | mg/L | 否 |  |  | 否
江北新区2021年3月废水监督监测 | 富乐（南京）化学有限公司 | 大气环境 | 其他专用化学产品制造 |  | 《南京江北新区新材料科技园企业污水排放管理规定（2020年版）》（宁新区新科办发〔2020〕73号）(宁新区新科办发〔2020〕73号) | 第二类污染物接管标准 | 总排口 | 氨氮（NH3-N） | 2021-03-02 | 0 |  |  |  | 32.2 | 45 |  | mg/L | 否 |  |  | 是
江北新区2021年3月废水监督监测 | 富乐（南京）化学有限公司 | 大气环境 | 其他专用化学产品制造 |  | 《南京江北新区新材料科技园企业污水排放管理规定（2020年版）》（宁新区新科办发〔2020〕73号）(宁新区新科办发〔2020〕73号) | 第二类污染物接管标准 | 总排口 | 化学需氧量 | 2021-03-02 | 0 |  |  |  | 161 | 500 |  | mg/L | 否 |  |  | 是
江北新区2021年3月废水监督监测 | 富乐（南京）化学有限公司 | 大气环境 | 其他专用化学产品制造 |  | 《南京江北新区新材料科技园企业污水排放管理规定（2020年版）》（宁新区新科办发〔2020〕73号）(宁新区新科办发〔2020〕73号) | 第二类污染物接管标准 | 总排口 | pH值 | 2021-03-02 | 0 |  |  |  | 8.30 | 9 | 6 | 无量纲 | 否 |  |  | 是
江北新区2021年3月废水监督监测 | 富乐（南京）化学有限公司 | 大气环境 | 其他专用化学产品制造 |  | 《南京江北新区新材料科技园企业污水排放管理规定（2020年版）》（宁新区新科办发〔2020〕73号）(宁新区新科办发〔2020〕73号) | 第二类污染物接管标准 | 总排口 | 悬浮物 | 2021-03-02 | 0 |  |  |  | 47 | 400 |  | mg/L | 否 |  |  | 是
江北新区2021年3月废水监督监测 | 富乐（南京）化学有限公司 | 大气环境 | 其他专用化学产品制造 |  | 《南京江北新区新材料科技园企业污水排放管理规定（2020年版）》（宁新区新科办发〔2020〕73号）(宁新区新科办发〔2020〕73号) | 第二类污染物接管标准 | 总排口 | 总磷（以P计） | 2021-03-02 | 0 |  |  |  | 2.74 | 5.0 |  | mg/L | 否 |  |  | 是
江北新区2021年3月废水监督监测 | 江苏仁信作物保护技术有限公司 | 水环境 | 化学农药制造 |  | 《南京江北新区新材料科技园企业污水排放管理规定（2020年版）》（宁新区新科办发〔2020〕73号）(宁新区新科办发〔2020〕73号) | 第二类污染物接管标准 | 总排口 | 石油类 | 2021-03-09 | 0 |  |  |  | 0.88 | 20 |  | mg/L | 否 |  |  | 是
江北新区2021年3月废水监督监测 | 江苏仁信作物保护技术有限公司 | 水环境 | 化学农药制造 |  | 《南京江北新区新材料科技园企业污水排放管理规定（2020年版）》（宁新区新科办发〔2020〕73号）(宁新区新科办发〔2020〕73号) | 第二类污染物接管标准 | 总排口 | 氨氮（NH3-N） | 2021-03-09 | 0 |  |  |  | 17.1 | 45 |  | mg/L | 否 |  |  | 是
江北新区2021年3月废水监督监测 | 江苏仁信作物保护技术有限公司 | 水环境 | 化学农药制造 |  | 《南京江北新区新材料科技园企业污水排放管理规定（2020年版）》（宁新区新科办发〔2020〕73号）(宁新区新科办发〔2020〕73号) | 第二类污染物接管标准 | 总排口 | 化学需氧量 | 2021-03-09 | 0 |  |  |  | 404 | 500 |  | mg/L | 否 |  |  | 是
江北新区2021年3月废水监督监测 | 江苏仁信作物保护技术有限公司 | 水环境 | 化学农药制造 |  | 《南京江北新区新材料科技园企业污水排放管理规定（2020年版）》（宁新区新科办发〔2020〕73号）(宁新区新科办发〔2020〕73号) | 第二类污染物接管标准 | 总排口 | pH值 | 2021-03-09 | 0 |  |  |  | 7.61 | 9 | 6 | 无量纲 | 否 |  |  | 是
江北新区2021年3月废水监督监测 | 江苏仁信作物保护技术有限公司 | 水环境 | 化学农药制造 |  | 《南京江北新区新材料科技园企业污水排放管理规定（2020年版）》（宁新区新科办发〔2020〕73号）(宁新区新科办发〔2020〕73号) | 第二类污染物接管标准 | 总排口 | 悬浮物 | 2021-03-09 | 0 |  |  |  | 29 | 400 |  | mg/L | 否 |  |  | 是
江北新区2021年3月废水监督监测 | 江苏仁信作物保护技术有限公司 | 水环境 | 化学农药制造 |  | 《南京江北新区新材料科技园企业污水排放管理规定（2020年版）》（宁新区新科办发〔2020〕73号）(宁新区新科办发〔2020〕73号) | 第二类污染物接管标准 | 总排口 | 总磷（以P计） | 2021-03-09 | 0 |  |  |  | 1.71 | 5.0 |  | mg/L | 否 |  |  | 是
江北新区2021年3月废水监督监测 | 南京凯信航空附件有限公司 | 水环境 | 飞机制造 |  | 广东省电镀水污染物排放标准[地标](DB44/1597-2015) | 表2 新建项目水污染物排放限值及单位产品基准排水量,非珠三角 | 车间排口 | 六价铬 | 2021-03-10 | 0 |  |  |  | <0.004 | 0.2 |  | mg/L | 否 |  |  | 是
|  | 水环境 | 飞机制造 |  | 电镀污染物排放标准(GB21900-2008) | （表2）新建企业水污染物排放限值,车间或生产设施废水排放口 | 车间排口 | 总铬 | 2021-03-10 | 0 |  |  |  | <0.03 | 1.0 |  | mg/L | 否 |  |  | 是
|  | 水环境 | 飞机制造 |  | 污水综合排放标准(GB8978-1996) | （表4）第二类污染物最高允许排放浓度（1998年1月1日后建的单位）,城镇二级污水处理厂,三级标准 | 污水总排口 | 五日生化需氧量 | 2021-03-10 | 0 |  |  |  | 8.6 | 300 |  | mg/L | 否 |  |  | 是
|  | 水环境 | 飞机制造 |  | 污水综合排放标准(GB8978-1996) | （表4）第二类污染物最高允许排放浓度（1998年1月1日后建的单位）,一切排污单位 ,三级标准 | 污水总排口 | 阴离子表面活性剂（LAS） | 2021-03-10 | 0 |  |  |  | <0.05 | 20 |  | mg/L | 否 |  |  | 是
|  | 水环境 | 飞机制造 |  | 污水综合排放标准(GB8978-1996) | （表4）第二类污染物最高允许排放浓度（1998年1月1日后建的单位）,一切排污单位 ,三级标准 | 污水总排口 | pH值 | 2021-03-10 | 0 |  |  |  | 7.27 | 9 | 6 | 无量纲 | 否 |  |  | 是
|  | 水环境 | 飞机制造 |  | 电镀污染物排放标准(GB21900-2008) | （表3）水污染物特别排放限值,车间或生产设施废水排放口 | 污水总排口 | 六价铬 | 2021-03-10 | 0 |  |  |  | 0.014 |  |  | mg/L | 否 |  |  | 否
|  | 水环境 | 飞机制造 |  | 污水综合排放标准(GB8978-1996) | （表4）第二类污染物最高允许排放浓度（1998年1月1日后建的单位）,其他排污单位,三级标准 | 污水总排口 | 化学需氧量 | 2021-03-10 | 0 |  |  |  | 39 | 500 |  | mg/L | 否 |  |  | 是
|  | 水环境 | 飞机制造 |  | 污水综合排放标准(GB8978-1996) | （表4）第二类污染物最高允许排放浓度（1998年1月1日后建的单位）,其他排污单位,三级标准 | 污水总排口 | 悬浮物 | 2021-03-10 | 0 |  |  |  | 7 | 400 |  | mg/L | 否 |  |  | 是
|  | 水环境 | 飞机制造 |  | 污水综合排放标准(GB8978-1996) | （表4）第二类污染物最高允许排放浓度（1998年1月1日后建的单位）,其他排污单位,三级标准 | 污水总排口 | 氟化物 | 2021-03-10 | 0 |  |  |  | 0.89 | 20 |  | mg/L | 否 |  |  | 是
|  | 水环境 | 飞机制造 |  | 污水综合排放标准(GB8978-1996) | （表4）第二类污染物最高允许排放浓度（1998年1月1日后建的单位）,一切排污单位 ,三级标准 | 污水总排口 | 石油类 | 2021-03-10 | 0 |  |  |  | <0.06 | 20 |  | mg/L | 否 |  |  | 是
|  | 水环境 | 飞机制造 |  | 污水排入城镇下水道水质标准(GB/T31962-2015) | 污水排入城镇下水道水质控制项目限值,A级 | 污水总排口 | 氨氮（NH3-N） | 2021-03-10 | 0 |  |  |  | 0.109 | 45 |  | mg/L | 否 |  |  | 是
|  | 水环境 | 飞机制造 |  | 污水排入城镇下水道水质标准(GB/T31962-2015) | 污水排入城镇下水道水质控制项目限值,B级 | 污水总排口 | 总磷（以P计） | 2021-03-10 | 0 |  |  |  | 0.15 | 8 |  | mg/L | 否 |  |  | 是
|  | 水环境 | 飞机制造 |  | 污水排入城镇下水道水质标准(GB/T31962-2015) | 污水排入城镇下水道水质控制项目限值,A级 | 污水总排口 | 总氮（以N计） | 2021-03-10 | 0 |  |  |  | 4.43 | 70 |  | mg/L | 否 |  |  | 是
| 南京高欣水务有限公司-南京高新区污水处理厂 | 水环境,大气环境 | 污水处理及其再生利用 |  | 城镇污水处理厂污染物排放标准[国标](GB18918-2002) | （表1）基本控制项目最高允许排放浓度（日均值）,一级标准（水温＞12℃或≤12℃）,A标准,通用 | 污水总排口(WS-01) | 化学需氧量 | 2021-03-05 | 0 | 10.7 |  | 81 | 19 | 50 |  | mg/L | 否 |  |  | 是
|  | 水环境,大气环境 | 污水处理及其再生利用 |  | 城镇污水处理厂污染物排放标准[国标](GB18918-2002) | （表1）基本控制项目最高允许排放浓度（日均值）,一级标准（水温＞12℃或≤12℃）,A标准,通用 | 污水总排口(WS-01) | pH值 | 2021-03-05 | 0 | 10.7 |  | 7.07 | 7.36 | 9 | 6 | 无量纲 | 否 |  |  | 是
|  | 水环境,大气环境 | 污水处理及其再生利用 |  | 城镇污水处理厂污染物排放标准[国标](GB18918-2002) | （表1）基本控制项目最高允许排放浓度（日均值）,一级标准（水温＞12℃或≤12℃）,A标准,通用 | 污水总排口(WS-01) | 氨氮（NH3-N） | 2021-03-05 | 0 | 10.7 |  | 32.1 | 0.413 | 5;8 |  | mg/L | 否 |  |  | 是
|  | 水环境,大气环境 | 污水处理及其再生利用 |  | 城镇污水处理厂污染物排放标准[国标](GB18918-2002) | （表1）基本控制项目最高允许排放浓度（日均值）,一级标准（水温＞12℃或≤12℃）,A标准,2006年1月1日后建设 | 污水总排口(WS-01) | 总磷（以P计） | 2021-03-05 | 0 | 10.7 |  | 2.90 | 0.04 | 0.5 |  | mg/L | 否 |  |  | 是
| 南京康明服饰有限责任公司水洗分公司 | 水环境 | 纺织服装、服饰业 |  | 南京康明服饰有限责任公司水洗分公司污水处理协议(/) | 废水控制标准 | 总排 | 悬浮物 | 2021-03-03 | 0 |  |  |  | 260 | 300 |  | mg/L | 否 |  |  | 是
|  | 水环境 | 纺织服装、服饰业 |  | 南京康明服饰有限责任公司水洗分公司污水处理协议(/) | 废水控制标准 | 总排 | 化学需氧量 | 2021-03-03 | 0 |  |  |  | 290 | 650 |  | mg/L | 否 |  |  | 是
|  | 水环境 | 纺织服装、服饰业 |  | 南京康明服饰有限责任公司水洗分公司污水处理协议(/) | 废水控制标准 | 总排 | 氨氮（NH3-N） | 2021-03-03 | 0 |  |  |  | 0.768 | 30 |  | mg/L | 否 |  |  | 是
|  | 水环境 | 纺织服装、服饰业 |  | 南京康明服饰有限责任公司水洗分公司污水处理协议(/) | 废水控制标准 | 总排 | pH值 | 2021-03-03 | 0 |  |  |  | 8.78 | 9 | 6 | 无量纲 | 否 |  |  | 是
|  | 水环境 | 纺织服装、服饰业 |  | 南京康明服饰有限责任公司水洗分公司污水处理协议(/) | 废水控制标准 | 总排 | 总磷（以P计） | 2021-03-03 | 0 |  |  |  | 1.56 | 2.5 |  | mg/L | 否 |  |  | 是
|  | 水环境 | 纺织服装、服饰业 |  | 不评价的项目(/) | 废水不评价的项目 | 总排 | 石油类 | 2021-03-03 | 0 |  |  |  | 3.89 |  |  | mg/L | 否 |  |  | 否
| 南京高欣水务有限公司-高新区北部污水处理厂 | 水环境,大气环境 | 污水处理及其再生利用 |  | 城镇污水处理厂污染物排放标准[国标](GB18918-2002) | （表1）基本控制项目最高允许排放浓度（日均值）,一级标准（水温＞12℃或≤12℃）,A标准,通用 | 总排口 | 氨氮（NH3-N） | 2021-03-05 | 0 | 8.5 |  | 19.9 | 0.214 | 5;8 |  | mg/L | 否 |  |  | 是
|  | 水环境,大气环境 | 污水处理及其再生利用 |  | 城镇污水处理厂污染物排放标准[国标](GB18918-2002) | （表1）基本控制项目最高允许排放浓度（日均值）,一级标准（水温＞12℃或≤12℃）,A标准,通用 | 总排口 | 化学需氧量 | 2021-03-05 | 0 | 8.5 |  | 48 | 10 | 50 |  | mg/L | 否 |  |  | 是
|  | 水环境,大气环境 | 污水处理及其再生利用 |  | 城镇污水处理厂污染物排放标准[国标](GB18918-2002) | （表1）基本控制项目最高允许排放浓度（日均值）,一级标准（水温＞12℃或≤12℃）,A标准,通用 | 总排口 | pH值 | 2021-03-05 | 0 | 8.5 |  | 7.46 | 7.89 | 9 | 6 | 无量纲 | 否 |  |  | 是
|  | 水环境,大气环境 | 污水处理及其再生利用 |  | 城镇污水处理厂污染物排放标准[国标](GB18918-2002) | （表1）基本控制项目最高允许排放浓度（日均值）,一级标准（水温＞12℃或≤12℃）,A标准,2006年1月1日后建设 | 总排口 | 总磷（以P计） | 2021-03-05 | 0 | 8.5 |  | 2.18 | 0.12 | 0.5 |  | mg/L | 否 |  |  | 是
| 南京威孚金宁有限公司 | 土壤环境 | 汽车零部件及配件制造 |  | 污水综合排放标准(GB8978-1996) | （表4）第二类污染物最高允许排放浓度（1998年1月1日后建的单位）,一切排污单位 ,三级标准 | 总排口 | pH值 | 2021-03-02 | 0 |  |  |  | 7.46 | 9 | 6 | 无量纲 | 否 |  |  | 是
|  | 土壤环境 | 汽车零部件及配件制造 |  | 污水排入城镇下水道水质标准(GB/T31962-2015) | 污水排入城镇下水道水质控制项目限值,B级 | 总排口 | 总磷（以P计） | 2021-03-02 | 0 |  |  |  | 0.19 | 8 |  | mg/L | 否 |  |  | 是
|  | 土壤环境 | 汽车零部件及配件制造 |  | 污水综合排放标准(GB8978-1996) | （表4）第二类污染物最高允许排放浓度（1998年1月1日后建的单位）,其他排污单位,三级标准 | 总排口 | 悬浮物 | 2021-03-02 | 0 |  |  |  | 18 | 400 |  | mg/L | 否 |  |  | 是
|  | 土壤环境 | 汽车零部件及配件制造 |  | 污水综合排放标准(GB8978-1996) | （表4）第二类污染物最高允许排放浓度（1998年1月1日后建的单位）,其他排污单位,三级标准 | 总排口 | 化学需氧量 | 2021-03-02 | 0 |  |  |  | 64 | 500 |  | mg/L | 否 |  |  | 是
|  | 土壤环境 | 汽车零部件及配件制造 |  | 污水排入城镇下水道水质标准(GB/T31962-2015) | 污水排入城镇下水道水质控制项目限值,A级 | 总排口 | 氨氮（NH3-N） | 2021-03-02 | 0 |  |  |  | 16.6 | 45 |  | mg/L | 否 |  |  | 是
|  | 土壤环境 | 汽车零部件及配件制造 |  | 南京威孚金宁有限公司排污许可证(91320191134977546C001U) | 排污许可证 | 总排口 | 五日化学需氧量 | 2021-03-02 | 0 |  |  |  | 13.8 | 300 |  | mg/L | 否 |  |  | 是
|  | 土壤环境 | 汽车零部件及配件制造 |  | 污水排入城镇下水道水质标准(GB/T31962-2015) | 污水排入城镇下水道水质控制项目限值,A级 | 总排口 | 石油类 | 2021-03-02 | 0 |  |  |  | 0.42 | 30 |  | mg/L | 否 |  |  | 是
| 南京市浦口区老幼岗电镀厂 | 水环境 | 金属表面处理及热处理加工 |  | 电镀污染物排放标准(GB21900-2008) | （表1）现有企业水污染物排放限值,企业废水总排放口 | 污水总排口 | 氨氮 | 2021-03-12 | 0 |  |  |  | 0.059 | 15 |  | mg/L | 否 |  |  | 是
|  | 水环境 | 金属表面处理及热处理加工 |  | 电镀污染物排放标准(GB21900-2008) | （表3）水污染物特别排放限值,企业废水总排放口 | 污水总排口 | 总铁 | 2021-03-12 | 0 |  |  |  | <0.01 | 3.0 |  | mg/L | 否 |  |  | 是
|  | 水环境 | 金属表面处理及热处理加工 |  | 电镀污染物排放标准(GB21900-2008) | （表2）新建企业水污染物排放限值,企业废水总排放口 | 污水总排口 | 化学需氧量 | 2021-03-12 | 0 |  |  |  | 11 | 80 |  | mg/L | 否 |  |  | 是
|  | 水环境 | 金属表面处理及热处理加工 |  | 电镀污染物排放标准(GB21900-2008) | （表2）新建企业水污染物排放限值,企业废水总排放口 | 污水总排口 | 悬浮物 | 2021-03-12 | 0 |  |  |  | 5 | 50 |  | mg/L | 否 |  |  | 是
|  | 水环境 | 金属表面处理及热处理加工 |  | 电镀污染物排放标准(GB21900-2008) | （表2）新建企业水污染物排放限值,企业废水总排放口 | 污水总排口 | pH值 | 2021-03-12 | 0 |  |  |  | 7.81 | 9 | 6 | 无量纲 | 否 |  |  | 是
|  | 水环境 | 金属表面处理及热处理加工 |  | 电镀污染物排放标准(GB21900-2008) | （表2）新建企业水污染物排放限值,企业废水总排放口 | 污水总排口 | 石油类 | 2021-03-12 | 0 |  |  |  | 0.35 | 3.0 |  | mg/L | 否 |  |  | 是
|  | 水环境 | 金属表面处理及热处理加工 |  | 电镀污染物排放标准(GB21900-2008) | （表2）新建企业水污染物排放限值,企业废水总排放口 | 污水总排口 | 总锌 | 2021-03-12 | 0 |  |  |  | 0.429 | 1.5 |  | mg/L | 否 |  |  | 是
|  | 水环境 | 金属表面处理及热处理加工 |  | 电镀污染物排放标准(GB21900-2008) | （表2）新建企业水污染物排放限值,企业废水总排放口 | 污水总排口 | 总铜 | 2021-03-12 | 0 |  |  |  | <0.04 | 0.5 |  | mg/L | 否 |  |  | 是
|  | 水环境 | 金属表面处理及热处理加工 |  | 电镀污染物排放标准(GB21900-2008) | （表1）现有企业水污染物排放限值,企业废水总排放口 | 污水总排口 | 总氮 | 2021-03-12 | 0 |  |  |  | 2.04 | 20 |  | mg/L | 否 |  |  | 是
|  | 水环境 | 金属表面处理及热处理加工 |  | 电镀污染物排放标准(GB21900-2008) | （表3）水污染物特别排放限值,车间或生产设施废水排放口 | 污水总排口 | 总镍 | 2021-03-12 | 0 |  |  |  | <0.007 | 0.5 |  | mg/L | 否 |  |  | 是
|  | 水环境 | 金属表面处理及热处理加工 |  | 电镀污染物排放标准(GB21900-2008) | （表1）现有企业水污染物排放限值,企业废水总排放口 | 污水总排口 | 总磷 | 2021-03-12 | 0 |  |  |  | 0.04 | 1.0 |  | mg/L | 否 |  |  | 是
|  | 水环境 | 金属表面处理及热处理加工 |  | 电镀污染物排放标准(GB21900-2008) | （表2）新建企业水污染物排放限值,车间或生产设施废水排放口 | 车间排口 | 总铬 | 2021-03-12 | 0 |  |  |  | 0.03 | 1.0 |  | mg/L | 否 |  |  | 是
|  | 水环境 | 金属表面处理及热处理加工 |  | 电镀污染物排放标准(GB21900-2008) | （表2）新建企业水污染物排放限值,车间或生产设施废水排放口 | 车间排口 | 总镍 | 2021-03-12 | 0 |  |  |  | <0.007 | 0.5 |  | mg/L | 否 |  |  | 否
|  | 水环境 | 金属表面处理及热处理加工 |  | 电镀污染物排放标准(GB21900-2008) | （表2）新建企业水污染物排放限值,车间或生产设施废水排放口 | 车间排口 | 六价铬 | 2021-03-12 | 0 |  |  |  | <0.004 | 0.2 |  | mg/L | 否 |  |  | 是
| 南京浦江电子有限公司 | 水环境 | 电子电路制造 |  | 电镀污染物排放标准(GB21900-2008) | （表2）新建企业水污染物排放限值,企业废水总排放口 | 污水排放口 | 石油类 | 2021-03-11 | 0 |  |  |  | 0.20 | 3.0 |  | mg/L | 否 |  |  | 是
|  | 水环境 | 电子电路制造 |  | 电镀污染物排放标准(GB21900-2008) | （表2）新建企业水污染物排放限值,企业废水总排放口 | 污水排放口 | 氨氮（NH3-N） | 2021-03-11 | 0 |  |  |  | 0.275 | 15 |  | mg/L | 否 |  |  | 是
|  | 水环境 | 电子电路制造 |  | 电镀污染物排放标准(GB21900-2008) | （表2）新建企业水污染物排放限值,企业废水总排放口 | 污水排放口 | 化学需氧量 | 2021-03-11 | 0 |  |  |  | 10 | 80 |  | mg/L | 否 |  |  | 是
|  | 水环境 | 电子电路制造 |  | 电镀污染物排放标准(GB21900-2008) | （表2）新建企业水污染物排放限值,企业废水总排放口 | 污水排放口 | pH值 | 2021-03-11 | 0 |  |  |  | 7.35 | 9 | 6 | 无量纲 | 否 |  |  | 是
|  | 水环境 | 电子电路制造 |  | 电镀污染物排放标准(GB21900-2008) | （表2）新建企业水污染物排放限值,企业废水总排放口 | 污水排放口 | 悬浮物 | 2021-03-11 | 0 |  |  |  | 5 | 50 |  | mg/L | 否 |  |  | 是
|  | 水环境 | 电子电路制造 |  | 电镀污染物排放标准(GB21900-2008) | （表2）新建企业水污染物排放限值,企业废水总排放口 | 污水排放口 | 总铜 | 2021-03-11 | 0 |  |  |  | <0.04 | 0.5 |  | mg/L | 否 |  |  | 是
|  | 水环境 | 电子电路制造 |  | 电镀污染物排放标准(GB21900-2008) | （表2）新建企业水污染物排放限值,企业废水总排放口 | 污水排放口 | 总锌 | 2021-03-11 | 0 |  |  |  | 0.025 |  |  | mg/L | 否 |  |  | 否
|  | 水环境 | 电子电路制造 |  | 电镀污染物排放标准(GB21900-2008) | （表2）新建企业水污染物排放限值,企业废水总排放口 | 污水排放口 | 总磷（以P计） | 2021-03-11 | 0 |  |  |  | 0.03 | 1.0 |  | mg/L | 否 |  |  | 是
|  | 水环境 | 电子电路制造 |  | 电镀污染物排放标准(GB21900-2008) | （表2）新建企业水污染物排放限值,企业废水总排放口 | 污水排放口 | 总氮（以N计） | 2021-03-11 | 0 |  |  |  | 3.13 | 20 |  | mg/L | 否 |  |  | 是
| 南京高新经纬电气有限公司 | 大气环境 | 电光源制造 |  | 南京高新经纬电气有限公司排污许可证(91320191134976017Q001V) | 排污许可证 | 污水总排口 | 阴离子表面活性剂 | 2021-03-09 | 0 |  |  |  | 0.43 | 20 |  | mg/L | 否 |  |  | 是
|  | 大气环境 | 电光源制造 |  | 南京高新经纬电气有限公司排污许可证(91320191134976017Q001V) | 排污许可证 | 污水总排口 | 氟化物 | 2021-03-09 | 0 |  |  |  | 0.67 | 20 |  | mg/L | 否 |  |  | 是
|  | 大气环境 | 电光源制造 |  | 污水综合排放标准(GB8978-1996) | （表4）第二类污染物最高允许排放浓度（1998年1月1日后建的单位）,一切排污单位 ,三级标准 | 污水总排口 | pH值 | 2021-03-09 | 0 |  |  |  | 6.93 | 9 | 6 | 无量纲 | 否 |  |  | 是
|  | 大气环境 | 电光源制造 |  | 污水综合排放标准(GB8978-1996) | （表4）第二类污染物最高允许排放浓度（1998年1月1日后建的单位）,其他排污单位,三级标准 | 污水总排口 | 化学需氧量 | 2021-03-09 | 0 |  |  |  | 148 | 500 |  | mg/L | 否 |  |  | 是
|  | 大气环境 | 电光源制造 |  | 污水综合排放标准(GB8978-1996) | （表1）第一类污染物最高允许排放浓度 | 污水总排口 | 总汞 | 2021-03-09 | 0 |  |  |  | <0.00004 |  |  | mg/L | 否 |  |  | 否
|  | 大气环境 | 电光源制造 |  | 污水综合排放标准(GB8978-1996) | （表4）第二类污染物最高允许排放浓度（1998年1月1日后建的单位）,一切排污单位 ,三级标准 | 污水总排口 | 石油类 | 2021-03-09 | 0 |  |  |  | <0.06 | 20 |  | mg/L | 否 |  |  | 是
|  | 大气环境 | 电光源制造 |  | 污水综合排放标准(GB8978-1996) | （表4）第二类污染物最高允许排放浓度（1998年1月1日后建的单位）,其他排污单位,三级标准 | 污水总排口 | 悬浮物 | 2021-03-09 | 0 |  |  |  | 16 | 400 |  | mg/L | 否 |  |  | 是
|  | 大气环境 | 电光源制造 |  | 污水排入城镇下水道水质标准(GB/T31962-2015) | 污水排入城镇下水道水质控制项目限值,B级 | 污水总排口 | 氨氮（NH3-N） | 2021-03-09 | 0 |  |  |  | 10.3 | 45 |  | mg/L | 否 |  |  | 是
|  | 大气环境 | 电光源制造 |  | 污水排入城镇下水道水质标准(GB/T31962-2015) | 污水排入城镇下水道水质控制项目限值,B级 | 污水总排口 | 总磷（以P计） | 2021-03-09 | 0 |  |  |  | 0.93 | 8 |  | mg/L | 否 |  |  | 是
|  | 大气环境 | 电光源制造 |  | 南京高新经纬电气有限公司排污许可证(91320191134976017Q001V) | 排污许可证 | 污水总排口 | 动植物油类 | 2021-03-09 | 0 |  |  |  | 0.58 | 100 |  | mg/L | 否 |  |  | 是
|  | 大气环境 | 电光源制造 |  | 南京高新经纬电气有限公司排污许可证(91320191134976017Q001V) | 排污许可证 | 污水总排口 | 全盐量 | 2021-03-09 | 0 |  |  |  | 242 |  |  | mg/L | 否 |  |  | 否
| 南京汇众汽车底盘系统有限公司 | 土壤环境 | 汽车零部件及配件制造 |  | 南京汇众汽车底盘系统有限公司排污许可证(91320191558881484Q001Q) | 南京汇众汽车底盘系统有限公司排污许可证 | 污水排口 | 石油类 | 2021-03-11 | 0 |  |  |  | 0.42 | 20 |  | mg/L | 否 |  |  | 是
|  | 土壤环境 | 汽车零部件及配件制造 |  | 污水综合排放标准(GB8978-1996) | （表4）第二类污染物最高允许排放浓度（1998年1月1日后建的单位）,其他排污单位,三级标准 | 污水排口 | 化学需氧量 | 2021-03-11 | 0 |  |  |  | 27 | 500 |  | mg/L | 否 |  |  | 是
|  | 土壤环境 | 汽车零部件及配件制造 |  | 污水综合排放标准(GB8978-1996) | （表4）第二类污染物最高允许排放浓度（1998年1月1日后建的单位）,一切排污单位 ,三级标准 | 污水排口 | 总锌 | 2021-03-11 | 0 |  |  |  | 0.045 | 5.0 |  | mg/L | 否 |  |  | 是
|  | 土壤环境 | 汽车零部件及配件制造 |  | 污水综合排放标准(GB8978-1996) | （表4）第二类污染物最高允许排放浓度（1998年1月1日后建的单位）,一切排污单位 ,三级标准 | 污水排口 | pH值 | 2021-03-11 | 0 |  |  |  | 8.04 | 9 | 6 | 无量纲 | 否 |  |  | 是
|  | 土壤环境 | 汽车零部件及配件制造 |  | 污水综合排放标准(GB8978-1996) | （表4）第二类污染物最高允许排放浓度（1998年1月1日后建的单位）,其他排污单位,三级标准 | 污水排口 | 悬浮物 | 2021-03-11 | 0 |  |  |  | 10 | 400 |  | mg/L | 否 |  |  | 是
|  | 土壤环境 | 汽车零部件及配件制造 |  | 污水综合排放标准(GB8978-1996) | （表4）第二类污染物最高允许排放浓度（1998年1月1日后建的单位）,其他排污单位,三级标准 | 污水排口 | 总锰 | 2021-03-11 | 0 |  |  |  | 0.03 | 5.0 |  | mg/L | 否 |  |  | 是
|  | 土壤环境 | 汽车零部件及配件制造 |  | 不评价的项目(/) | 废水不评价的项目 | 污水排口 | 氨氮 | 2021-03-11 | 0 |  |  |  | 11.8 |  |  | mg/L | 否 |  |  | 否
|  | 土壤环境 | 汽车零部件及配件制造 |  | 南京汇众汽车底盘系统有限公司排污许可证(91320191558881484Q001Q) | 南京汇众汽车底盘系统有限公司排污许可证 | 污水排口 | 总磷 | 2021-03-11 | 0 |  |  |  | 1.54 | 5 |  | mg/L | 否 |  |  | 是
|  | 土壤环境 | 汽车零部件及配件制造 |  | 污水综合排放标准(GB8978-1996) | （表1）第一类污染物最高允许排放浓度 | 污水排口 | 总镍 | 2021-03-11 | 0 |  |  |  | <0.007 |  |  | mg/L | 否 |  |  | 否
|  | 土壤环境 | 汽车零部件及配件制造 |  | 南京汇众汽车底盘系统有限公司排污许可证(91320191558881484Q001Q) | 南京汇众汽车底盘系统有限公司排污许可证 | 污水排口 | 阴离子表面活性剂 | 2021-03-11 | 0 |  |  |  | 0.12 | 20 |  | mg/L | 否 |  |  | 是
|  | 土壤环境 | 汽车零部件及配件制造 |  | 污水综合排放标准(GB8978-1996) | （表1）第一类污染物最高允许排放浓度 | 车间排口 | 总镍 | 2021-03-11 | 0 |  |  |  | <0.007 | 1.0 |  | mg/L | 否 |  |  | 是
|  | 土壤环境 | 汽车零部件及配件制造 |  | 污水综合排放标准(GB8978-1996) | （表4）第二类污染物最高允许排放浓度（1998年1月1日后建的单位）,其他排污单位,一级标准 | 车间排口 | 总锰 | 2021-03-11 | 0 |  |  |  | 0.04 |  |  | mg/L | 否 |  |  | 否
|  | 土壤环境 | 汽车零部件及配件制造 |  | 废水 不评价标准(003) | 总锌 | 车间排口 | 总锌 | 2021-03-11 | 0 |  |  |  | 0.033 |  |  | mg/L | 否 |  |  | 否