## 废水排放
任务名称 | 企业名称 | 名录类别 | 行业类别 | 受纳水体 | 执行标准名称 | 执行标准条目名称 | 监测点 | 监测项目 | 监测日期 | 流量(m³/s) | 水温(°C) | 生产负荷(%) | 进口浓度 | 排放浓度 | 上限 | 下限 | 单位 | 是否超标 | 超标倍数 | 备注 | 是否有评价限值
南京金州城北污水处理有限公司 | 南京金州城北污水处理有限公司 | 水环境 | 污水处理及其再生利用 |  | 城镇污水处理厂污染物排放标准[国标](GB18918-2002) | （表1）基本控制项目最高允许排放浓度（日均值）,一级标准（水温＞12℃或≤12℃）,B标准,通用 | 出口 | 总氮（以N计） | 2021-03-16 | 0 |  |  | 30.1 | 16.4 | 20 |  | mg/L | 否 |  |  | 是
南京金州城北污水处理有限公司 | 南京金州城北污水处理有限公司 | 水环境 | 污水处理及其再生利用 |  | 城镇污水处理厂污染物排放标准[国标](GB18918-2002) | （表1）基本控制项目最高允许排放浓度（日均值）,一级标准（水温＞12℃或≤12℃）,A标准,通用 | 出口 | 阴离子表面活性剂 | 2021-03-16 | 0 |  |  | 0.38 | <0.05 | 0.5 |  | mg/L | 否 |  |  | 是
南京金州城北污水处理有限公司 | 南京金州城北污水处理有限公司 | 水环境 | 污水处理及其再生利用 |  | 城镇污水处理厂污染物排放标准[国标](GB18918-2002) | （表1）基本控制项目最高允许排放浓度（日均值）,一级标准（水温＞12℃或≤12℃）,B标准,通用 | 出口 | 悬浮物 | 2021-03-16 | 0 |  |  | 322 | 5 | 20 |  | mg/L | 否 |  |  | 是
南京金州城北污水处理有限公司 | 南京金州城北污水处理有限公司 | 水环境 | 污水处理及其再生利用 |  | 城镇污水处理厂污染物排放标准[国标](GB18918-2002) | （表2）部分一类污染物最高允许排放浓度（日均值） | 出口 | 总镉 | 2021-03-16 | 0 |  |  | <0.01 | <0.01 | 0.01 |  | mg/L | 否 |  |  | 是
南京金州城北污水处理有限公司 | 南京金州城北污水处理有限公司 | 水环境 | 污水处理及其再生利用 |  | 城镇污水处理厂污染物排放标准[国标](GB18918-2002) | （表1）基本控制项目最高允许排放浓度（日均值）,一级标准（水温＞12℃或≤12℃）,B标准,通用 | 出口 | 化学需氧量 | 2021-03-16 | 0 |  |  | 179 | 33 | 60 |  | mg/L | 否 |  |  | 是
南京金州城北污水处理有限公司 | 南京金州城北污水处理有限公司 | 水环境 | 污水处理及其再生利用 |  | 城镇污水处理厂污染物排放标准[国标](GB18918-2002) | （表2）部分一类污染物最高允许排放浓度（日均值） | 出口 | 总砷 | 2021-03-16 | 0 |  |  | 0.0019 | <0.0003 | 0.1 |  | mg/L | 否 |  |  | 是
南京金州城北污水处理有限公司 | 南京金州城北污水处理有限公司 | 水环境 | 污水处理及其再生利用 |  | 城镇污水处理厂污染物排放标准[国标](GB18918-2002) | （表2）部分一类污染物最高允许排放浓度（日均值） | 出口 | 六价铬 | 2021-03-16 | 0 |  |  | <0.004 | <0.004 | 0.05 |  | mg/L | 否 |  |  | 是
南京金州城北污水处理有限公司 | 南京金州城北污水处理有限公司 | 水环境 | 污水处理及其再生利用 |  | 城镇污水处理厂污染物排放标准[国标](GB18918-2002) | （表2）部分一类污染物最高允许排放浓度（日均值） | 出口 | 总铬 | 2021-03-16 | 0 |  |  | <0.03 | <0.03 | 0.1 |  | mg/L | 否 |  |  | 是
南京金州城北污水处理有限公司 | 南京金州城北污水处理有限公司 | 水环境 | 污水处理及其再生利用 |  | 城镇污水处理厂污染物排放标准[国标](GB18918-2002) | （表1）基本控制项目最高允许排放浓度（日均值）,二级标准（水温＞12℃或≤12℃）,通用 | 出口 | pH值 | 2021-03-16 | 0 |  |  | 6.85 | 7.00 | 9 | 6 | 无量纲 | 否 |  |  | 是
南京金州城北污水处理有限公司 | 南京金州城北污水处理有限公司 | 水环境 | 污水处理及其再生利用 |  | 城镇污水处理厂污染物排放标准[国标](GB18918-2002) | （表2）部分一类污染物最高允许排放浓度（日均值） | 出口 | 总铅 | 2021-03-16 | 0 |  |  | <0.05 | <0.05 | 0.1 |  | mg/L | 否 |  |  | 是
南京金州城北污水处理有限公司 | 南京金州城北污水处理有限公司 | 水环境 | 污水处理及其再生利用 |  | 城镇污水处理厂污染物排放标准[国标](GB18918-2002) | （表1）基本控制项目最高允许排放浓度（日均值）,一级标准（水温＞12℃或≤12℃）,B标准,通用 | 出口 | 动植物油 | 2021-03-16 | 0 |  |  | 2.43 | <0.06 | 3 |  | mg/L | 否 |  |  | 是
南京金州城北污水处理有限公司 | 南京金州城北污水处理有限公司 | 水环境 | 污水处理及其再生利用 |  | 城镇污水处理厂污染物排放标准[国标](GB18918-2002) | （表1）基本控制项目最高允许排放浓度（日均值）,二级标准（水温＞12℃或≤12℃）,通用 | 出口 | 粪大肠菌群数 | 2021-03-16 | 0 |  |  | 3600000 | 1900 | 10000 |  | mg/L | 否 |  |  | 是
南京金州城北污水处理有限公司 | 南京金州城北污水处理有限公司 | 水环境 | 污水处理及其再生利用 |  | 城镇污水处理厂污染物排放标准[国标](GB18918-2002) | （表1）基本控制项目最高允许排放浓度（日均值）,一级标准（水温＞12℃或≤12℃）,B标准,2005年12月31日前建设 | 出口 | 总磷（以P计） | 2021-03-16 | 0 |  |  | 0.92 | 0.08 | 1.5 |  | mg/L | 否 |  |  | 是
南京金州城北污水处理有限公司 | 南京金州城北污水处理有限公司 | 水环境 | 污水处理及其再生利用 |  | 城镇污水处理厂污染物排放标准[国标](GB18918-2002) | （表1）基本控制项目最高允许排放浓度（日均值）,一级标准（水温＞12℃或≤12℃）,A标准,通用 | 出口 | 色度 | 2021-03-16 | 0 |  |  | 16 | 2 | 30 |  | 倍 | 否 |  |  | 是
南京金州城北污水处理有限公司 | 南京金州城北污水处理有限公司 | 水环境 | 污水处理及其再生利用 |  | 城镇污水处理厂污染物排放标准[国标](GB18918-2002) | （表1）基本控制项目最高允许排放浓度（日均值）,一级标准（水温＞12℃或≤12℃）,B标准,通用 | 出口 | 石油类 | 2021-03-16 | 0 |  |  | 1.2 | 0.8 | 3 |  | mg/L | 否 |  |  | 是
南京金州城北污水处理有限公司 | 南京金州城北污水处理有限公司 | 水环境 | 污水处理及其再生利用 |  | 城镇污水处理厂污染物排放标准[国标](GB18918-2002) | （表2）部分一类污染物最高允许排放浓度（日均值） | 出口 | 总汞 | 2021-03-16 | 0 |  |  | 0.00006 | 0.00007 | 0.001 |  | mg/L | 否 |  |  | 是
南京金州城北污水处理有限公司 | 南京金州城北污水处理有限公司 | 水环境 | 污水处理及其再生利用 |  | 城镇污水处理厂污染物排放标准[国标](GB18918-2002) | （表1）基本控制项目最高允许排放浓度（日均值）,一级标准（水温＞12℃或≤12℃）,B标准,通用 | 出口 | 五日生化需氧量 | 2021-03-16 | 0 |  |  | 8.5 | 2.5 | 20 |  | mg/L | 否 |  |  | 是
南京金州城北污水处理有限公司 | 南京金州城北污水处理有限公司 | 水环境 | 污水处理及其再生利用 |  | 城镇污水处理厂污染物排放标准[国标](GB18918-2002) | （表1）基本控制项目最高允许排放浓度（日均值）,一级标准（水温＞12℃或≤12℃）,B标准,通用 | 出口 | 氨氮（NH3-N） | 2021-03-16 | 0 | 14.8 |  | 17.3 | 0.40 | 8;15 |  | mg/L | 否 |  |  | 是