## 废气排放
任务名称 | 企业名称 | 名录类别 | 行业类别 | 执行标准名称 | 执行标准条目名称 | 监测点 | 监测项目 | 监测日期 | 流量(m³/h) | 温度(°C) | 湿度(%) | 含氧量(%) | 流速(m/s) | 生产负荷(%) | 实测浓度 | 折算浓度 | 上限 | 下限 | 单位 | 是否超标 | 超标倍数 | 备注 | 是否有评价限值
2021年3月非VOC | 江苏宜嘉物资回收再生利用有限公司 | 土壤环境 | 危险废物治理 | 大气污染物综合排放标准(GB16297-1996) | （表2）新污染源大气污染物排放限值（1997年1月1日起）,最高允许排放浓度,除碳黑尘、燃料尘、玻璃棉尘、石英粉尘、矿渣棉尘外其他,排气筒15m,二级,3.5 | 造粒破碎工段(DA001) | 颗粒物 | 2021-03-18 | 5939 | 30 | 0.6 | 21 | 9.4 | 70 | 25.0 | 25.0 | 120 |  | mg/m3 | 否 |  |  | 是

## 废水排放
任务名称 | 企业名称 | 名录类别 | 行业类别 | 受纳水体 | 执行标准名称 | 执行标准条目名称 | 监测点 | 监测项目 | 监测日期 | 流量(m³/s) | 水温(°C) | 生产负荷(%) | 进口浓度 | 排放浓度 | 上限 | 下限 | 单位 | 是否超标 | 超标倍数 | 备注 | 是否有评价限值
2021年3月非VOC | 溧水区中医院 | 水环境 | 医院 |  | 医疗机构水污染物排放标准(GB18466-2005) | （表2）综合医疗机构和其他医疗机构水污染物排放限值（日均值）,采用其他消毒方式,预处理标准 | 排污口(LS-WS-01) | 粪大肠菌群 | 2021-03-04 | 0 | 14.3 | 80 |  | <20 | 5000 |  | 个/L | 否 |  |  | 是
2021年3月非VOC | 溧水区中医院 | 水环境 | 医院 |  | 医疗机构水污染物排放标准(GB18466-2005) | （表2）综合医疗机构和其他医疗机构水污染物排放限值（日均值）,采用其他消毒方式,预处理标准 | 排污口(LS-WS-01) | 化学需氧量 | 2021-03-04 | 0 | 14.3 | 80 |  | 76 | 250 |  | mg/L | 否 |  |  | 是
2021年3月非VOC | 溧水区中医院 | 水环境 | 医院 |  | 医疗机构水污染物排放标准(GB18466-2005) | （表2）综合医疗机构和其他医疗机构水污染物排放限值（日均值）,采用其他消毒方式,预处理标准 | 排污口(LS-WS-01) | pH值 | 2021-03-04 | 0 | 14.3 | 80 |  | 6.74 | 9 | 6 | 无量纲 | 否 |  |  | 是
2021年3月非VOC | 南京市溧水区人民医院 | 其他 | 综合医院 |  | 医疗机构水污染物排放标准(GB18466-2005) | （表2）综合医疗机构和其他医疗机构水污染物排放限值（日均值）,采用其他消毒方式,预处理标准 | 排污口 | 化学需氧量 | 2021-03-04 | 0 | 16 | 80 |  | 86 | 250 |  | mg/L | 否 |  |  | 是
2021年3月非VOC | 南京市溧水区人民医院 | 其他 | 综合医院 |  | 医疗机构水污染物排放标准(GB18466-2005) | （表2）综合医疗机构和其他医疗机构水污染物排放限值（日均值）,采用其他消毒方式,预处理标准 | 排污口 | pH值 | 2021-03-04 | 0 | 16 | 80 |  | 7.14 | 9 | 6 | 无量纲 | 否 |  |  | 是
2021年3月非VOC | 南京市溧水区人民医院 | 其他 | 综合医院 |  | 医疗机构水污染物排放标准(GB18466-2005) | （表2）综合医疗机构和其他医疗机构水污染物排放限值（日均值）,采用其他消毒方式,预处理标准 | 排污口 | 粪大肠菌群 | 2021-03-04 | 0 | 16 | 80 |  | <20 | 5000 |  | 个/L | 否 |  |  | 是
2021年3月非VOC | 南京鸿发有色金属制造股份有限公司 | 土壤环境 | 铝压延加工 |  | 电镀污染物排放标准(GB21900-2008) | （表3）水污染物特别排放限值,车间或生产设施废水排放口 | 设施排口(ZT-WS-1-1) | 总铬 | 2021-03-05 | 0 | 13 | 30 |  | <0.03 | 0.5 |  | mg/L | 否 |  |  | 是
2021年3月非VOC | 南京鸿发有色金属制造股份有限公司 | 土壤环境 | 铝压延加工 |  | 电镀污染物排放标准(GB21900-2008) | （表3）水污染物特别排放限值,车间或生产设施废水排放口 | 设施排口(ZT-WS-1-1) | 总镍 | 2021-03-05 | 0 | 13 | 30 |  | 0.052 | 0.1 |  | mg/L | 否 |  |  | 是
2021年3月非VOC | 南京鸿发有色金属制造股份有限公司 | 土壤环境 | 铝压延加工 |  | 污水排入城镇下水道水质标准(GB/T31962-2015) | 污水排入城镇下水道水质控制项目限值,B级 | 排污口(ZT-WS-1) | 氟化物 | 2021-03-05 | 0 | 13.7 | 30 |  | 11.4 | 20 |  | mg/L | 否 |  |  | 是
2021年3月非VOC | 南京鸿发有色金属制造股份有限公司 | 土壤环境 | 铝压延加工 |  | 南京溧水宁南水务建设发展有限公司柘塘分公司接管标准(/) | 废水 | 排污口(ZT-WS-1) | 化学需氧量 | 2021-03-05 | 0 | 13.7 | 30 |  | 44 | 300 |  | mg/L | 否 |  |  | 是
2021年3月非VOC | 南京鸿发有色金属制造股份有限公司 | 土壤环境 | 铝压延加工 |  | 南京溧水宁南水务建设发展有限公司柘塘分公司接管标准(/) | 废水 | 排污口(ZT-WS-1) | pH值 | 2021-03-05 | 0 | 13.7 | 30 |  | 7.41 | 9 | 6 | 无量纲 | 否 |  |  | 是
2021年3月非VOC | 江苏本川智能电路科技股份有限公司 | 土壤环境 | 电子电路制造 |  | 南京溧水秦源污水处理有限公司接管标准(/) | 污水标准 | 排污口(LS-WS-1) | pH值 | 2021-03-12 | 0 | 12.7 | 20 |  | 7.21 | 9 | 6 | 无量纲 | 否 |  |  | 是
2021年3月非VOC | 江苏本川智能电路科技股份有限公司 | 土壤环境 | 电子电路制造 |  | 南京溧水秦源污水处理有限公司接管标准(/) | 污水标准 | 排污口(LS-WS-1) | 化学需氧量 | 2021-03-12 | 0 | 12.7 | 20 |  | 53 | 300 |  | mg/L | 否 |  |  | 是
2021年3月非VOC | 江苏本川智能电路科技股份有限公司 | 土壤环境 | 电子电路制造 |  | 污水排入城镇下水道水质标准(GB/T31962-2015) | 污水排入城镇下水道水质控制项目限值,B级 | 排污口(LS-WS-1) | 总铜 | 2021-03-12 | 0 | 12.7 | 20 |  | <0.05 | 2 |  | mg/L | 否 |  |  | 是
2021年3月非VOC | 南京飞燕活塞环股份有限公司 | 水环境 | 内燃机及配件制造 |  | 南京溧水宁南水务建设发展有限公司秦淮分公司(null) | 废水 | 排污口 | pH值 | 2021-03-17 | 0 | 13.1 | 50 |  | 7.32 | 9 | 6 | 无量纲 | 否 |  |  | 是
2021年3月非VOC | 南京飞燕活塞环股份有限公司 | 水环境 | 内燃机及配件制造 |  | 南京溧水宁南水务建设发展有限公司秦淮分公司(null) | 废水 | 排污口 | 化学需氧量 | 2021-03-17 | 0 | 13.1 | 50 |  | 18 | 500 |  | mg/L | 否 |  |  | 是
2021年3月非VOC | 南京飞燕活塞环股份有限公司 | 水环境 | 内燃机及配件制造 |  | 南京溧水宁南水务建设发展有限公司秦淮分公司(null) | 废水 | 排污口 | 氨氮 | 2021-03-17 | 0 | 13.1 | 50 |  | 5.70 | 45 |  | mg/L | 否 |  |  | 是
2021年3月非VOC | 南京飞燕活塞环股份有限公司 | 水环境 | 内燃机及配件制造 |  | 南京溧水宁南水务建设发展有限公司秦淮分公司(null) | 废水 | 排污口 | 总磷 | 2021-03-17 | 0 | 13.1 | 50 |  | 2.86 | 8 |  | mg/L | 否 |  |  | 是