## 废气比对
任务名称 | 企业名称 | 名录类别 | 行业类别 | 执行标准名称 | 执行标准条目名称 | 监测点 | 监测项目 | 监测日期 | 手动监测值 | 平均值 | 自动监测值 | 平均值 | 比对结果 | 技术要求
2021年2月市管企业监督性监测 | 上海梅山钢铁股份有限公司 | 水环境,大气环境,土壤环境 | 黑色金属冶炼和压延加工业 | 钢铁烧结、球团工业大气污染物排放标准(GB28662-2012) | （表3）大气污染物特别排放限值,烧结机球团焙烧设备 | 3#烧结机头(DA059) | 含氧量 | 2021-02-23 | 16.1 | 16.23 | 16.9 | 16.8 | 6.7% | 相对准确度≤15%
2021年2月市管企业监督性监测 | 上海梅山钢铁股份有限公司 | 水环境,大气环境,土壤环境 | 黑色金属冶炼和压延加工业 | 钢铁烧结、球团工业大气污染物排放标准(GB28662-2012) | （表3）大气污染物特别排放限值,烧结机球团焙烧设备 | 3#烧结机头(DA059) | 含氧量 | 2021-02-23 | 16.2 | 16.23 | 17.4 | 16.8 | 6.7% | 相对准确度≤15%
2021年2月市管企业监督性监测 | 上海梅山钢铁股份有限公司 | 水环境,大气环境,土壤环境 | 黑色金属冶炼和压延加工业 | 钢铁烧结、球团工业大气污染物排放标准(GB28662-2012) | （表3）大气污染物特别排放限值,烧结机球团焙烧设备 | 3#烧结机头(DA059) | 含氧量 | 2021-02-23 | 16.5 | 16.23 | 16.3 | 16.8 | 6.7% | 相对准确度≤15%
2021年2月市管企业监督性监测 | 上海梅山钢铁股份有限公司 | 水环境,大气环境,土壤环境 | 黑色金属冶炼和压延加工业 | 钢铁烧结、球团工业大气污染物排放标准(GB28662-2012) | （表3）大气污染物特别排放限值,烧结机球团焙烧设备 | 3#烧结机头(DA059) | 含氧量 | 2021-02-23 | 16.2 | 16.23 | 16.4 | 16.8 | 6.7% | 相对准确度≤15%
2021年2月市管企业监督性监测 | 上海梅山钢铁股份有限公司 | 水环境,大气环境,土壤环境 | 黑色金属冶炼和压延加工业 | 钢铁烧结、球团工业大气污染物排放标准(GB28662-2012) | （表3）大气污染物特别排放限值,烧结机球团焙烧设备 | 3#烧结机头(DA059) | 含氧量 | 2021-02-23 | 16.2 | 16.23 | 16.9 | 16.8 | 6.7% | 相对准确度≤15%
2021年2月市管企业监督性监测 | 上海梅山钢铁股份有限公司 | 水环境,大气环境,土壤环境 | 黑色金属冶炼和压延加工业 | 钢铁烧结、球团工业大气污染物排放标准(GB28662-2012) | （表3）大气污染物特别排放限值,烧结机球团焙烧设备 | 3#烧结机头(DA059) | 含氧量 | 2021-02-23 | 16.2 | 16.23 | 16.9 | 16.8 | 6.7% | 相对准确度≤15%
2021年2月市管企业监督性监测 | 上海梅山钢铁股份有限公司 | 水环境,大气环境,土壤环境 | 黑色金属冶炼和压延加工业 | 钢铁烧结、球团工业大气污染物排放标准(GB28662-2012) | （表3）大气污染物特别排放限值,烧结机球团焙烧设备 | 3#烧结机头(DA059) | 流速 | 2021-02-23 | 14.3 | 14.27 | 15.2 | 15.63 | 9.53% | 相对误差不超过±10%
2021年2月市管企业监督性监测 | 上海梅山钢铁股份有限公司 | 水环境,大气环境,土壤环境 | 黑色金属冶炼和压延加工业 | 钢铁烧结、球团工业大气污染物排放标准(GB28662-2012) | （表3）大气污染物特别排放限值,烧结机球团焙烧设备 | 3#烧结机头(DA059) | 流速 | 2021-02-23 | 14.4 | 14.27 | 16.1 | 15.63 | 9.53% | 相对误差不超过±10%
2021年2月市管企业监督性监测 | 上海梅山钢铁股份有限公司 | 水环境,大气环境,土壤环境 | 黑色金属冶炼和压延加工业 | 钢铁烧结、球团工业大气污染物排放标准(GB28662-2012) | （表3）大气污染物特别排放限值,烧结机球团焙烧设备 | 3#烧结机头(DA059) | 流速 | 2021-02-23 | 14.1 | 14.27 | 15.6 | 15.63 | 9.53% | 相对误差不超过±10%
2021年2月市管企业监督性监测 | 上海梅山钢铁股份有限公司 | 水环境,大气环境,土壤环境 | 黑色金属冶炼和压延加工业 | 钢铁烧结、球团工业大气污染物排放标准(GB28662-2012) | （表3）大气污染物特别排放限值,烧结机球团焙烧设备 | 3#烧结机头(DA059) | 湿度 | 2021-02-23 | 9.7 | 9.67 | 10.2 | 10.13 | 4.76% | 相对误差不超过±25%
2021年2月市管企业监督性监测 | 上海梅山钢铁股份有限公司 | 水环境,大气环境,土壤环境 | 黑色金属冶炼和压延加工业 | 钢铁烧结、球团工业大气污染物排放标准(GB28662-2012) | （表3）大气污染物特别排放限值,烧结机球团焙烧设备 | 3#烧结机头(DA059) | 湿度 | 2021-02-23 | 9.7 | 9.67 | 10.1 | 10.13 | 4.76% | 相对误差不超过±25%
2021年2月市管企业监督性监测 | 上海梅山钢铁股份有限公司 | 水环境,大气环境,土壤环境 | 黑色金属冶炼和压延加工业 | 钢铁烧结、球团工业大气污染物排放标准(GB28662-2012) | （表3）大气污染物特别排放限值,烧结机球团焙烧设备 | 3#烧结机头(DA059) | 湿度 | 2021-02-23 | 9.6 | 9.67 | 10.1 | 10.13 | 4.76% | 相对误差不超过±25%
2021年2月市管企业监督性监测 | 上海梅山钢铁股份有限公司 | 水环境,大气环境,土壤环境 | 黑色金属冶炼和压延加工业 | 钢铁烧结、球团工业大气污染物排放标准(GB28662-2012) | （表3）大气污染物特别排放限值,烧结机球团焙烧设备 | 3#烧结机头(DA059) | 氮氧化物 | 2021-02-23 | 21 | 18.67 | 31 | 29.67 | 11mg/m3 | 绝对误差不超过±12mg/m3
2021年2月市管企业监督性监测 | 上海梅山钢铁股份有限公司 | 水环境,大气环境,土壤环境 | 黑色金属冶炼和压延加工业 | 钢铁烧结、球团工业大气污染物排放标准(GB28662-2012) | （表3）大气污染物特别排放限值,烧结机球团焙烧设备 | 3#烧结机头(DA059) | 氮氧化物 | 2021-02-23 | 13 | 18.67 | 25 | 29.67 | 11mg/m3 | 绝对误差不超过±12mg/m3
2021年2月市管企业监督性监测 | 上海梅山钢铁股份有限公司 | 水环境,大气环境,土壤环境 | 黑色金属冶炼和压延加工业 | 钢铁烧结、球团工业大气污染物排放标准(GB28662-2012) | （表3）大气污染物特别排放限值,烧结机球团焙烧设备 | 3#烧结机头(DA059) | 氮氧化物 | 2021-02-23 | 19 | 18.67 | 33 | 29.67 | 11mg/m3 | 绝对误差不超过±12mg/m3
2021年2月市管企业监督性监测 | 上海梅山钢铁股份有限公司 | 水环境,大气环境,土壤环境 | 黑色金属冶炼和压延加工业 | 钢铁烧结、球团工业大气污染物排放标准(GB28662-2012) | （表3）大气污染物特别排放限值,烧结机球团焙烧设备 | 3#烧结机头(DA059) | 氮氧化物 | 2021-02-23 | 25 | 18.67 | 34 | 29.67 | 11mg/m3 | 绝对误差不超过±12mg/m3
2021年2月市管企业监督性监测 | 上海梅山钢铁股份有限公司 | 水环境,大气环境,土壤环境 | 黑色金属冶炼和压延加工业 | 钢铁烧结、球团工业大气污染物排放标准(GB28662-2012) | （表3）大气污染物特别排放限值,烧结机球团焙烧设备 | 3#烧结机头(DA059) | 氮氧化物 | 2021-02-23 | 20 | 18.67 | 30 | 29.67 | 11mg/m3 | 绝对误差不超过±12mg/m3
2021年2月市管企业监督性监测 | 上海梅山钢铁股份有限公司 | 水环境,大气环境,土壤环境 | 黑色金属冶炼和压延加工业 | 钢铁烧结、球团工业大气污染物排放标准(GB28662-2012) | （表3）大气污染物特别排放限值,烧结机球团焙烧设备 | 3#烧结机头(DA059) | 氮氧化物 | 2021-02-23 | 14 | 18.67 | 25 | 29.67 | 11mg/m3 | 绝对误差不超过±12mg/m3
2021年2月市管企业监督性监测 | 上海梅山钢铁股份有限公司 | 水环境,大气环境,土壤环境 | 黑色金属冶炼和压延加工业 | 钢铁烧结、球团工业大气污染物排放标准(GB28662-2012) | （表3）大气污染物特别排放限值,烧结机球团焙烧设备 | 3#烧结机头(DA059) | 二氧化硫 | 2021-02-23 | <3 | 2.33 | <3 | 1.5 | -0.83mg/m3 | 绝对误差不超过±17mg/m3
2021年2月市管企业监督性监测 | 上海梅山钢铁股份有限公司 | 水环境,大气环境,土壤环境 | 黑色金属冶炼和压延加工业 | 钢铁烧结、球团工业大气污染物排放标准(GB28662-2012) | （表3）大气污染物特别排放限值,烧结机球团焙烧设备 | 3#烧结机头(DA059) | 二氧化硫 | 2021-02-23 | <3 | 2.33 | <3 | 1.5 | -0.83mg/m3 | 绝对误差不超过±17mg/m3
2021年2月市管企业监督性监测 | 上海梅山钢铁股份有限公司 | 水环境,大气环境,土壤环境 | 黑色金属冶炼和压延加工业 | 钢铁烧结、球团工业大气污染物排放标准(GB28662-2012) | （表3）大气污染物特别排放限值,烧结机球团焙烧设备 | 3#烧结机头(DA059) | 二氧化硫 | 2021-02-23 | 5 | 2.33 | <3 | 1.5 | -0.83mg/m3 | 绝对误差不超过±17mg/m3
2021年2月市管企业监督性监测 | 上海梅山钢铁股份有限公司 | 水环境,大气环境,土壤环境 | 黑色金属冶炼和压延加工业 | 钢铁烧结、球团工业大气污染物排放标准(GB28662-2012) | （表3）大气污染物特别排放限值,烧结机球团焙烧设备 | 3#烧结机头(DA059) | 二氧化硫 | 2021-02-23 | <3 | 2.33 | <3 | 1.5 | -0.83mg/m3 | 绝对误差不超过±17mg/m3
2021年2月市管企业监督性监测 | 上海梅山钢铁股份有限公司 | 水环境,大气环境,土壤环境 | 黑色金属冶炼和压延加工业 | 钢铁烧结、球团工业大气污染物排放标准(GB28662-2012) | （表3）大气污染物特别排放限值,烧结机球团焙烧设备 | 3#烧结机头(DA059) | 二氧化硫 | 2021-02-23 | <3 | 2.33 | <3 | 1.5 | -0.83mg/m3 | 绝对误差不超过±17mg/m3
2021年2月市管企业监督性监测 | 上海梅山钢铁股份有限公司 | 水环境,大气环境,土壤环境 | 黑色金属冶炼和压延加工业 | 钢铁烧结、球团工业大气污染物排放标准(GB28662-2012) | （表3）大气污染物特别排放限值,烧结机球团焙烧设备 | 3#烧结机头(DA059) | 二氧化硫 | 2021-02-23 | 3 | 2.33 | <3 | 1.5 | -0.83mg/m3 | 绝对误差不超过±17mg/m3
2021年2月市管企业监督性监测 | 上海梅山钢铁股份有限公司 | 水环境,大气环境,土壤环境 | 黑色金属冶炼和压延加工业 | 钢铁烧结、球团工业大气污染物排放标准(GB28662-2012) | （表3）大气污染物特别排放限值,烧结机球团焙烧设备 | 3#烧结机头(DA059) | 温度 | 2021-02-23 | 85 | 85 | 85 | 85 | 0℃ | 绝对误差不超过±3℃
2021年2月市管企业监督性监测 | 上海梅山钢铁股份有限公司 | 水环境,大气环境,土壤环境 | 黑色金属冶炼和压延加工业 | 钢铁烧结、球团工业大气污染物排放标准(GB28662-2012) | （表3）大气污染物特别排放限值,烧结机球团焙烧设备 | 3#烧结机头(DA059) | 温度 | 2021-02-23 | 85 | 85 | 85 | 85 | 0℃ | 绝对误差不超过±3℃
2021年2月市管企业监督性监测 | 上海梅山钢铁股份有限公司 | 水环境,大气环境,土壤环境 | 黑色金属冶炼和压延加工业 | 钢铁烧结、球团工业大气污染物排放标准(GB28662-2012) | （表3）大气污染物特别排放限值,烧结机球团焙烧设备 | 3#烧结机头(DA059) | 温度 | 2021-02-23 | 85 | 85 | 85 | 85 | 0℃ | 绝对误差不超过±3℃
2021年2月市管企业监督性监测 | 上海梅山钢铁股份有限公司 | 水环境,大气环境,土壤环境 | 黑色金属冶炼和压延加工业 | 钢铁烧结、球团工业大气污染物排放标准(GB28662-2012) | （表3）大气污染物特别排放限值,烧结机机尾带式焙烧机机尾其他生产设备 | 3#烧结机尾(DA060) | 流速 | 2021-02-23 | 19.6 | 19.73 | 20.5 | 20.53 | 4.05% | 相对误差不超过±10%
2021年2月市管企业监督性监测 | 上海梅山钢铁股份有限公司 | 水环境,大气环境,土壤环境 | 黑色金属冶炼和压延加工业 | 钢铁烧结、球团工业大气污染物排放标准(GB28662-2012) | （表3）大气污染物特别排放限值,烧结机机尾带式焙烧机机尾其他生产设备 | 3#烧结机尾(DA060) | 流速 | 2021-02-23 | 19.7 | 19.73 | 20.6 | 20.53 | 4.05% | 相对误差不超过±10%
2021年2月市管企业监督性监测 | 上海梅山钢铁股份有限公司 | 水环境,大气环境,土壤环境 | 黑色金属冶炼和压延加工业 | 钢铁烧结、球团工业大气污染物排放标准(GB28662-2012) | （表3）大气污染物特别排放限值,烧结机机尾带式焙烧机机尾其他生产设备 | 3#烧结机尾(DA060) | 流速 | 2021-02-23 | 19.9 | 19.73 | 20.5 | 20.53 | 4.05% | 相对误差不超过±10%
2021年2月市管企业监督性监测 | 上海梅山钢铁股份有限公司 | 水环境,大气环境,土壤环境 | 黑色金属冶炼和压延加工业 | 钢铁烧结、球团工业大气污染物排放标准(GB28662-2012) | （表3）大气污染物特别排放限值,烧结机机尾带式焙烧机机尾其他生产设备 | 3#烧结机尾(DA060) | 湿度 | 2021-02-23 | 1.2 | 1.2 | 0.6 | 0.6 | -0.6% | 绝对误差不超过±1.5%
2021年2月市管企业监督性监测 | 上海梅山钢铁股份有限公司 | 水环境,大气环境,土壤环境 | 黑色金属冶炼和压延加工业 | 钢铁烧结、球团工业大气污染物排放标准(GB28662-2012) | （表3）大气污染物特别排放限值,烧结机机尾带式焙烧机机尾其他生产设备 | 3#烧结机尾(DA060) | 湿度 | 2021-02-23 | 1.2 | 1.2 | 0.6 | 0.6 | -0.6% | 绝对误差不超过±1.5%
2021年2月市管企业监督性监测 | 上海梅山钢铁股份有限公司 | 水环境,大气环境,土壤环境 | 黑色金属冶炼和压延加工业 | 钢铁烧结、球团工业大气污染物排放标准(GB28662-2012) | （表3）大气污染物特别排放限值,烧结机机尾带式焙烧机机尾其他生产设备 | 3#烧结机尾(DA060) | 湿度 | 2021-02-23 | 1.2 | 1.2 | 0.6 | 0.6 | -0.6% | 绝对误差不超过±1.5%
2021年2月市管企业监督性监测 | 上海梅山钢铁股份有限公司 | 水环境,大气环境,土壤环境 | 黑色金属冶炼和压延加工业 | 钢铁烧结、球团工业大气污染物排放标准(GB28662-2012) | （表3）大气污染物特别排放限值,烧结机机尾带式焙烧机机尾其他生产设备 | 3#烧结机尾(DA060) | 温度 | 2021-02-23 | 33 | 33 | 36 | 35.33 | 2.33℃ | 绝对误差不超过±3℃
2021年2月市管企业监督性监测 | 上海梅山钢铁股份有限公司 | 水环境,大气环境,土壤环境 | 黑色金属冶炼和压延加工业 | 钢铁烧结、球团工业大气污染物排放标准(GB28662-2012) | （表3）大气污染物特别排放限值,烧结机机尾带式焙烧机机尾其他生产设备 | 3#烧结机尾(DA060) | 温度 | 2021-02-23 | 33 | 33 | 35 | 35.33 | 2.33℃ | 绝对误差不超过±3℃
2021年2月市管企业监督性监测 | 上海梅山钢铁股份有限公司 | 水环境,大气环境,土壤环境 | 黑色金属冶炼和压延加工业 | 钢铁烧结、球团工业大气污染物排放标准(GB28662-2012) | （表3）大气污染物特别排放限值,烧结机机尾带式焙烧机机尾其他生产设备 | 3#烧结机尾(DA060) | 温度 | 2021-02-23 | 33 | 33 | 35 | 35.33 | 2.33℃ | 绝对误差不超过±3℃
2021年2月市管企业监督性监测 | 上海梅山钢铁股份有限公司 | 水环境,大气环境,土壤环境 | 黑色金属冶炼和压延加工业 | 钢铁烧结、球团工业大气污染物排放标准(GB28662-2012) | （表3）大气污染物特别排放限值,烧结机球团焙烧设备 | 4#烧结机头(DA072) | 含氧量 | 2021-02-24 | 17.2 | 17.42 | 16.9 | 16.97 | 3.09% | 相对准确度≤15%
2021年2月市管企业监督性监测 | 上海梅山钢铁股份有限公司 | 水环境,大气环境,土壤环境 | 黑色金属冶炼和压延加工业 | 钢铁烧结、球团工业大气污染物排放标准(GB28662-2012) | （表3）大气污染物特别排放限值,烧结机球团焙烧设备 | 4#烧结机头(DA072) | 含氧量 | 2021-02-24 | 17.5 | 17.42 | 17.0 | 16.97 | 3.09% | 相对准确度≤15%
2021年2月市管企业监督性监测 | 上海梅山钢铁股份有限公司 | 水环境,大气环境,土壤环境 | 黑色金属冶炼和压延加工业 | 钢铁烧结、球团工业大气污染物排放标准(GB28662-2012) | （表3）大气污染物特别排放限值,烧结机球团焙烧设备 | 4#烧结机头(DA072) | 含氧量 | 2021-02-24 | 17.4 | 17.42 | 16.9 | 16.97 | 3.09% | 相对准确度≤15%
2021年2月市管企业监督性监测 | 上海梅山钢铁股份有限公司 | 水环境,大气环境,土壤环境 | 黑色金属冶炼和压延加工业 | 钢铁烧结、球团工业大气污染物排放标准(GB28662-2012) | （表3）大气污染物特别排放限值,烧结机球团焙烧设备 | 4#烧结机头(DA072) | 含氧量 | 2021-02-24 | 17.6 | 17.42 | 17.1 | 16.97 | 3.09% | 相对准确度≤15%
2021年2月市管企业监督性监测 | 上海梅山钢铁股份有限公司 | 水环境,大气环境,土壤环境 | 黑色金属冶炼和压延加工业 | 钢铁烧结、球团工业大气污染物排放标准(GB28662-2012) | （表3）大气污染物特别排放限值,烧结机球团焙烧设备 | 4#烧结机头(DA072) | 含氧量 | 2021-02-24 | 17.4 | 17.42 | 17.0 | 16.97 | 3.09% | 相对准确度≤15%
2021年2月市管企业监督性监测 | 上海梅山钢铁股份有限公司 | 水环境,大气环境,土壤环境 | 黑色金属冶炼和压延加工业 | 钢铁烧结、球团工业大气污染物排放标准(GB28662-2012) | （表3）大气污染物特别排放限值,烧结机球团焙烧设备 | 4#烧结机头(DA072) | 含氧量 | 2021-02-24 | 17.4 | 17.42 | 16.9 | 16.97 | 3.09% | 相对准确度≤15%
2021年2月市管企业监督性监测 | 上海梅山钢铁股份有限公司 | 水环境,大气环境,土壤环境 | 黑色金属冶炼和压延加工业 | 钢铁烧结、球团工业大气污染物排放标准(GB28662-2012) | （表3）大气污染物特别排放限值,烧结机球团焙烧设备 | 4#烧结机头(DA072) | 流速 | 2021-02-24 | 17.4 | 17.57 | 16.2 | 16.3 | -7.23% | 相对误差不超过±10%
2021年2月市管企业监督性监测 | 上海梅山钢铁股份有限公司 | 水环境,大气环境,土壤环境 | 黑色金属冶炼和压延加工业 | 钢铁烧结、球团工业大气污染物排放标准(GB28662-2012) | （表3）大气污染物特别排放限值,烧结机球团焙烧设备 | 4#烧结机头(DA072) | 流速 | 2021-02-24 | 18.0 | 17.57 | 16.5 | 16.3 | -7.23% | 相对误差不超过±10%
2021年2月市管企业监督性监测 | 上海梅山钢铁股份有限公司 | 水环境,大气环境,土壤环境 | 黑色金属冶炼和压延加工业 | 钢铁烧结、球团工业大气污染物排放标准(GB28662-2012) | （表3）大气污染物特别排放限值,烧结机球团焙烧设备 | 4#烧结机头(DA072) | 流速 | 2021-02-24 | 17.3 | 17.57 | 16.2 | 16.3 | -7.23% | 相对误差不超过±10%
2021年2月市管企业监督性监测 | 上海梅山钢铁股份有限公司 | 水环境,大气环境,土壤环境 | 黑色金属冶炼和压延加工业 | 钢铁烧结、球团工业大气污染物排放标准(GB28662-2012) | （表3）大气污染物特别排放限值,烧结机球团焙烧设备 | 4#烧结机头(DA072) | 湿度 | 2021-02-24 | 10.9 | 10.9 | 8.5 | 8.23 | -24.5% | 相对误差不超过±25%
2021年2月市管企业监督性监测 | 上海梅山钢铁股份有限公司 | 水环境,大气环境,土壤环境 | 黑色金属冶炼和压延加工业 | 钢铁烧结、球团工业大气污染物排放标准(GB28662-2012) | （表3）大气污染物特别排放限值,烧结机球团焙烧设备 | 4#烧结机头(DA072) | 湿度 | 2021-02-24 | 10.9 | 10.9 | 8.3 | 8.23 | -24.5% | 相对误差不超过±25%
2021年2月市管企业监督性监测 | 上海梅山钢铁股份有限公司 | 水环境,大气环境,土壤环境 | 黑色金属冶炼和压延加工业 | 钢铁烧结、球团工业大气污染物排放标准(GB28662-2012) | （表3）大气污染物特别排放限值,烧结机球团焙烧设备 | 4#烧结机头(DA072) | 湿度 | 2021-02-24 | 10.9 | 10.9 | 7.9 | 8.23 | -24.5% | 相对误差不超过±25%
2021年2月市管企业监督性监测 | 上海梅山钢铁股份有限公司 | 水环境,大气环境,土壤环境 | 黑色金属冶炼和压延加工业 | 钢铁烧结、球团工业大气污染物排放标准(GB28662-2012) | （表3）大气污染物特别排放限值,烧结机球团焙烧设备 | 4#烧结机头(DA072) | 氮氧化物 | 2021-02-24 | 24 | 28 | 37 | 37.33 | 9.33mg/m3 | 绝对误差不超过±12mg/m3
2021年2月市管企业监督性监测 | 上海梅山钢铁股份有限公司 | 水环境,大气环境,土壤环境 | 黑色金属冶炼和压延加工业 | 钢铁烧结、球团工业大气污染物排放标准(GB28662-2012) | （表3）大气污染物特别排放限值,烧结机球团焙烧设备 | 4#烧结机头(DA072) | 氮氧化物 | 2021-02-24 | 32 | 28 | 39 | 37.33 | 9.33mg/m3 | 绝对误差不超过±12mg/m3
2021年2月市管企业监督性监测 | 上海梅山钢铁股份有限公司 | 水环境,大气环境,土壤环境 | 黑色金属冶炼和压延加工业 | 钢铁烧结、球团工业大气污染物排放标准(GB28662-2012) | （表3）大气污染物特别排放限值,烧结机球团焙烧设备 | 4#烧结机头(DA072) | 氮氧化物 | 2021-02-24 | 37 | 28 | 35 | 37.33 | 9.33mg/m3 | 绝对误差不超过±12mg/m3
2021年2月市管企业监督性监测 | 上海梅山钢铁股份有限公司 | 水环境,大气环境,土壤环境 | 黑色金属冶炼和压延加工业 | 钢铁烧结、球团工业大气污染物排放标准(GB28662-2012) | （表3）大气污染物特别排放限值,烧结机球团焙烧设备 | 4#烧结机头(DA072) | 氮氧化物 | 2021-02-24 | 26 | 28 | 39 | 37.33 | 9.33mg/m3 | 绝对误差不超过±12mg/m3
2021年2月市管企业监督性监测 | 上海梅山钢铁股份有限公司 | 水环境,大气环境,土壤环境 | 黑色金属冶炼和压延加工业 | 钢铁烧结、球团工业大气污染物排放标准(GB28662-2012) | （表3）大气污染物特别排放限值,烧结机球团焙烧设备 | 4#烧结机头(DA072) | 氮氧化物 | 2021-02-24 | 20 | 28 | 36 | 37.33 | 9.33mg/m3 | 绝对误差不超过±12mg/m3
2021年2月市管企业监督性监测 | 上海梅山钢铁股份有限公司 | 水环境,大气环境,土壤环境 | 黑色金属冶炼和压延加工业 | 钢铁烧结、球团工业大气污染物排放标准(GB28662-2012) | （表3）大气污染物特别排放限值,烧结机球团焙烧设备 | 4#烧结机头(DA072) | 氮氧化物 | 2021-02-24 | 29 | 28 | 38 | 37.33 | 9.33mg/m3 | 绝对误差不超过±12mg/m3
2021年2月市管企业监督性监测 | 上海梅山钢铁股份有限公司 | 水环境,大气环境,土壤环境 | 黑色金属冶炼和压延加工业 | 钢铁烧结、球团工业大气污染物排放标准(GB28662-2012) | （表3）大气污染物特别排放限值,烧结机球团焙烧设备 | 4#烧结机头(DA072) | 二氧化硫 | 2021-02-24 | 11 | 4.33 | <3 | 1.5 | -2.83mg/m3 | 绝对误差不超过±17mg/m3
2021年2月市管企业监督性监测 | 上海梅山钢铁股份有限公司 | 水环境,大气环境,土壤环境 | 黑色金属冶炼和压延加工业 | 钢铁烧结、球团工业大气污染物排放标准(GB28662-2012) | （表3）大气污染物特别排放限值,烧结机球团焙烧设备 | 4#烧结机头(DA072) | 二氧化硫 | 2021-02-24 | <3 | 4.33 | <3 | 1.5 | -2.83mg/m3 | 绝对误差不超过±17mg/m3
2021年2月市管企业监督性监测 | 上海梅山钢铁股份有限公司 | 水环境,大气环境,土壤环境 | 黑色金属冶炼和压延加工业 | 钢铁烧结、球团工业大气污染物排放标准(GB28662-2012) | （表3）大气污染物特别排放限值,烧结机球团焙烧设备 | 4#烧结机头(DA072) | 二氧化硫 | 2021-02-24 | 5 | 4.33 | <3 | 1.5 | -2.83mg/m3 | 绝对误差不超过±17mg/m3
2021年2月市管企业监督性监测 | 上海梅山钢铁股份有限公司 | 水环境,大气环境,土壤环境 | 黑色金属冶炼和压延加工业 | 钢铁烧结、球团工业大气污染物排放标准(GB28662-2012) | （表3）大气污染物特别排放限值,烧结机球团焙烧设备 | 4#烧结机头(DA072) | 二氧化硫 | 2021-02-24 | 4 | 4.33 | <3 | 1.5 | -2.83mg/m3 | 绝对误差不超过±17mg/m3
2021年2月市管企业监督性监测 | 上海梅山钢铁股份有限公司 | 水环境,大气环境,土壤环境 | 黑色金属冶炼和压延加工业 | 钢铁烧结、球团工业大气污染物排放标准(GB28662-2012) | （表3）大气污染物特别排放限值,烧结机球团焙烧设备 | 4#烧结机头(DA072) | 二氧化硫 | 2021-02-24 | 3 | 4.33 | <3 | 1.5 | -2.83mg/m3 | 绝对误差不超过±17mg/m3
2021年2月市管企业监督性监测 | 上海梅山钢铁股份有限公司 | 水环境,大气环境,土壤环境 | 黑色金属冶炼和压延加工业 | 钢铁烧结、球团工业大气污染物排放标准(GB28662-2012) | （表3）大气污染物特别排放限值,烧结机球团焙烧设备 | 4#烧结机头(DA072) | 二氧化硫 | 2021-02-24 | <3 | 4.33 | <3 | 1.5 | -2.83mg/m3 | 绝对误差不超过±17mg/m3
2021年2月市管企业监督性监测 | 上海梅山钢铁股份有限公司 | 水环境,大气环境,土壤环境 | 黑色金属冶炼和压延加工业 | 钢铁烧结、球团工业大气污染物排放标准(GB28662-2012) | （表3）大气污染物特别排放限值,烧结机球团焙烧设备 | 4#烧结机头(DA072) | 温度 | 2021-02-24 | 76 | 76 | 77 | 77 | 1℃ | 绝对误差不超过±3℃
2021年2月市管企业监督性监测 | 上海梅山钢铁股份有限公司 | 水环境,大气环境,土壤环境 | 黑色金属冶炼和压延加工业 | 钢铁烧结、球团工业大气污染物排放标准(GB28662-2012) | （表3）大气污染物特别排放限值,烧结机球团焙烧设备 | 4#烧结机头(DA072) | 温度 | 2021-02-24 | 76 | 76 | 77 | 77 | 1℃ | 绝对误差不超过±3℃
2021年2月市管企业监督性监测 | 上海梅山钢铁股份有限公司 | 水环境,大气环境,土壤环境 | 黑色金属冶炼和压延加工业 | 钢铁烧结、球团工业大气污染物排放标准(GB28662-2012) | （表3）大气污染物特别排放限值,烧结机球团焙烧设备 | 4#烧结机头(DA072) | 温度 | 2021-02-24 | 76 | 76 | 77 | 77 | 1℃ | 绝对误差不超过±3℃
2021年2月市管企业监督性监测 | 上海梅山钢铁股份有限公司 | 水环境,大气环境,土壤环境 | 黑色金属冶炼和压延加工业 | 钢铁烧结、球团工业大气污染物排放标准(GB28662-2012) | （表3）大气污染物特别排放限值,烧结机球团焙烧设备 | 5#烧结机头(DA072) | 含氧量 | 2021-02-24 | 16.5 | 16.53 | 16.4 | 16.3 | 1.91% | 相对准确度≤15%
2021年2月市管企业监督性监测 | 上海梅山钢铁股份有限公司 | 水环境,大气环境,土壤环境 | 黑色金属冶炼和压延加工业 | 钢铁烧结、球团工业大气污染物排放标准(GB28662-2012) | （表3）大气污染物特别排放限值,烧结机球团焙烧设备 | 5#烧结机头(DA072) | 含氧量 | 2021-02-24 | 16.6 | 16.53 | 16.4 | 16.3 | 1.91% | 相对准确度≤15%
2021年2月市管企业监督性监测 | 上海梅山钢铁股份有限公司 | 水环境,大气环境,土壤环境 | 黑色金属冶炼和压延加工业 | 钢铁烧结、球团工业大气污染物排放标准(GB28662-2012) | （表3）大气污染物特别排放限值,烧结机球团焙烧设备 | 5#烧结机头(DA072) | 含氧量 | 2021-02-24 | 16.7 | 16.53 | 16.4 | 16.3 | 1.91% | 相对准确度≤15%
2021年2月市管企业监督性监测 | 上海梅山钢铁股份有限公司 | 水环境,大气环境,土壤环境 | 黑色金属冶炼和压延加工业 | 钢铁烧结、球团工业大气污染物排放标准(GB28662-2012) | （表3）大气污染物特别排放限值,烧结机球团焙烧设备 | 5#烧结机头(DA072) | 含氧量 | 2021-02-24 | 16.6 | 16.53 | 16.3 | 16.3 | 1.91% | 相对准确度≤15%
2021年2月市管企业监督性监测 | 上海梅山钢铁股份有限公司 | 水环境,大气环境,土壤环境 | 黑色金属冶炼和压延加工业 | 钢铁烧结、球团工业大气污染物排放标准(GB28662-2012) | （表3）大气污染物特别排放限值,烧结机球团焙烧设备 | 5#烧结机头(DA072) | 含氧量 | 2021-02-24 | 16.2 | 16.53 | 16.0 | 16.3 | 1.91% | 相对准确度≤15%
2021年2月市管企业监督性监测 | 上海梅山钢铁股份有限公司 | 水环境,大气环境,土壤环境 | 黑色金属冶炼和压延加工业 | 钢铁烧结、球团工业大气污染物排放标准(GB28662-2012) | （表3）大气污染物特别排放限值,烧结机球团焙烧设备 | 5#烧结机头(DA072) | 含氧量 | 2021-02-24 | 16.6 | 16.53 | 16.3 | 16.3 | 1.91% | 相对准确度≤15%
2021年2月市管企业监督性监测 | 上海梅山钢铁股份有限公司 | 水环境,大气环境,土壤环境 | 黑色金属冶炼和压延加工业 | 钢铁烧结、球团工业大气污染物排放标准(GB28662-2012) | （表3）大气污染物特别排放限值,烧结机球团焙烧设备 | 5#烧结机头(DA072) | 流速 | 2021-02-24 | 16.6 | 16.53 | 15.3 | 15.27 | -7.62% | 相对误差不超过±10%
2021年2月市管企业监督性监测 | 上海梅山钢铁股份有限公司 | 水环境,大气环境,土壤环境 | 黑色金属冶炼和压延加工业 | 钢铁烧结、球团工业大气污染物排放标准(GB28662-2012) | （表3）大气污染物特别排放限值,烧结机球团焙烧设备 | 5#烧结机头(DA072) | 流速 | 2021-02-24 | 16.7 | 16.53 | 15.3 | 15.27 | -7.62% | 相对误差不超过±10%
2021年2月市管企业监督性监测 | 上海梅山钢铁股份有限公司 | 水环境,大气环境,土壤环境 | 黑色金属冶炼和压延加工业 | 钢铁烧结、球团工业大气污染物排放标准(GB28662-2012) | （表3）大气污染物特别排放限值,烧结机球团焙烧设备 | 5#烧结机头(DA072) | 流速 | 2021-02-24 | 16.3 | 16.53 | 15.2 | 15.27 | -7.62% | 相对误差不超过±10%
2021年2月市管企业监督性监测 | 上海梅山钢铁股份有限公司 | 水环境,大气环境,土壤环境 | 黑色金属冶炼和压延加工业 | 钢铁烧结、球团工业大气污染物排放标准(GB28662-2012) | （表3）大气污染物特别排放限值,烧结机球团焙烧设备 | 5#烧结机头(DA072) | 湿度 | 2021-02-24 | 11.3 | 11.33 | 10.7 | 10.83 | -4.41% | 相对误差不超过±25%
2021年2月市管企业监督性监测 | 上海梅山钢铁股份有限公司 | 水环境,大气环境,土壤环境 | 黑色金属冶炼和压延加工业 | 钢铁烧结、球团工业大气污染物排放标准(GB28662-2012) | （表3）大气污染物特别排放限值,烧结机球团焙烧设备 | 5#烧结机头(DA072) | 湿度 | 2021-02-24 | 11.5 | 11.33 | 10.8 | 10.83 | -4.41% | 相对误差不超过±25%
2021年2月市管企业监督性监测 | 上海梅山钢铁股份有限公司 | 水环境,大气环境,土壤环境 | 黑色金属冶炼和压延加工业 | 钢铁烧结、球团工业大气污染物排放标准(GB28662-2012) | （表3）大气污染物特别排放限值,烧结机球团焙烧设备 | 5#烧结机头(DA072) | 湿度 | 2021-02-24 | 11.2 | 11.33 | 11.0 | 10.83 | -4.41% | 相对误差不超过±25%
2021年2月市管企业监督性监测 | 上海梅山钢铁股份有限公司 | 水环境,大气环境,土壤环境 | 黑色金属冶炼和压延加工业 | 钢铁烧结、球团工业大气污染物排放标准(GB28662-2012) | （表3）大气污染物特别排放限值,烧结机球团焙烧设备 | 5#烧结机头(DA072) | 氮氧化物 | 2021-02-24 | 43 | 40.5 | 38 | 39.5 | -1mg/m3 | 绝对误差不超过±12mg/m3
2021年2月市管企业监督性监测 | 上海梅山钢铁股份有限公司 | 水环境,大气环境,土壤环境 | 黑色金属冶炼和压延加工业 | 钢铁烧结、球团工业大气污染物排放标准(GB28662-2012) | （表3）大气污染物特别排放限值,烧结机球团焙烧设备 | 5#烧结机头(DA072) | 氮氧化物 | 2021-02-24 | 29 | 40.5 | 34 | 39.5 | -1mg/m3 | 绝对误差不超过±12mg/m3
2021年2月市管企业监督性监测 | 上海梅山钢铁股份有限公司 | 水环境,大气环境,土壤环境 | 黑色金属冶炼和压延加工业 | 钢铁烧结、球团工业大气污染物排放标准(GB28662-2012) | （表3）大气污染物特别排放限值,烧结机球团焙烧设备 | 5#烧结机头(DA072) | 氮氧化物 | 2021-02-24 | 55 | 40.5 | 54 | 39.5 | -1mg/m3 | 绝对误差不超过±12mg/m3
2021年2月市管企业监督性监测 | 上海梅山钢铁股份有限公司 | 水环境,大气环境,土壤环境 | 黑色金属冶炼和压延加工业 | 钢铁烧结、球团工业大气污染物排放标准(GB28662-2012) | （表3）大气污染物特别排放限值,烧结机球团焙烧设备 | 5#烧结机头(DA072) | 氮氧化物 | 2021-02-24 | 36 | 40.5 | 35 | 39.5 | -1mg/m3 | 绝对误差不超过±12mg/m3
2021年2月市管企业监督性监测 | 上海梅山钢铁股份有限公司 | 水环境,大气环境,土壤环境 | 黑色金属冶炼和压延加工业 | 钢铁烧结、球团工业大气污染物排放标准(GB28662-2012) | （表3）大气污染物特别排放限值,烧结机球团焙烧设备 | 5#烧结机头(DA072) | 氮氧化物 | 2021-02-24 | 39 | 40.5 | 36 | 39.5 | -1mg/m3 | 绝对误差不超过±12mg/m3
2021年2月市管企业监督性监测 | 上海梅山钢铁股份有限公司 | 水环境,大气环境,土壤环境 | 黑色金属冶炼和压延加工业 | 钢铁烧结、球团工业大气污染物排放标准(GB28662-2012) | （表3）大气污染物特别排放限值,烧结机球团焙烧设备 | 5#烧结机头(DA072) | 氮氧化物 | 2021-02-24 | 41 | 40.5 | 40 | 39.5 | -1mg/m3 | 绝对误差不超过±12mg/m3
2021年2月市管企业监督性监测 | 上海梅山钢铁股份有限公司 | 水环境,大气环境,土壤环境 | 黑色金属冶炼和压延加工业 | 钢铁烧结、球团工业大气污染物排放标准(GB28662-2012) | （表3）大气污染物特别排放限值,烧结机球团焙烧设备 | 5#烧结机头(DA072) | 二氧化硫 | 2021-02-24 | <3 | 1.5 | <3 | 1.5 | 0mg/m3 | 绝对误差不超过±17mg/m3
2021年2月市管企业监督性监测 | 上海梅山钢铁股份有限公司 | 水环境,大气环境,土壤环境 | 黑色金属冶炼和压延加工业 | 钢铁烧结、球团工业大气污染物排放标准(GB28662-2012) | （表3）大气污染物特别排放限值,烧结机球团焙烧设备 | 5#烧结机头(DA072) | 二氧化硫 | 2021-02-24 | <3 | 1.5 | <3 | 1.5 | 0mg/m3 | 绝对误差不超过±17mg/m3
2021年2月市管企业监督性监测 | 上海梅山钢铁股份有限公司 | 水环境,大气环境,土壤环境 | 黑色金属冶炼和压延加工业 | 钢铁烧结、球团工业大气污染物排放标准(GB28662-2012) | （表3）大气污染物特别排放限值,烧结机球团焙烧设备 | 5#烧结机头(DA072) | 二氧化硫 | 2021-02-24 | <3 | 1.5 | <3 | 1.5 | 0mg/m3 | 绝对误差不超过±17mg/m3
2021年2月市管企业监督性监测 | 上海梅山钢铁股份有限公司 | 水环境,大气环境,土壤环境 | 黑色金属冶炼和压延加工业 | 钢铁烧结、球团工业大气污染物排放标准(GB28662-2012) | （表3）大气污染物特别排放限值,烧结机球团焙烧设备 | 5#烧结机头(DA072) | 二氧化硫 | 2021-02-24 | <3 | 1.5 | <3 | 1.5 | 0mg/m3 | 绝对误差不超过±17mg/m3
2021年2月市管企业监督性监测 | 上海梅山钢铁股份有限公司 | 水环境,大气环境,土壤环境 | 黑色金属冶炼和压延加工业 | 钢铁烧结、球团工业大气污染物排放标准(GB28662-2012) | （表3）大气污染物特别排放限值,烧结机球团焙烧设备 | 5#烧结机头(DA072) | 二氧化硫 | 2021-02-24 | <3 | 1.5 | <3 | 1.5 | 0mg/m3 | 绝对误差不超过±17mg/m3
2021年2月市管企业监督性监测 | 上海梅山钢铁股份有限公司 | 水环境,大气环境,土壤环境 | 黑色金属冶炼和压延加工业 | 钢铁烧结、球团工业大气污染物排放标准(GB28662-2012) | （表3）大气污染物特别排放限值,烧结机球团焙烧设备 | 5#烧结机头(DA072) | 二氧化硫 | 2021-02-24 | <3 | 1.5 | <3 | 1.5 | 0mg/m3 | 绝对误差不超过±17mg/m3
2021年2月市管企业监督性监测 | 上海梅山钢铁股份有限公司 | 水环境,大气环境,土壤环境 | 黑色金属冶炼和压延加工业 | 钢铁烧结、球团工业大气污染物排放标准(GB28662-2012) | （表3）大气污染物特别排放限值,烧结机球团焙烧设备 | 5#烧结机头(DA072) | 温度 | 2021-02-24 | 83 | 82.67 | 82 | 82 | -0.67℃ | 绝对误差不超过±3℃
2021年2月市管企业监督性监测 | 上海梅山钢铁股份有限公司 | 水环境,大气环境,土壤环境 | 黑色金属冶炼和压延加工业 | 钢铁烧结、球团工业大气污染物排放标准(GB28662-2012) | （表3）大气污染物特别排放限值,烧结机球团焙烧设备 | 5#烧结机头(DA072) | 温度 | 2021-02-24 | 83 | 82.67 | 82 | 82 | -0.67℃ | 绝对误差不超过±3℃
2021年2月市管企业监督性监测 | 上海梅山钢铁股份有限公司 | 水环境,大气环境,土壤环境 | 黑色金属冶炼和压延加工业 | 钢铁烧结、球团工业大气污染物排放标准(GB28662-2012) | （表3）大气污染物特别排放限值,烧结机球团焙烧设备 | 5#烧结机头(DA072) | 温度 | 2021-02-24 | 82 | 82.67 | 82 | 82 | -0.67℃ | 绝对误差不超过±3℃

## 废水比对
任务名称 | 企业名称 | 名录类别 | 行业类别 | 执行标准名称 | 执行标准条目名称 | 监测点 | 监测项目 | 监测日期 | 样品类型 | 手动监测值 | 自动监测值 | 比对结果 | 技术要求
2021年2月市管企业监督性监测 | 上海梅山钢铁股份有限公司 | 水环境,大气环境,土壤环境 | 黑色金属冶炼和压延加工业 | 钢铁工业水污染物排放标准(GB13456-2012) | （表1、表2）现有和新建企业水污染物排放浓度限值及单位产品基准排水量,企业废水总排放口,直接排放限值,钢铁联合企业 | 西排口05-02 | 氨氮（NH3-N） | 2021-02-22 | 实际样 | 1.49 | 1.49 | 0mg/L | 绝对误差不超过±0.3mg/L
2021年2月市管企业监督性监测 | 上海梅山钢铁股份有限公司 | 水环境,大气环境,土壤环境 | 黑色金属冶炼和压延加工业 | 钢铁工业水污染物排放标准(GB13456-2012) | （表1、表2）现有和新建企业水污染物排放浓度限值及单位产品基准排水量,企业废水总排放口,直接排放限值,钢铁联合企业 | 西排口05-02 | 氨氮（NH3-N） | 2021-02-22 | 实际样 | 1.49 | 1.54 | 0.05mg/L | 绝对误差不超过±0.3mg/L
2021年2月市管企业监督性监测 | 上海梅山钢铁股份有限公司 | 水环境,大气环境,土壤环境 | 黑色金属冶炼和压延加工业 | 钢铁工业水污染物排放标准(GB13456-2012) | （表1、表2）现有和新建企业水污染物排放浓度限值及单位产品基准排水量,企业废水总排放口,直接排放限值,钢铁联合企业 | 西排口05-02 | 氨氮（NH3-N） | 2021-02-22 | 实际样 | 1.49 | 1.53 | 0.04mg/L | 绝对误差不超过±0.3mg/L
2021年2月市管企业监督性监测 | 上海梅山钢铁股份有限公司 | 水环境,大气环境,土壤环境 | 黑色金属冶炼和压延加工业 | 钢铁工业水污染物排放标准(GB13456-2012) | （表1、表2）现有和新建企业水污染物排放浓度限值及单位产品基准排水量,企业废水总排放口,直接排放限值,钢铁联合企业 | 西排口05-02 | 氨氮（NH3-N） | 2021-02-22 | 标准样 | 9.13 | 9.18 | 0.55% | 相对误差不超过±10%
2021年2月市管企业监督性监测 | 上海梅山钢铁股份有限公司 | 水环境,大气环境,土壤环境 | 黑色金属冶炼和压延加工业 | 钢铁工业水污染物排放标准(GB13456-2012) | （表1、表2）现有和新建企业水污染物排放浓度限值及单位产品基准排水量,企业废水总排放口,直接排放限值,钢铁联合企业 | 西排口05-02 | 化学需氧量 | 2021-02-22 | 实际样 | 20.9 | 20.8 | -0.1mg/L | 绝对误差不超过±5mg/L
2021年2月市管企业监督性监测 | 上海梅山钢铁股份有限公司 | 水环境,大气环境,土壤环境 | 黑色金属冶炼和压延加工业 | 钢铁工业水污染物排放标准(GB13456-2012) | （表1、表2）现有和新建企业水污染物排放浓度限值及单位产品基准排水量,企业废水总排放口,直接排放限值,钢铁联合企业 | 西排口05-02 | 化学需氧量 | 2021-02-22 | 实际样 | 20.9 | 22.0 | 1.1mg/L | 绝对误差不超过±5mg/L
2021年2月市管企业监督性监测 | 上海梅山钢铁股份有限公司 | 水环境,大气环境,土壤环境 | 黑色金属冶炼和压延加工业 | 钢铁工业水污染物排放标准(GB13456-2012) | （表1、表2）现有和新建企业水污染物排放浓度限值及单位产品基准排水量,企业废水总排放口,直接排放限值,钢铁联合企业 | 西排口05-02 | 化学需氧量 | 2021-02-22 | 实际样 | 20.9 | 22.0 | 1.1mg/L | 绝对误差不超过±5mg/L
2021年2月市管企业监督性监测 | 上海梅山钢铁股份有限公司 | 水环境,大气环境,土壤环境 | 黑色金属冶炼和压延加工业 | 钢铁工业水污染物排放标准(GB13456-2012) | （表1、表2）现有和新建企业水污染物排放浓度限值及单位产品基准排水量,企业废水总排放口,直接排放限值,钢铁联合企业 | 西排口05-02 | 化学需氧量 | 2021-02-22 | 标准样 | 125 | 121 | -3.2% | 相对误差不超过±10%
2021年2月市管企业监督性监测 | 上海梅山钢铁股份有限公司 | 水环境,大气环境,土壤环境 | 黑色金属冶炼和压延加工业 | 钢铁工业水污染物排放标准(GB13456-2012) | （表1、表2）现有和新建企业水污染物排放浓度限值及单位产品基准排水量,企业废水总排放口,直接排放限值,钢铁联合企业 | 西排口05-02 | pH值 | 2021-02-22 | 实际样 | 7.43 | 7.11 | -0.32pH | 绝对误差不超过±0.5pH
2021年2月市管企业监督性监测 | 南京宝地梅山产城发展有限公司矿业分公司 | 水环境,大气环境 | 铁矿采选 | 铁矿采选工业污染物排放标准(GB28661-2012) | （表1、表2）现有和新建企业水污染物排放浓度限值及单位产品基准排水量,企业废水总排放口,直接排放-选矿废水-浮选废水 | 选矿厂总排口(1) | 化学需氧量 | 2021-02-23 | 实际样 | 20.9 | 22.7 | 1.8mg/L | 绝对误差不超过±5mg/L
2021年2月市管企业监督性监测 | 南京宝地梅山产城发展有限公司矿业分公司 | 水环境,大气环境 | 铁矿采选 | 铁矿采选工业污染物排放标准(GB28661-2012) | （表1、表2）现有和新建企业水污染物排放浓度限值及单位产品基准排水量,企业废水总排放口,直接排放-选矿废水-浮选废水 | 选矿厂总排口(1) | 化学需氧量 | 2021-02-23 | 实际样 | 20.9 | 22.4 | 1.5mg/L | 绝对误差不超过±5mg/L
2021年2月市管企业监督性监测 | 南京宝地梅山产城发展有限公司矿业分公司 | 水环境,大气环境 | 铁矿采选 | 铁矿采选工业污染物排放标准(GB28661-2012) | （表1、表2）现有和新建企业水污染物排放浓度限值及单位产品基准排水量,企业废水总排放口,直接排放-选矿废水-浮选废水 | 选矿厂总排口(1) | 化学需氧量 | 2021-02-23 | 实际样 | 20.9 | 22.5 | 1.6mg/L | 绝对误差不超过±5mg/L
2021年2月市管企业监督性监测 | 南京宝地梅山产城发展有限公司矿业分公司 | 水环境,大气环境 | 铁矿采选 | 铁矿采选工业污染物排放标准(GB28661-2012) | （表1、表2）现有和新建企业水污染物排放浓度限值及单位产品基准排水量,企业废水总排放口,直接排放-选矿废水-浮选废水 | 选矿厂总排口(1) | 化学需氧量 | 2021-02-23 | 标准样 | 125 | 121 | -3.2% | 相对误差不超过±10%

## 废气排放
任务名称 | 企业名称 | 名录类别 | 行业类别 | 执行标准名称 | 执行标准条目名称 | 监测点 | 监测项目 | 监测日期 | 流量(m³/h) | 温度(°C) | 湿度(%) | 含氧量(%) | 流速(m/s) | 生产负荷(%) | 实测浓度 | 折算浓度 | 上限 | 下限 | 单位 | 是否超标 | 超标倍数 | 备注 | 是否有评价限值
2021年2月市管企业监督性监测 | 上海梅山钢铁股份有限公司 | 水环境,大气环境,土壤环境 | 黑色金属冶炼和压延加工业 | 钢铁烧结、球团工业大气污染物排放标准(GB28662-2012) | （表3）大气污染物特别排放限值,烧结机球团焙烧设备 | 3#烧结机头(DA059) | 颗粒物 | 2021-02-23 | 527783 | 85 | 9.7 | 16.25 | 14.6 | 94.6 | 3.3 | 3.5 | 40 |  | mg/m3 | 否 |  |  | 是
2021年2月市管企业监督性监测 | 上海梅山钢铁股份有限公司 | 水环境,大气环境,土壤环境 | 黑色金属冶炼和压延加工业 | 钢铁烧结、球团工业大气污染物排放标准(GB28662-2012) | （表3）大气污染物特别排放限值,烧结机球团焙烧设备 | 3#烧结机头(DA059) | 氟化物 | 2021-02-23 | 527783 | 85 | 9.7 | 16.25 | 14.6 | 94.6 | <0.06 | <0.06 | 4.0 |  | mg/m3 | 否 |  |  | 是
2021年2月市管企业监督性监测 | 上海梅山钢铁股份有限公司 | 水环境,大气环境,土壤环境 | 黑色金属冶炼和压延加工业 | 钢铁烧结、球团工业大气污染物排放标准(GB28662-2012) | （表3）大气污染物特别排放限值,烧结机球团焙烧设备 | 3#烧结机头(DA059) | 氮氧化物 | 2021-02-23 | 527783 | 85 | 9.7 | 16.25 | 14.6 | 94.6 | 19 | 20 | 300 |  | mg/m3 | 否 |  |  | 是
2021年2月市管企业监督性监测 | 上海梅山钢铁股份有限公司 | 水环境,大气环境,土壤环境 | 黑色金属冶炼和压延加工业 | 钢铁烧结、球团工业大气污染物排放标准(GB28662-2012) | （表3）大气污染物特别排放限值,烧结机球团焙烧设备 | 3#烧结机头(DA059) | 二氧化硫 | 2021-02-23 | 527783 | 85 | 9.7 | 16.25 | 14.6 | 94.6 | <3 | <3 | 180 |  | mg/m3 | 否 |  |  | 是
2021年2月市管企业监督性监测 | 上海梅山钢铁股份有限公司 | 水环境,大气环境,土壤环境 | 黑色金属冶炼和压延加工业 | 钢铁烧结、球团工业大气污染物排放标准(GB28662-2012) | （表3）大气污染物特别排放限值,烧结机机尾带式焙烧机机尾其他生产设备 | 3#烧结机尾(DA060) | 颗粒物 | 2021-02-23 | 580903 | 33 | 1.2 |  | 19.5 | 94.6 | 2.9 | 2.9 | 20 |  | mg/m3 | 否 |  |  | 是
2021年2月市管企业监督性监测 | 上海梅山钢铁股份有限公司 | 水环境,大气环境,土壤环境 | 黑色金属冶炼和压延加工业 | 钢铁烧结、球团工业大气污染物排放标准(GB28662-2012) | （表3）大气污染物特别排放限值,烧结机球团焙烧设备 | 4#烧结机头(DA072) | 颗粒物 | 2021-02-24 | 1435230 | 75 | 16.3 | 17.42 | 20.8 | 89 | 2.1 | 2.9 | 40 |  | mg/m3 | 否 |  |  | 是
2021年2月市管企业监督性监测 | 上海梅山钢铁股份有限公司 | 水环境,大气环境,土壤环境 | 黑色金属冶炼和压延加工业 | 钢铁烧结、球团工业大气污染物排放标准(GB28662-2012) | （表3）大气污染物特别排放限值,烧结机球团焙烧设备 | 4#烧结机头(DA072) | 氟化物 | 2021-02-24 | 1435230 | 75 | 16.3 | 17.42 | 20.8 | 89 | <0.06 | <0.06 | 4.0 |  | mg/m3 | 否 |  |  | 是
2021年2月市管企业监督性监测 | 上海梅山钢铁股份有限公司 | 水环境,大气环境,土壤环境 | 黑色金属冶炼和压延加工业 | 钢铁烧结、球团工业大气污染物排放标准(GB28662-2012) | （表3）大气污染物特别排放限值,烧结机球团焙烧设备 | 4#烧结机头(DA072) | 氮氧化物 | 2021-02-24 | 1435230 | 75 | 16.3 | 17.42 | 20.8 | 89 | 28 | 39 | 300 |  | mg/m3 | 否 |  |  | 是
2021年2月市管企业监督性监测 | 上海梅山钢铁股份有限公司 | 水环境,大气环境,土壤环境 | 黑色金属冶炼和压延加工业 | 钢铁烧结、球团工业大气污染物排放标准(GB28662-2012) | （表3）大气污染物特别排放限值,烧结机球团焙烧设备 | 4#烧结机头(DA072) | 二氧化硫 | 2021-02-24 | 1435230 | 75 | 16.3 | 17.42 | 20.8 | 89 | 4 | 6 | 180 |  | mg/m3 | 否 |  |  | 是
2021年2月市管企业监督性监测 | 上海梅山钢铁股份有限公司 | 水环境,大气环境,土壤环境 | 黑色金属冶炼和压延加工业 | 钢铁烧结、球团工业大气污染物排放标准(GB28662-2012) | （表3）大气污染物特别排放限值,烧结机球团焙烧设备 | 5#烧结机头(DA072) | 颗粒物 | 2021-02-24 | 1106318 | 82 | 11.2 | 16.6 | 17.7 | 88 | 1.9 | 2.2 | 40 |  | mg/m3 | 否 |  |  | 是
2021年2月市管企业监督性监测 | 上海梅山钢铁股份有限公司 | 水环境,大气环境,土壤环境 | 黑色金属冶炼和压延加工业 | 钢铁烧结、球团工业大气污染物排放标准(GB28662-2012) | （表3）大气污染物特别排放限值,烧结机球团焙烧设备 | 5#烧结机头(DA072) | 氟化物 | 2021-02-24 | 1106318 | 82 | 11.2 | 16.6 | 17.7 | 88 | <0.06 | <0.06 | 4.0 |  | mg/m3 | 否 |  |  | 是
2021年2月市管企业监督性监测 | 上海梅山钢铁股份有限公司 | 水环境,大气环境,土壤环境 | 黑色金属冶炼和压延加工业 | 钢铁烧结、球团工业大气污染物排放标准(GB28662-2012) | （表3）大气污染物特别排放限值,烧结机球团焙烧设备 | 5#烧结机头(DA072) | 氮氧化物 | 2021-02-24 | 1106318 | 82 | 11.2 | 16.6 | 17.7 | 88 | 35 | 39 | 300 |  | mg/m3 | 否 |  |  | 是
2021年2月市管企业监督性监测 | 上海梅山钢铁股份有限公司 | 水环境,大气环境,土壤环境 | 黑色金属冶炼和压延加工业 | 钢铁烧结、球团工业大气污染物排放标准(GB28662-2012) | （表3）大气污染物特别排放限值,烧结机球团焙烧设备 | 5#烧结机头(DA072) | 二氧化硫 | 2021-02-24 | 1106318 | 82 | 11.2 | 16.6 | 17.7 | 88 | <3 | <3 | 180 |  | mg/m3 | 否 |  |  | 是
2021年2月市管企业监督性监测 | 上海梅山钢铁股份有限公司 | 水环境,大气环境,土壤环境 | 黑色金属冶炼和压延加工业 | 轧钢工业大气污染物排放标准(GB28665-2012) | （表3）大气污染物特别排放限值,涂镀层机组、酸洗机组 | 电镀锡化学处理废气净化系统(17) | 铬酸雾 | 2021-02-23 | 10178 | 35 | 10.2 |  | 9.2 | 92 | 0.008 | 0.008 | 0.07 |  | mg/m3 | 否 |  |  | 是

## 废水排放
任务名称 | 企业名称 | 名录类别 | 行业类别 | 受纳水体 | 执行标准名称 | 执行标准条目名称 | 监测点 | 监测项目 | 监测日期 | 流量(m³/s) | 水温(°C) | 生产负荷(%) | 进口浓度 | 排放浓度 | 上限 | 下限 | 单位 | 是否超标 | 超标倍数 | 备注 | 是否有评价限值
2021年2月市管企业监督性监测 | 上海梅山钢铁股份有限公司 | 水环境,大气环境,土壤环境 | 黑色金属冶炼和压延加工业 |  | 钢铁工业水污染物排放标准(GB13456-2012) | （表1、表2）现有和新建企业水污染物排放浓度限值及单位产品基准排水量,车间或生产设施废水排放口,间接排放限值 | 车间排口 | 总铅 | 2021-02-22 | 0.0051 |  | 100 |  | 0.00048 | 1.0 |  | mg/L | 否 |  |  | 是
2021年2月市管企业监督性监测 | 上海梅山钢铁股份有限公司 | 水环境,大气环境,土壤环境 | 黑色金属冶炼和压延加工业 |  | 钢铁工业水污染物排放标准(GB13456-2012) | （表1、表2）现有和新建企业水污染物排放浓度限值及单位产品基准排水量,车间或生产设施废水排放口,间接排放限值 | 车间排口 | 总汞 | 2021-02-22 | 0.0051 |  | 100 |  | <0.00004 | 0.05 |  | mg/L | 否 |  |  | 是
2021年2月市管企业监督性监测 | 上海梅山钢铁股份有限公司 | 水环境,大气环境,土壤环境 | 黑色金属冶炼和压延加工业 |  | 钢铁工业水污染物排放标准(GB13456-2012) | （表1、表2）现有和新建企业水污染物排放浓度限值及单位产品基准排水量,车间或生产设施废水排放口,间接排放限值 | 车间排口 | 总铬 | 2021-02-22 | 0.0051 |  | 100 |  | 0.0791 | 1.5 |  | mg/L | 否 |  |  | 是
2021年2月市管企业监督性监测 | 上海梅山钢铁股份有限公司 | 水环境,大气环境,土壤环境 | 黑色金属冶炼和压延加工业 |  | 钢铁工业水污染物排放标准(GB13456-2012) | （表1、表2）现有和新建企业水污染物排放浓度限值及单位产品基准排水量,车间或生产设施废水排放口,间接排放限值 | 车间排口 | 六价铬 | 2021-02-22 | 0.0051 |  | 100 |  | <0.004 | 0.5 |  | mg/L | 否 |  |  | 是
2021年2月市管企业监督性监测 | 上海梅山钢铁股份有限公司 | 水环境,大气环境,土壤环境 | 黑色金属冶炼和压延加工业 |  | 钢铁工业水污染物排放标准(GB13456-2012) | （表1、表2）现有和新建企业水污染物排放浓度限值及单位产品基准排水量,车间或生产设施废水排放口,间接排放限值 | 车间排口 | 总镉 | 2021-02-22 | 0.0051 |  | 100 |  | <0.00005 | 0.1 |  | mg/L | 否 |  |  | 是
2021年2月市管企业监督性监测 | 上海梅山钢铁股份有限公司 | 水环境,大气环境,土壤环境 | 黑色金属冶炼和压延加工业 |  | 钢铁工业水污染物排放标准(GB13456-2012) | （表1、表2）现有和新建企业水污染物排放浓度限值及单位产品基准排水量,车间或生产设施废水排放口,间接排放限值 | 车间排口 | 总镍 | 2021-02-22 | 0.0051 |  | 100 |  | 0.00023 | 1.0 |  | mg/L | 否 |  |  | 是
2021年2月市管企业监督性监测 | 上海梅山钢铁股份有限公司 | 水环境,大气环境,土壤环境 | 黑色金属冶炼和压延加工业 |  | 钢铁工业水污染物排放标准(GB13456-2012) | （表1、表2）现有和新建企业水污染物排放浓度限值及单位产品基准排水量,车间或生产设施废水排放口,间接排放限值 | 车间排口 | 总砷 | 2021-02-22 | 0.0051 |  | 100 |  | <0.0003 | 0.5 |  | mg/L | 否 |  |  | 是
2021年2月市管企业监督性监测 | 上海梅山钢铁股份有限公司 | 水环境,大气环境,土壤环境 | 黑色金属冶炼和压延加工业 |  | 炼焦化学工业污染物排放标准(GB16171-2012) | （表1）现有企业水污染排放浓度限值及单位产品基准排水量,车间或生产设施废水排放口,间接排放 | 焦化酚氰废水排口(1) | 苯并(a)芘 | 2021-02-22 | 0.0217 | 24.4 | 100 |  | <0.000001 | 0.03 |  | ug/L | 否 |  |  | 是
2021年2月市管企业监督性监测 | 上海梅山钢铁股份有限公司 | 水环境,大气环境,土壤环境 | 黑色金属冶炼和压延加工业 |  | 炼焦化学工业污染物排放标准(GB16171-2012) | （表1）现有企业水污染排放浓度限值及单位产品基准排水量,独立焦化企业废水总排放口或钢铁联合企业焦化分厂废水排放口,间接排放 | 焦化酚氰废水排口(1) | 氰化物（总氰化合物） | 2021-02-22 | 0.0217 | 24.4 | 100 |  | 0.035 | 0.20 |  | mg/L | 否 |  |  | 是
2021年2月市管企业监督性监测 | 上海梅山钢铁股份有限公司 | 水环境,大气环境,土壤环境 | 黑色金属冶炼和压延加工业 |  | 炼焦化学工业污染物排放标准(GB16171-2012) | （表1）现有企业水污染排放浓度限值及单位产品基准排水量,独立焦化企业废水总排放口或钢铁联合企业焦化分厂废水排放口,间接排放 | 焦化酚氰废水排口(1) | 氨氮（NH3-N） | 2021-02-22 | 0.0217 | 24.4 | 100 |  | 0.367 | 25 |  | mg/L | 否 |  |  | 是
2021年2月市管企业监督性监测 | 上海梅山钢铁股份有限公司 | 水环境,大气环境,土壤环境 | 黑色金属冶炼和压延加工业 |  | 炼焦化学工业污染物排放标准(GB16171-2012) | （表1）现有企业水污染排放浓度限值及单位产品基准排水量,独立焦化企业废水总排放口或钢铁联合企业焦化分厂废水排放口,间接排放 | 焦化酚氰废水排口(1) | 化学需氧量 | 2021-02-22 | 0.0217 | 24.4 | 100 |  | 90 | 150 |  | mg/L | 否 |  |  | 是
2021年2月市管企业监督性监测 | 上海梅山钢铁股份有限公司 | 水环境,大气环境,土壤环境 | 黑色金属冶炼和压延加工业 |  | 炼焦化学工业污染物排放标准(GB16171-2012) | （表1）现有企业水污染排放浓度限值及单位产品基准排水量,独立焦化企业废水总排放口或钢铁联合企业焦化分厂废水排放口,间接排放 | 焦化酚氰废水排口(1) | pH值 | 2021-02-22 | 0.0217 | 24.4 | 100 |  | 8.03 | 9 | 6 | 无量纲 | 否 |  |  | 是
2021年2月市管企业监督性监测 | 上海梅山钢铁股份有限公司 | 水环境,大气环境,土壤环境 | 黑色金属冶炼和压延加工业 |  | 炼焦化学工业污染物排放标准(GB16171-2012) | （表1）现有企业水污染排放浓度限值及单位产品基准排水量,独立焦化企业废水总排放口或钢铁联合企业焦化分厂废水排放口,间接排放 | 焦化酚氰废水排口(1) | 悬浮物 | 2021-02-22 | 0.0217 | 24.4 | 100 |  | 55 | 70 |  | mg/L | 否 |  |  | 是
2021年2月市管企业监督性监测 | 上海梅山钢铁股份有限公司 | 水环境,大气环境,土壤环境 | 黑色金属冶炼和压延加工业 |  | 炼焦化学工业污染物排放标准(GB16171-2012) | （表1）现有企业水污染排放浓度限值及单位产品基准排水量,独立焦化企业废水总排放口或钢铁联合企业焦化分厂废水排放口,间接排放 | 焦化酚氰废水排口(1) | 挥发酚 | 2021-02-22 | 0.0217 | 24.4 | 100 |  | 0.09 | 0.50 |  | mg/L | 否 |  |  | 是
2021年2月市管企业监督性监测 | 上海梅山钢铁股份有限公司 | 水环境,大气环境,土壤环境 | 黑色金属冶炼和压延加工业 |  | 钢铁工业水污染物排放标准(GB13456-2012) | （表3）水污染物特别排放限值,车间或生产设施废水排放口,间接排放限值 | 西排口05-02 | 总镉 | 2021-02-22 | 0.184 | 24.1 | 100 |  | <0.00005 |  |  | mg/L | 否 |  |  | 否
2021年2月市管企业监督性监测 | 上海梅山钢铁股份有限公司 | 水环境,大气环境,土壤环境 | 黑色金属冶炼和压延加工业 |  | 钢铁工业水污染物排放标准(GB13456-2012) | （表1、表2）现有和新建企业水污染物排放浓度限值及单位产品基准排水量,企业废水总排放口,直接排放限值,钢铁联合企业 | 西排口05-02 | 石油类 | 2021-02-22 | 0.184 | 24.1 | 100 |  | <0.06 | 3 |  | mg/L | 否 |  |  | 是
2021年2月市管企业监督性监测 | 上海梅山钢铁股份有限公司 | 水环境,大气环境,土壤环境 | 黑色金属冶炼和压延加工业 |  | 钢铁工业水污染物排放标准(GB13456-2012) | （表1、表2）现有和新建企业水污染物排放浓度限值及单位产品基准排水量,企业废水总排放口,直接排放限值,钢铁联合企业 | 西排口05-02 | 氟化物 | 2021-02-22 | 0.184 | 24.1 | 100 |  | 5.63 | 10 |  | mg/L | 否 |  |  | 是
2021年2月市管企业监督性监测 | 上海梅山钢铁股份有限公司 | 水环境,大气环境,土壤环境 | 黑色金属冶炼和压延加工业 |  | 钢铁工业水污染物排放标准(GB13456-2012) | （表1、表2）现有和新建企业水污染物排放浓度限值及单位产品基准排水量,企业废水总排放口,直接排放限值,钢铁联合企业 | 西排口05-02 | 氰化物（总氰化合物） | 2021-02-22 | 0.184 | 24.1 | 100 |  | 0.031 | 0.5 |  | mg/L | 否 |  |  | 是
2021年2月市管企业监督性监测 | 上海梅山钢铁股份有限公司 | 水环境,大气环境,土壤环境 | 黑色金属冶炼和压延加工业 |  | 钢铁工业水污染物排放标准(GB13456-2012) | （表1、表2）现有和新建企业水污染物排放浓度限值及单位产品基准排水量,企业废水总排放口,直接排放限值,钢铁联合企业 | 西排口05-02 | 氨氮（NH3-N） | 2021-02-22 | 0.184 | 24.1 | 100 |  | 1.92 | 5 |  | mg/L | 否 |  |  | 是
2021年2月市管企业监督性监测 | 上海梅山钢铁股份有限公司 | 水环境,大气环境,土壤环境 | 黑色金属冶炼和压延加工业 |  | 钢铁工业水污染物排放标准(GB13456-2012) | （表1、表2）现有和新建企业水污染物排放浓度限值及单位产品基准排水量,车间或生产设施废水排放口,直接排放限值,钢铁联合企业 | 西排口05-02 | 总汞 | 2021-02-22 | 0.184 | 24.1 | 100 |  | <0.00004 |  |  | mg/L | 否 |  |  | 否
2021年2月市管企业监督性监测 | 上海梅山钢铁股份有限公司 | 水环境,大气环境,土壤环境 | 黑色金属冶炼和压延加工业 |  | 钢铁工业水污染物排放标准(GB13456-2012) | （表1、表2）现有和新建企业水污染物排放浓度限值及单位产品基准排水量,车间或生产设施废水排放口,直接排放限值,钢铁联合企业 | 西排口05-02 | 总镍 | 2021-02-22 | 0.184 | 24.1 | 100 |  | 0.00285 |  |  | mg/L | 否 |  |  | 否
2021年2月市管企业监督性监测 | 上海梅山钢铁股份有限公司 | 水环境,大气环境,土壤环境 | 黑色金属冶炼和压延加工业 |  | 钢铁工业水污染物排放标准(GB13456-2012) | （表1、表2）现有和新建企业水污染物排放浓度限值及单位产品基准排水量,企业废水总排放口,直接排放限值,钢铁联合企业 | 西排口05-02 | 化学需氧量 | 2021-02-22 | 0.184 | 24.1 | 100 |  | 15 | 50 |  | mg/L | 否 |  |  | 是
2021年2月市管企业监督性监测 | 上海梅山钢铁股份有限公司 | 水环境,大气环境,土壤环境 | 黑色金属冶炼和压延加工业 |  | 钢铁工业水污染物排放标准(GB13456-2012) | （表1、表2）现有和新建企业水污染物排放浓度限值及单位产品基准排水量,车间或生产设施废水排放口,直接排放限值,冷轧钢企业 | 西排口05-02 | 六价铬 | 2021-02-22 | 0.184 | 24.1 | 100 |  | <0.004 |  |  | mg/L | 否 |  |  | 否
2021年2月市管企业监督性监测 | 上海梅山钢铁股份有限公司 | 水环境,大气环境,土壤环境 | 黑色金属冶炼和压延加工业 |  | 钢铁工业水污染物排放标准(GB13456-2012) | （表1、表2）现有和新建企业水污染物排放浓度限值及单位产品基准排水量,企业废水总排放口,直接排放限值,钢铁联合企业 | 西排口05-02 | 总锌 | 2021-02-22 | 0.184 | 24.1 | 100 |  | 0.0231 | 2.0 |  | mg/L | 否 |  |  | 是
2021年2月市管企业监督性监测 | 上海梅山钢铁股份有限公司 | 水环境,大气环境,土壤环境 | 黑色金属冶炼和压延加工业 |  | 钢铁工业水污染物排放标准(GB13456-2012) | （表1、表2）现有和新建企业水污染物排放浓度限值及单位产品基准排水量,车间或生产设施废水排放口,直接排放限值,热轧钢企业 | 西排口05-02 | 总砷 | 2021-02-22 | 0.184 | 24.1 | 100 |  | 0.0011 |  |  | mg/L | 否 |  |  | 否
2021年2月市管企业监督性监测 | 上海梅山钢铁股份有限公司 | 水环境,大气环境,土壤环境 | 黑色金属冶炼和压延加工业 |  | 钢铁工业水污染物排放标准(GB13456-2012) | （表1、表2）现有和新建企业水污染物排放浓度限值及单位产品基准排水量,企业废水总排放口,直接排放限值,冷轧钢企业 | 西排口05-02 | 总铁 | 2021-02-22 | 0.184 | 24.1 | 100 |  | 0.111 |  |  | mg/L | 否 |  |  | 否
2021年2月市管企业监督性监测 | 上海梅山钢铁股份有限公司 | 水环境,大气环境,土壤环境 | 黑色金属冶炼和压延加工业 |  | 钢铁工业水污染物排放标准(GB13456-2012) | （表1、表2）现有和新建企业水污染物排放浓度限值及单位产品基准排水量,企业废水总排放口,直接排放限值,钢铁联合企业 | 西排口05-02 | pH值 | 2021-02-22 | 0.184 | 24.1 | 100 |  | 7.62 | 9 | 6 | 无量纲 | 否 |  |  | 是
2021年2月市管企业监督性监测 | 上海梅山钢铁股份有限公司 | 水环境,大气环境,土壤环境 | 黑色金属冶炼和压延加工业 |  | 钢铁工业水污染物排放标准(GB13456-2012) | （表1、表2）现有和新建企业水污染物排放浓度限值及单位产品基准排水量,车间或生产设施废水排放口,间接排放限值 | 西排口05-02 | 总铅 | 2021-02-22 | 0.184 | 24.1 | 100 |  | 0.00063 |  |  | mg/L | 否 |  |  | 否
2021年2月市管企业监督性监测 | 上海梅山钢铁股份有限公司 | 水环境,大气环境,土壤环境 | 黑色金属冶炼和压延加工业 |  | 钢铁工业水污染物排放标准(GB13456-2012) | （表1、表2）现有和新建企业水污染物排放浓度限值及单位产品基准排水量,企业废水总排放口,直接排放限值,钢铁联合企业 | 西排口05-02 | 悬浮物 | 2021-02-22 | 0.184 | 24.1 | 100 |  | 7 | 30 |  | mg/L | 否 |  |  | 是
2021年2月市管企业监督性监测 | 上海梅山钢铁股份有限公司 | 水环境,大气环境,土壤环境 | 黑色金属冶炼和压延加工业 |  | 钢铁工业水污染物排放标准(GB13456-2012) | （表1、表2）现有和新建企业水污染物排放浓度限值及单位产品基准排水量,企业废水总排放口,直接排放限值,钢铁联合企业 | 西排口05-02 | 挥发酚 | 2021-02-22 | 0.184 | 24.1 | 100 |  | 0.02 | 0.5 |  | mg/L | 否 |  |  | 是
2021年2月市管企业监督性监测 | 上海梅山钢铁股份有限公司 | 水环境,大气环境,土壤环境 | 黑色金属冶炼和压延加工业 |  | 钢铁工业水污染物排放标准(GB13456-2012) | （表1、表2）现有和新建企业水污染物排放浓度限值及单位产品基准排水量,车间或生产设施废水排放口,直接排放限值,冷轧钢企业 | 西排口05-02 | 总铬 | 2021-02-22 | 0.184 | 24.1 | 100 |  | 0.00039 |  |  | mg/L | 否 |  |  | 否
2021年2月市管企业监督性监测 | 上海梅山钢铁股份有限公司 | 水环境,大气环境,土壤环境 | 黑色金属冶炼和压延加工业 |  | 钢铁工业水污染物排放标准(GB13456-2012) | （表1、表2）现有和新建企业水污染物排放浓度限值及单位产品基准排水量,企业废水总排放口,直接排放限值,钢铁联合企业 | 西排口05-02 | 总铜 | 2021-02-22 | 0.184 | 24.1 | 100 |  | 0.00140 | 0.5 |  | mg/L | 否 |  |  | 是
2021年2月市管企业监督性监测 | 上海梅山钢铁股份有限公司 | 水环境,大气环境,土壤环境 | 黑色金属冶炼和压延加工业 |  | 钢铁工业水污染物排放标准(GB13456-2012) | （表1、表2）现有和新建企业水污染物排放浓度限值及单位产品基准排水量,企业废水总排放口,直接排放限值,钢铁联合企业 | 西排口05-02 | 总氮（以N计） | 2021-02-22 | 0.184 | 24.1 | 100 |  | 8.43 | 15 |  | mg/L | 否 |  |  | 是
2021年2月市管企业监督性监测 | 上海梅山钢铁股份有限公司 | 水环境,大气环境,土壤环境 | 黑色金属冶炼和压延加工业 |  | 钢铁工业水污染物排放标准(GB13456-2012) | （表1、表2）现有和新建企业水污染物排放浓度限值及单位产品基准排水量,企业废水总排放口,直接排放限值,钢铁联合企业 | 西排口05-02 | 总磷（以P计） | 2021-02-22 | 0.184 | 24.1 | 100 |  | 0.08 | 0.5 |  | mg/L | 否 |  |  | 是
2021年2月市管企业监督性监测 | 南京宝地梅山产城发展有限公司矿业分公司 | 水环境,大气环境 | 铁矿采选 | 秦淮新河 | 铁矿采选工业污染物排放标准(GB28661-2012) | （表1、表2）现有和新建企业水污染物排放浓度限值及单位产品基准排水量,企业废水总排放口,直接排放-选矿废水-浮选废水 | 选矿厂总排口(1) | 总铜 | 2021-02-23 | 0.0173 | 12.4 | 90 |  | 0.00189 | 0.5 |  | mg/L | 否 |  |  | 是
2021年2月市管企业监督性监测 | 南京宝地梅山产城发展有限公司矿业分公司 | 水环境,大气环境 | 铁矿采选 | 秦淮新河 | 铁矿采选工业污染物排放标准(GB28661-2012) | （表1、表2）现有和新建企业水污染物排放浓度限值及单位产品基准排水量,企业废水总排放口,直接排放-选矿废水-浮选废水 | 选矿厂总排口(1) | 总氮（以N计） | 2021-02-23 | 0.0173 | 12.4 | 90 |  | 4.25 | 25 |  | mg/L | 否 |  |  | 是
2021年2月市管企业监督性监测 | 南京宝地梅山产城发展有限公司矿业分公司 | 水环境,大气环境 | 铁矿采选 | 秦淮新河 | 铁矿采选工业污染物排放标准(GB28661-2012) | （表1、表2）现有和新建企业水污染物排放浓度限值及单位产品基准排水量,企业废水总排放口,直接排放-选矿废水-浮选废水 | 选矿厂总排口(1) | 总硒 | 2021-02-23 | 0.0173 | 12.4 | 90 |  | 0.0006 | 0.1 |  | mg/L | 否 |  |  | 是
2021年2月市管企业监督性监测 | 南京宝地梅山产城发展有限公司矿业分公司 | 水环境,大气环境 | 铁矿采选 | 秦淮新河 | 铁矿采选工业污染物排放标准(GB28661-2012) | （表1、表2）现有和新建企业水污染物排放浓度限值及单位产品基准排水量,企业废水总排放口,直接排放-选矿废水-浮选废水 | 选矿厂总排口(1) | 总磷（以P计） | 2021-02-23 | 0.0173 | 12.4 | 90 |  | 0.08 | 0.5 |  | mg/L | 否 |  |  | 是
2021年2月市管企业监督性监测 | 南京宝地梅山产城发展有限公司矿业分公司 | 水环境,大气环境 | 铁矿采选 | 秦淮新河 | 铁矿采选工业污染物排放标准(GB28661-2012) | （表1、表2）现有和新建企业水污染物排放浓度限值及单位产品基准排水量,企业废水总排放口,直接排放-选矿废水-浮选废水 | 选矿厂总排口(1) | 氨氮（NH3-N） | 2021-02-23 | 0.0173 | 12.4 | 90 |  | 0.148 | 15 |  | mg/L | 否 |  |  | 是
2021年2月市管企业监督性监测 | 南京宝地梅山产城发展有限公司矿业分公司 | 水环境,大气环境 | 铁矿采选 | 秦淮新河 | 铁矿采选工业污染物排放标准(GB28661-2012) | （表1、表2）现有和新建企业水污染物排放浓度限值及单位产品基准排水量,企业废水总排放口,直接排放-选矿废水-浮选废水 | 选矿厂总排口(1) | 总锰 | 2021-02-23 | 0.0173 | 12.4 | 90 |  | 0.0552 | 2 |  | mg/L | 否 |  |  | 是
2021年2月市管企业监督性监测 | 南京宝地梅山产城发展有限公司矿业分公司 | 水环境,大气环境 | 铁矿采选 | 秦淮新河 | 铁矿采选工业污染物排放标准(GB28661-2012) | （表1、表2）现有和新建企业水污染物排放浓度限值及单位产品基准排水量,企业废水总排放口,直接排放-选矿废水-浮选废水 | 选矿厂总排口(1) | 石油类 | 2021-02-23 | 0.0173 | 12.4 | 90 |  | <0.06 | 10 |  | mg/L | 否 |  |  | 是
2021年2月市管企业监督性监测 | 南京宝地梅山产城发展有限公司矿业分公司 | 水环境,大气环境 | 铁矿采选 | 秦淮新河 | 铁矿采选工业污染物排放标准(GB28661-2012) | （表1、表2）现有和新建企业水污染物排放浓度限值及单位产品基准排水量,企业废水总排放口,直接排放-选矿废水-浮选废水 | 选矿厂总排口(1) | 总锌 | 2021-02-23 | 0.0173 | 12.4 | 90 |  | 0.00429 | 2 |  | mg/L | 否 |  |  | 是
2021年2月市管企业监督性监测 | 南京宝地梅山产城发展有限公司矿业分公司 | 水环境,大气环境 | 铁矿采选 | 秦淮新河 | 铁矿采选工业污染物排放标准(GB28661-2012) | （表1、表2）现有和新建企业水污染物排放浓度限值及单位产品基准排水量,企业废水总排放口,直接排放-选矿废水-浮选废水 | 选矿厂总排口(1) | 化学需氧量 | 2021-02-23 | 0.0173 | 12.4 | 90 |  | <4 | 70 |  | mg/L | 否 |  |  | 是
2021年2月市管企业监督性监测 | 南京宝地梅山产城发展有限公司矿业分公司 | 水环境,大气环境 | 铁矿采选 | 秦淮新河 | 铁矿采选工业污染物排放标准(GB28661-2012) | （表1、表2）现有和新建企业水污染物排放浓度限值及单位产品基准排水量,企业废水总排放口,直接排放-选矿废水-浮选废水 | 选矿厂总排口(1) | 硫化物 | 2021-02-23 | 0.0173 | 12.4 | 90 |  | <0.005 | 0.5 |  | mg/L | 否 |  |  | 是
2021年2月市管企业监督性监测 | 南京宝地梅山产城发展有限公司矿业分公司 | 水环境,大气环境 | 铁矿采选 | 秦淮新河 | 铁矿采选工业污染物排放标准(GB28661-2012) | （表1、表2）现有和新建企业水污染物排放浓度限值及单位产品基准排水量,企业废水总排放口,直接排放-选矿废水-浮选废水 | 选矿厂总排口(1) | 悬浮物 | 2021-02-23 | 0.0173 | 12.4 | 90 |  | 33 | 100 |  | mg/L | 否 |  |  | 是
2021年2月市管企业监督性监测 | 南京宝地梅山产城发展有限公司矿业分公司 | 水环境,大气环境 | 铁矿采选 | 秦淮新河 | 铁矿采选工业污染物排放标准(GB28661-2012) | （表1、表2）现有和新建企业水污染物排放浓度限值及单位产品基准排水量,企业废水总排放口,直接排放-选矿废水-浮选废水 | 选矿厂总排口(1) | pH值 | 2021-02-23 | 0.0173 | 12.4 | 90 |  | 7.54 | 9 | 6 | 无量纲 | 否 |  |  | 是
2021年2月市管企业监督性监测 | 南京宝地梅山产城发展有限公司矿业分公司 | 水环境,大气环境 | 铁矿采选 | 秦淮新河 | 铁矿采选工业污染物排放标准(GB28661-2012) | （表1、表2）现有和新建企业水污染物排放浓度限值及单位产品基准排水量,企业废水总排放口,直接排放-选矿废水-浮选废水 | 选矿厂总排口(1) | 氟化物 | 2021-02-23 | 0.0173 | 12.4 | 90 |  | 0.20 | 10 |  | mg/L | 否 |  |  | 是
2021年2月市管企业监督性监测 | 南京宝地梅山产城发展有限公司矿业分公司 | 水环境,大气环境 | 铁矿采选 |  | 铁矿采选工业污染物排放标准(GB28661-2012) | （表1、表2）现有和新建企业水污染物排放浓度限值及单位产品基准排水量,车间或生产设施废水排放口 | 选矿厂总排口 | 总镉 | 2021-02-23 | 0.0173 | 12.4 | 90 |  | <0.00005 |  |  | mg/L | 否 |  |  | 否
2021年2月市管企业监督性监测 | 南京宝地梅山产城发展有限公司矿业分公司 | 水环境,大气环境 | 铁矿采选 |  | 铁矿采选工业污染物排放标准(GB28661-2012) | （表1、表2）现有和新建企业水污染物排放浓度限值及单位产品基准排水量,车间或生产设施废水排放口 | 选矿厂总排口 | 总铍 | 2021-02-23 | 0.0173 | 12.4 | 90 |  | <0.00004 |  |  | mg/L | 否 |  |  | 否
2021年2月市管企业监督性监测 | 南京宝地梅山产城发展有限公司矿业分公司 | 水环境,大气环境 | 铁矿采选 |  | 铁矿采选工业污染物排放标准(GB28661-2012) | （表1、表2）现有和新建企业水污染物排放浓度限值及单位产品基准排水量,车间或生产设施废水排放口 | 选矿厂总排口 | 总汞 | 2021-02-23 | 0.0173 | 12.4 | 90 |  | <0.00004 |  |  | mg/L | 否 |  |  | 否
2021年2月市管企业监督性监测 | 南京宝地梅山产城发展有限公司矿业分公司 | 水环境,大气环境 | 铁矿采选 |  | 铁矿采选工业污染物排放标准(GB28661-2012) | （表1、表2）现有和新建企业水污染物排放浓度限值及单位产品基准排水量,车间或生产设施废水排放口 | 选矿厂总排口 | 总镍 | 2021-02-23 | 0.0173 | 12.4 | 90 |  | 0.00065 |  |  | mg/L | 否 |  |  | 否
2021年2月市管企业监督性监测 | 南京宝地梅山产城发展有限公司矿业分公司 | 水环境,大气环境 | 铁矿采选 |  | 铁矿采选工业污染物排放标准(GB28661-2012) | （表1、表2）现有和新建企业水污染物排放浓度限值及单位产品基准排水量,车间或生产设施废水排放口 | 选矿厂总排口 | 六价铬 | 2021-02-23 | 0.0173 | 12.4 | 90 |  | <0.004 |  |  | mg/L | 否 |  |  | 否
2021年2月市管企业监督性监测 | 南京宝地梅山产城发展有限公司矿业分公司 | 水环境,大气环境 | 铁矿采选 |  | 铁矿采选工业污染物排放标准(GB28661-2012) | （表1、表2）现有和新建企业水污染物排放浓度限值及单位产品基准排水量,车间或生产设施废水排放口 | 选矿厂总排口 | 总砷 | 2021-02-23 | 0.0173 | 12.4 | 90 |  | 0.0012 |  |  | mg/L | 否 |  |  | 否
2021年2月市管企业监督性监测 | 南京宝地梅山产城发展有限公司矿业分公司 | 水环境,大气环境 | 铁矿采选 |  | 铁矿采选工业污染物排放标准(GB28661-2012) | （表1、表2）现有和新建企业水污染物排放浓度限值及单位产品基准排水量,车间或生产设施废水排放口 | 选矿厂总排口 | 总铅 | 2021-02-23 | 0.0173 | 12.4 | 90 |  | 0.00032 |  |  | mg/L | 否 |  |  | 否
2021年2月市管企业监督性监测 | 南京宝地梅山产城发展有限公司矿业分公司 | 水环境,大气环境 | 铁矿采选 |  | 铁矿采选工业污染物排放标准(GB28661-2012) | （表1、表2）现有和新建企业水污染物排放浓度限值及单位产品基准排水量,车间或生产设施废水排放口 | 选矿厂总排口 | 总银 | 2021-02-23 | 0.0173 | 12.4 | 90 |  | <0.00004 |  |  | mg/L | 否 |  |  | 否
2021年2月市管企业监督性监测 | 南京宝地梅山产城发展有限公司矿业分公司 | 水环境,大气环境 | 铁矿采选 |  | 铁矿采选工业污染物排放标准(GB28661-2012) | （表1、表2）现有和新建企业水污染物排放浓度限值及单位产品基准排水量,车间或生产设施废水排放口 | 选矿厂总排口 | 总铬 | 2021-02-23 | 0.0173 | 12.4 | 90 |  | 0.00049 |  |  | mg/L | 否 |  |  | 否

## 无组织
任务名称 | 企业名称 | 名录类别 | 行业类别 | 执行标准名称 | 执行标准条目名称 | 监测点 | 监测项目 | 监测日期 | 风向 | 风速（m/s） | 温度(℃) | 压力（kPa） | 排放浓度 | 上限 | 下限 | 单位 | 是否超标 | 超标倍数 | 备注
2021年2月市管企业VOC监测 | 宝武炭材料科技有限公司梅山分公司 | 大气环境 | 炼焦 | 大气污染物综合排放标准(GB16297-1996) | （表2）新污染源大气污染物排放限值（1997年1月1日起）,无组织排放监控浓度限值,通用 | 下风向3# | 苯 | 2021-02-24 | 东 | 4.5 | 9.1 | 102.8 | 0.0021 | 0.40 |  | mg/m3 | 否
2021年2月市管企业VOC监测 | 宝武炭材料科技有限公司梅山分公司 | 大气环境 | 炼焦 | 恶臭污染物排放标准(GB14554-93) | （表1）恶臭污染物厂界标准值,二级,新扩改建 | 下风向3# | 氨 | 2021-02-24 | 东 | 4.5 | 9.1 | 102.8 | 0.08 | 1.5 |  | mg/m3 | 否
2021年2月市管企业VOC监测 | 宝武炭材料科技有限公司梅山分公司 | 大气环境 | 炼焦 | 大气污染物综合排放标准(GB16297-1996) | （表2）新污染源大气污染物排放限值（1997年1月1日起）,无组织排放监控浓度限值,通用 | 下风向2# | 苯 | 2021-02-24 | 东 | 4.5 | 9.1 | 102.8 | 0.0049 | 0.40 |  | mg/m3 | 否
2021年2月市管企业VOC监测 | 宝武炭材料科技有限公司梅山分公司 | 大气环境 | 炼焦 | 恶臭污染物排放标准(GB14554-93) | （表1）恶臭污染物厂界标准值,二级,新扩改建 | 下风向2# | 氨 | 2021-02-24 | 东 | 4.5 | 9.1 | 102.8 | 0.09 | 1.5 |  | mg/m3 | 否
2021年2月市管企业VOC监测 | 宝武炭材料科技有限公司梅山分公司 | 大气环境 | 炼焦 | 恶臭污染物排放标准(GB14554-93) | （表1）恶臭污染物厂界标准值,二级,新扩改建 | 下风向1# | 氨 | 2021-02-24 | 东 | 4.5 | 9.1 | 102.8 | 0.07 | 1.5 |  | mg/m3 | 否
2021年2月市管企业VOC监测 | 宝武炭材料科技有限公司梅山分公司 | 大气环境 | 炼焦 | 大气污染物综合排放标准(GB16297-1996) | （表2）新污染源大气污染物排放限值（1997年1月1日起）,无组织排放监控浓度限值,通用 | 下风向1# | 苯 | 2021-02-24 | 东 | 4.5 | 9.1 | 102.8 | 0.0027 | 0.40 |  | mg/m3 | 否
2021年2月市管企业VOC监测 | 宝武炭材料科技有限公司梅山分公司 | 大气环境 | 炼焦 | 恶臭污染物排放标准(GB14554-93) | （表1）恶臭污染物厂界标准值,二级,新扩改建 | 上风向0# | 氨 | 2021-02-24 | 东 | 4.5 | 9.1 | 102.8 | 0.14 | 1.5 |  | mg/m3 | 否
2021年2月市管企业VOC监测 | 宝武炭材料科技有限公司梅山分公司 | 大气环境 | 炼焦 | 大气污染物综合排放标准(GB16297-1996) | （表2）新污染源大气污染物排放限值（1997年1月1日起）,无组织排放监控浓度限值,通用 | 上风向0# | 苯 | 2021-02-24 | 东 | 4.5 | 9.1 | 102.8 | <0.0015 | 0.40 |  | mg/m3 | 否