## 废气比对
任务名称 | 企业名称 | 名录类别 | 行业类别 | 执行标准名称 | 执行标准条目名称 | 监测点 | 监测项目 | 监测日期 | 手动监测值 | 平均值 | 自动监测值 | 平均值 | 比对结果 | 技术要求
2021年3月市管企业监督性监测 | 上海梅山钢铁股份有限公司 | 水环境,大气环境,土壤环境 | 黑色金属冶炼和压延加工业 | 钢铁烧结、球团工业大气污染物排放标准(GB28662-2012) | （表3）大气污染物特别排放限值,烧结机机尾带式焙烧机机尾其他生产设备 | 4#烧结机尾(DA073) | 流速 | 2021-03-03 | 12.9 | 13.2 | 12.8 | 13.1 | -0.76% | 相对误差不超过±10%
2021年3月市管企业监督性监测 | 上海梅山钢铁股份有限公司 | 水环境,大气环境,土壤环境 | 黑色金属冶炼和压延加工业 | 钢铁烧结、球团工业大气污染物排放标准(GB28662-2012) | （表3）大气污染物特别排放限值,烧结机机尾带式焙烧机机尾其他生产设备 | 4#烧结机尾(DA073) | 流速 | 2021-03-03 | 13.4 | 13.2 | 13.1 | 13.1 | -0.76% | 相对误差不超过±10%
2021年3月市管企业监督性监测 | 上海梅山钢铁股份有限公司 | 水环境,大气环境,土壤环境 | 黑色金属冶炼和压延加工业 | 钢铁烧结、球团工业大气污染物排放标准(GB28662-2012) | （表3）大气污染物特别排放限值,烧结机机尾带式焙烧机机尾其他生产设备 | 4#烧结机尾(DA073) | 流速 | 2021-03-03 | 13.3 | 13.2 | 13.4 | 13.1 | -0.76% | 相对误差不超过±10%
2021年3月市管企业监督性监测 | 上海梅山钢铁股份有限公司 | 水环境,大气环境,土壤环境 | 黑色金属冶炼和压延加工业 | 钢铁烧结、球团工业大气污染物排放标准(GB28662-2012) | （表3）大气污染物特别排放限值,烧结机机尾带式焙烧机机尾其他生产设备 | 4#烧结机尾(DA073) | 湿度 | 2021-03-03 | 1.9 | 1.83 | 1.7 | 1.67 | -0.16% | 绝对误差不超过±1.5%
2021年3月市管企业监督性监测 | 上海梅山钢铁股份有限公司 | 水环境,大气环境,土壤环境 | 黑色金属冶炼和压延加工业 | 钢铁烧结、球团工业大气污染物排放标准(GB28662-2012) | （表3）大气污染物特别排放限值,烧结机机尾带式焙烧机机尾其他生产设备 | 4#烧结机尾(DA073) | 湿度 | 2021-03-03 | 1.8 | 1.83 | 1.7 | 1.67 | -0.16% | 绝对误差不超过±1.5%
2021年3月市管企业监督性监测 | 上海梅山钢铁股份有限公司 | 水环境,大气环境,土壤环境 | 黑色金属冶炼和压延加工业 | 钢铁烧结、球团工业大气污染物排放标准(GB28662-2012) | （表3）大气污染物特别排放限值,烧结机机尾带式焙烧机机尾其他生产设备 | 4#烧结机尾(DA073) | 湿度 | 2021-03-03 | 1.8 | 1.83 | 1.6 | 1.67 | -0.16% | 绝对误差不超过±1.5%
2021年3月市管企业监督性监测 | 上海梅山钢铁股份有限公司 | 水环境,大气环境,土壤环境 | 黑色金属冶炼和压延加工业 | 钢铁烧结、球团工业大气污染物排放标准(GB28662-2012) | （表3）大气污染物特别排放限值,烧结机机尾带式焙烧机机尾其他生产设备 | 4#烧结机尾(DA073) | 温度 | 2021-03-03 | 72 | 74 | 75 | 76.33 | 2.33℃ | 绝对误差不超过±3℃
2021年3月市管企业监督性监测 | 上海梅山钢铁股份有限公司 | 水环境,大气环境,土壤环境 | 黑色金属冶炼和压延加工业 | 钢铁烧结、球团工业大气污染物排放标准(GB28662-2012) | （表3）大气污染物特别排放限值,烧结机机尾带式焙烧机机尾其他生产设备 | 4#烧结机尾(DA073) | 温度 | 2021-03-03 | 75 | 74 | 78 | 76.33 | 2.33℃ | 绝对误差不超过±3℃
2021年3月市管企业监督性监测 | 上海梅山钢铁股份有限公司 | 水环境,大气环境,土壤环境 | 黑色金属冶炼和压延加工业 | 钢铁烧结、球团工业大气污染物排放标准(GB28662-2012) | （表3）大气污染物特别排放限值,烧结机机尾带式焙烧机机尾其他生产设备 | 4#烧结机尾(DA073) | 温度 | 2021-03-03 | 75 | 74 | 76 | 76.33 | 2.33℃ | 绝对误差不超过±3℃
2021年3月市管企业监督性监测 | 上海梅山钢铁股份有限公司 | 水环境,大气环境,土壤环境 | 黑色金属冶炼和压延加工业 | 炼钢工业大气污染物排放标准(GB28664-2012) | （表3）大气污染物特别排放限值,铁水预处理（包括倒灌、扒渣等）、转炉（二次烟气）、电炉、精炼炉 | 150t/h转炉二次除尘装置1#(DA001) | 流速 | 2021-03-04 | 12.8 | 12.73 | 11.5 | 11.8 | -7.31% | 相对误差不超过±10%
2021年3月市管企业监督性监测 | 上海梅山钢铁股份有限公司 | 水环境,大气环境,土壤环境 | 黑色金属冶炼和压延加工业 | 炼钢工业大气污染物排放标准(GB28664-2012) | （表3）大气污染物特别排放限值,铁水预处理（包括倒灌、扒渣等）、转炉（二次烟气）、电炉、精炼炉 | 150t/h转炉二次除尘装置1#(DA001) | 流速 | 2021-03-04 | 12.2 | 12.73 | 11.8 | 11.8 | -7.31% | 相对误差不超过±10%
2021年3月市管企业监督性监测 | 上海梅山钢铁股份有限公司 | 水环境,大气环境,土壤环境 | 黑色金属冶炼和压延加工业 | 炼钢工业大气污染物排放标准(GB28664-2012) | （表3）大气污染物特别排放限值,铁水预处理（包括倒灌、扒渣等）、转炉（二次烟气）、电炉、精炼炉 | 150t/h转炉二次除尘装置1#(DA001) | 流速 | 2021-03-04 | 13.2 | 12.73 | 12.1 | 11.8 | -7.31% | 相对误差不超过±10%
2021年3月市管企业监督性监测 | 上海梅山钢铁股份有限公司 | 水环境,大气环境,土壤环境 | 黑色金属冶炼和压延加工业 | 炼钢工业大气污染物排放标准(GB28664-2012) | （表3）大气污染物特别排放限值,铁水预处理（包括倒灌、扒渣等）、转炉（二次烟气）、电炉、精炼炉 | 150t/h转炉二次除尘装置1#(DA001) | 湿度 | 2021-03-04 | 1.9 | 1.9 | 1.9 | 1.9 | 0% | 绝对误差不超过±1.5%
2021年3月市管企业监督性监测 | 上海梅山钢铁股份有限公司 | 水环境,大气环境,土壤环境 | 黑色金属冶炼和压延加工业 | 炼钢工业大气污染物排放标准(GB28664-2012) | （表3）大气污染物特别排放限值,铁水预处理（包括倒灌、扒渣等）、转炉（二次烟气）、电炉、精炼炉 | 150t/h转炉二次除尘装置1#(DA001) | 湿度 | 2021-03-04 | 1.9 | 1.9 | 1.9 | 1.9 | 0% | 绝对误差不超过±1.5%
2021年3月市管企业监督性监测 | 上海梅山钢铁股份有限公司 | 水环境,大气环境,土壤环境 | 黑色金属冶炼和压延加工业 | 炼钢工业大气污染物排放标准(GB28664-2012) | （表3）大气污染物特别排放限值,铁水预处理（包括倒灌、扒渣等）、转炉（二次烟气）、电炉、精炼炉 | 150t/h转炉二次除尘装置1#(DA001) | 湿度 | 2021-03-04 | 1.9 | 1.9 | 1.9 | 1.9 | 0% | 绝对误差不超过±1.5%
2021年3月市管企业监督性监测 | 上海梅山钢铁股份有限公司 | 水环境,大气环境,土壤环境 | 黑色金属冶炼和压延加工业 | 炼钢工业大气污染物排放标准(GB28664-2012) | （表3）大气污染物特别排放限值,铁水预处理（包括倒灌、扒渣等）、转炉（二次烟气）、电炉、精炼炉 | 150t/h转炉二次除尘装置1#(DA001) | 温度 | 2021-03-04 | 36 | 36.33 | 36 | 36.67 | 0.34℃ | 绝对误差不超过±3℃
2021年3月市管企业监督性监测 | 上海梅山钢铁股份有限公司 | 水环境,大气环境,土壤环境 | 黑色金属冶炼和压延加工业 | 炼钢工业大气污染物排放标准(GB28664-2012) | （表3）大气污染物特别排放限值,铁水预处理（包括倒灌、扒渣等）、转炉（二次烟气）、电炉、精炼炉 | 150t/h转炉二次除尘装置1#(DA001) | 温度 | 2021-03-04 | 36 | 36.33 | 36 | 36.67 | 0.34℃ | 绝对误差不超过±3℃
2021年3月市管企业监督性监测 | 上海梅山钢铁股份有限公司 | 水环境,大气环境,土壤环境 | 黑色金属冶炼和压延加工业 | 炼钢工业大气污染物排放标准(GB28664-2012) | （表3）大气污染物特别排放限值,铁水预处理（包括倒灌、扒渣等）、转炉（二次烟气）、电炉、精炼炉 | 150t/h转炉二次除尘装置1#(DA001) | 温度 | 2021-03-04 | 37 | 36.33 | 38 | 36.67 | 0.34℃ | 绝对误差不超过±3℃
2021年3月市管企业监督性监测 | 上海梅山钢铁股份有限公司 | 水环境,大气环境,土壤环境 | 黑色金属冶炼和压延加工业 | 钢铁烧结、球团工业大气污染物排放标准(GB28662-2012) | （表3）大气污染物特别排放限值,烧结机机尾带式焙烧机机尾其他生产设备 | 5#烧结机尾(DA073) | 流速 | 2021-03-03 | 19.7 | 19.77 | 19.0 | 19.27 | -2.53% | 相对误差不超过±10%
2021年3月市管企业监督性监测 | 上海梅山钢铁股份有限公司 | 水环境,大气环境,土壤环境 | 黑色金属冶炼和压延加工业 | 钢铁烧结、球团工业大气污染物排放标准(GB28662-2012) | （表3）大气污染物特别排放限值,烧结机机尾带式焙烧机机尾其他生产设备 | 5#烧结机尾(DA073) | 流速 | 2021-03-03 | 19.7 | 19.77 | 19.4 | 19.27 | -2.53% | 相对误差不超过±10%
2021年3月市管企业监督性监测 | 上海梅山钢铁股份有限公司 | 水环境,大气环境,土壤环境 | 黑色金属冶炼和压延加工业 | 钢铁烧结、球团工业大气污染物排放标准(GB28662-2012) | （表3）大气污染物特别排放限值,烧结机机尾带式焙烧机机尾其他生产设备 | 5#烧结机尾(DA073) | 流速 | 2021-03-03 | 19.9 | 19.77 | 19.4 | 19.27 | -2.53% | 相对误差不超过±10%
2021年3月市管企业监督性监测 | 上海梅山钢铁股份有限公司 | 水环境,大气环境,土壤环境 | 黑色金属冶炼和压延加工业 | 钢铁烧结、球团工业大气污染物排放标准(GB28662-2012) | （表3）大气污染物特别排放限值,烧结机机尾带式焙烧机机尾其他生产设备 | 5#烧结机尾(DA073) | 温度 | 2021-03-03 | 55 | 55.67 | 57 | 56.33 | 0.66℃ | 绝对误差不超过±3℃
2021年3月市管企业监督性监测 | 上海梅山钢铁股份有限公司 | 水环境,大气环境,土壤环境 | 黑色金属冶炼和压延加工业 | 钢铁烧结、球团工业大气污染物排放标准(GB28662-2012) | （表3）大气污染物特别排放限值,烧结机机尾带式焙烧机机尾其他生产设备 | 5#烧结机尾(DA073) | 温度 | 2021-03-03 | 55 | 55.67 | 56 | 56.33 | 0.66℃ | 绝对误差不超过±3℃
2021年3月市管企业监督性监测 | 上海梅山钢铁股份有限公司 | 水环境,大气环境,土壤环境 | 黑色金属冶炼和压延加工业 | 钢铁烧结、球团工业大气污染物排放标准(GB28662-2012) | （表3）大气污染物特别排放限值,烧结机机尾带式焙烧机机尾其他生产设备 | 5#烧结机尾(DA073) | 温度 | 2021-03-03 | 57 | 55.67 | 56 | 56.33 | 0.66℃ | 绝对误差不超过±3℃
2021年3月市管企业监督性监测 | 上海梅山钢铁股份有限公司 | 水环境,大气环境,土壤环境 | 黑色金属冶炼和压延加工业 | 炼钢工业大气污染物排放标准(GB28664-2012) | （表3）大气污染物特别排放限值,铁水预处理（包括倒灌、扒渣等）、转炉（二次烟气）、电炉、精炼炉 | 150t/h转炉二次除尘装置2#(DA049) | 流速 | 2021-03-04 | 11.3 | 11.43 | 11.6 | 11.77 | 2.97% | 相对误差不超过±10%
2021年3月市管企业监督性监测 | 上海梅山钢铁股份有限公司 | 水环境,大气环境,土壤环境 | 黑色金属冶炼和压延加工业 | 炼钢工业大气污染物排放标准(GB28664-2012) | （表3）大气污染物特别排放限值,铁水预处理（包括倒灌、扒渣等）、转炉（二次烟气）、电炉、精炼炉 | 150t/h转炉二次除尘装置2#(DA049) | 流速 | 2021-03-04 | 12.2 | 11.43 | 11.9 | 11.77 | 2.97% | 相对误差不超过±10%
2021年3月市管企业监督性监测 | 上海梅山钢铁股份有限公司 | 水环境,大气环境,土壤环境 | 黑色金属冶炼和压延加工业 | 炼钢工业大气污染物排放标准(GB28664-2012) | （表3）大气污染物特别排放限值,铁水预处理（包括倒灌、扒渣等）、转炉（二次烟气）、电炉、精炼炉 | 150t/h转炉二次除尘装置2#(DA049) | 流速 | 2021-03-04 | 10.8 | 11.43 | 11.8 | 11.77 | 2.97% | 相对误差不超过±10%
2021年3月市管企业监督性监测 | 上海梅山钢铁股份有限公司 | 水环境,大气环境,土壤环境 | 黑色金属冶炼和压延加工业 | 炼钢工业大气污染物排放标准(GB28664-2012) | （表3）大气污染物特别排放限值,铁水预处理（包括倒灌、扒渣等）、转炉（二次烟气）、电炉、精炼炉 | 150t/h转炉二次除尘装置2#(DA049) | 湿度 | 2021-03-04 | 1.3 | 1.3 | 1.9 | 1.87 | 0.57% | 绝对误差不超过±1.5%
2021年3月市管企业监督性监测 | 上海梅山钢铁股份有限公司 | 水环境,大气环境,土壤环境 | 黑色金属冶炼和压延加工业 | 炼钢工业大气污染物排放标准(GB28664-2012) | （表3）大气污染物特别排放限值,铁水预处理（包括倒灌、扒渣等）、转炉（二次烟气）、电炉、精炼炉 | 150t/h转炉二次除尘装置2#(DA049) | 湿度 | 2021-03-04 | 1.3 | 1.3 | 1.8 | 1.87 | 0.57% | 绝对误差不超过±1.5%
2021年3月市管企业监督性监测 | 上海梅山钢铁股份有限公司 | 水环境,大气环境,土壤环境 | 黑色金属冶炼和压延加工业 | 炼钢工业大气污染物排放标准(GB28664-2012) | （表3）大气污染物特别排放限值,铁水预处理（包括倒灌、扒渣等）、转炉（二次烟气）、电炉、精炼炉 | 150t/h转炉二次除尘装置2#(DA049) | 湿度 | 2021-03-04 | 1.3 | 1.3 | 1.9 | 1.87 | 0.57% | 绝对误差不超过±1.5%
2021年3月市管企业监督性监测 | 上海梅山钢铁股份有限公司 | 水环境,大气环境,土壤环境 | 黑色金属冶炼和压延加工业 | 炼钢工业大气污染物排放标准(GB28664-2012) | （表3）大气污染物特别排放限值,铁水预处理（包括倒灌、扒渣等）、转炉（二次烟气）、电炉、精炼炉 | 150t/h转炉二次除尘装置2#(DA049) | 温度 | 2021-03-04 | 39 | 40 | 41 | 41.67 | 1.67℃ | 绝对误差不超过±3℃
2021年3月市管企业监督性监测 | 上海梅山钢铁股份有限公司 | 水环境,大气环境,土壤环境 | 黑色金属冶炼和压延加工业 | 炼钢工业大气污染物排放标准(GB28664-2012) | （表3）大气污染物特别排放限值,铁水预处理（包括倒灌、扒渣等）、转炉（二次烟气）、电炉、精炼炉 | 150t/h转炉二次除尘装置2#(DA049) | 温度 | 2021-03-04 | 39 | 40 | 42 | 41.67 | 1.67℃ | 绝对误差不超过±3℃
2021年3月市管企业监督性监测 | 上海梅山钢铁股份有限公司 | 水环境,大气环境,土壤环境 | 黑色金属冶炼和压延加工业 | 炼钢工业大气污染物排放标准(GB28664-2012) | （表3）大气污染物特别排放限值,铁水预处理（包括倒灌、扒渣等）、转炉（二次烟气）、电炉、精炼炉 | 150t/h转炉二次除尘装置2#(DA049) | 温度 | 2021-03-04 | 42 | 40 | 42 | 41.67 | 1.67℃ | 绝对误差不超过±3℃
2021年3月市管企业监督性监测 | 上海梅山钢铁股份有限公司 | 水环境,大气环境,土壤环境 | 黑色金属冶炼和压延加工业 | 火电厂大气污染物排放标准(GB13223-2011) | （表2）大气污染物特别排放限值,烟囱或烟道,以气体为燃料的锅炉或燃气轮机组,燃气锅炉 | NG-220/9.8-MQ666 3＃(DA001) | 含氧量 | 2021-03-02 | 9.2 | 8.55 | 9.0 | 8.13 | 8.42% | 相对准确度≤15%
2021年3月市管企业监督性监测 | 上海梅山钢铁股份有限公司 | 水环境,大气环境,土壤环境 | 黑色金属冶炼和压延加工业 | 火电厂大气污染物排放标准(GB13223-2011) | （表2）大气污染物特别排放限值,烟囱或烟道,以气体为燃料的锅炉或燃气轮机组,燃气锅炉 | NG-220/9.8-MQ666 3＃(DA001) | 含氧量 | 2021-03-02 | 9.2 | 8.55 | 8.6 | 8.13 | 8.42% | 相对准确度≤15%
2021年3月市管企业监督性监测 | 上海梅山钢铁股份有限公司 | 水环境,大气环境,土壤环境 | 黑色金属冶炼和压延加工业 | 火电厂大气污染物排放标准(GB13223-2011) | （表2）大气污染物特别排放限值,烟囱或烟道,以气体为燃料的锅炉或燃气轮机组,燃气锅炉 | NG-220/9.8-MQ666 3＃(DA001) | 含氧量 | 2021-03-02 | 7.9 | 8.55 | 7.7 | 8.13 | 8.42% | 相对准确度≤15%
2021年3月市管企业监督性监测 | 上海梅山钢铁股份有限公司 | 水环境,大气环境,土壤环境 | 黑色金属冶炼和压延加工业 | 火电厂大气污染物排放标准(GB13223-2011) | （表2）大气污染物特别排放限值,烟囱或烟道,以气体为燃料的锅炉或燃气轮机组,燃气锅炉 | NG-220/9.8-MQ666 3＃(DA001) | 含氧量 | 2021-03-02 | 8.8 | 8.55 | 8.7 | 8.13 | 8.42% | 相对准确度≤15%
2021年3月市管企业监督性监测 | 上海梅山钢铁股份有限公司 | 水环境,大气环境,土壤环境 | 黑色金属冶炼和压延加工业 | 火电厂大气污染物排放标准(GB13223-2011) | （表2）大气污染物特别排放限值,烟囱或烟道,以气体为燃料的锅炉或燃气轮机组,燃气锅炉 | NG-220/9.8-MQ666 3＃(DA001) | 含氧量 | 2021-03-02 | 8.5 | 8.55 | 7.7 | 8.13 | 8.42% | 相对准确度≤15%
2021年3月市管企业监督性监测 | 上海梅山钢铁股份有限公司 | 水环境,大气环境,土壤环境 | 黑色金属冶炼和压延加工业 | 火电厂大气污染物排放标准(GB13223-2011) | （表2）大气污染物特别排放限值,烟囱或烟道,以气体为燃料的锅炉或燃气轮机组,燃气锅炉 | NG-220/9.8-MQ666 3＃(DA001) | 含氧量 | 2021-03-02 | 7.7 | 8.55 | 7.1 | 8.13 | 8.42% | 相对准确度≤15%
2021年3月市管企业监督性监测 | 上海梅山钢铁股份有限公司 | 水环境,大气环境,土壤环境 | 黑色金属冶炼和压延加工业 | 火电厂大气污染物排放标准(GB13223-2011) | （表2）大气污染物特别排放限值,烟囱或烟道,以气体为燃料的锅炉或燃气轮机组,燃气锅炉 | NG-220/9.8-MQ666 3＃(DA001) | 流速 | 2021-03-02 | 10.2 | 10.03 | 10.3 | 10.33 | 2.99% | 相对误差不超过±10%
2021年3月市管企业监督性监测 | 上海梅山钢铁股份有限公司 | 水环境,大气环境,土壤环境 | 黑色金属冶炼和压延加工业 | 火电厂大气污染物排放标准(GB13223-2011) | （表2）大气污染物特别排放限值,烟囱或烟道,以气体为燃料的锅炉或燃气轮机组,燃气锅炉 | NG-220/9.8-MQ666 3＃(DA001) | 流速 | 2021-03-02 | 10.1 | 10.03 | 10.8 | 10.33 | 2.99% | 相对误差不超过±10%
2021年3月市管企业监督性监测 | 上海梅山钢铁股份有限公司 | 水环境,大气环境,土壤环境 | 黑色金属冶炼和压延加工业 | 火电厂大气污染物排放标准(GB13223-2011) | （表2）大气污染物特别排放限值,烟囱或烟道,以气体为燃料的锅炉或燃气轮机组,燃气锅炉 | NG-220/9.8-MQ666 3＃(DA001) | 流速 | 2021-03-02 | 9.8 | 10.03 | 9.9 | 10.33 | 2.99% | 相对误差不超过±10%
2021年3月市管企业监督性监测 | 上海梅山钢铁股份有限公司 | 水环境,大气环境,土壤环境 | 黑色金属冶炼和压延加工业 | 火电厂大气污染物排放标准(GB13223-2011) | （表2）大气污染物特别排放限值,烟囱或烟道,以气体为燃料的锅炉或燃气轮机组,燃气锅炉 | NG-220/9.8-MQ666 3＃(DA001) | 湿度 | 2021-03-02 | 10.1 | 9.63 | 9.2 | 8.67 | -9.97% | 相对误差不超过±25%
2021年3月市管企业监督性监测 | 上海梅山钢铁股份有限公司 | 水环境,大气环境,土壤环境 | 黑色金属冶炼和压延加工业 | 火电厂大气污染物排放标准(GB13223-2011) | （表2）大气污染物特别排放限值,烟囱或烟道,以气体为燃料的锅炉或燃气轮机组,燃气锅炉 | NG-220/9.8-MQ666 3＃(DA001) | 湿度 | 2021-03-02 | 9.7 | 9.63 | 9.2 | 8.67 | -9.97% | 相对误差不超过±25%
2021年3月市管企业监督性监测 | 上海梅山钢铁股份有限公司 | 水环境,大气环境,土壤环境 | 黑色金属冶炼和压延加工业 | 火电厂大气污染物排放标准(GB13223-2011) | （表2）大气污染物特别排放限值,烟囱或烟道,以气体为燃料的锅炉或燃气轮机组,燃气锅炉 | NG-220/9.8-MQ666 3＃(DA001) | 湿度 | 2021-03-02 | 9.1 | 9.63 | 7.6 | 8.67 | -9.97% | 相对误差不超过±25%
2021年3月市管企业监督性监测 | 上海梅山钢铁股份有限公司 | 水环境,大气环境,土壤环境 | 黑色金属冶炼和压延加工业 | 火电厂大气污染物排放标准(GB13223-2011) | （表2）大气污染物特别排放限值,烟囱或烟道,以气体为燃料的锅炉或燃气轮机组,燃气锅炉 | NG-220/9.8-MQ666 3＃(DA001) | 氮氧化物 | 2021-03-02 | 48 | 50 | 44 | 46.33 | -7.34% | 相对误差不超过±30%
2021年3月市管企业监督性监测 | 上海梅山钢铁股份有限公司 | 水环境,大气环境,土壤环境 | 黑色金属冶炼和压延加工业 | 火电厂大气污染物排放标准(GB13223-2011) | （表2）大气污染物特别排放限值,烟囱或烟道,以气体为燃料的锅炉或燃气轮机组,燃气锅炉 | NG-220/9.8-MQ666 3＃(DA001) | 氮氧化物 | 2021-03-02 | 51 | 50 | 46 | 46.33 | -7.34% | 相对误差不超过±30%
2021年3月市管企业监督性监测 | 上海梅山钢铁股份有限公司 | 水环境,大气环境,土壤环境 | 黑色金属冶炼和压延加工业 | 火电厂大气污染物排放标准(GB13223-2011) | （表2）大气污染物特别排放限值,烟囱或烟道,以气体为燃料的锅炉或燃气轮机组,燃气锅炉 | NG-220/9.8-MQ666 3＃(DA001) | 氮氧化物 | 2021-03-02 | 48 | 50 | 44 | 46.33 | -7.34% | 相对误差不超过±30%
2021年3月市管企业监督性监测 | 上海梅山钢铁股份有限公司 | 水环境,大气环境,土壤环境 | 黑色金属冶炼和压延加工业 | 火电厂大气污染物排放标准(GB13223-2011) | （表2）大气污染物特别排放限值,烟囱或烟道,以气体为燃料的锅炉或燃气轮机组,燃气锅炉 | NG-220/9.8-MQ666 3＃(DA001) | 氮氧化物 | 2021-03-02 | 53 | 50 | 48 | 46.33 | -7.34% | 相对误差不超过±30%
2021年3月市管企业监督性监测 | 上海梅山钢铁股份有限公司 | 水环境,大气环境,土壤环境 | 黑色金属冶炼和压延加工业 | 火电厂大气污染物排放标准(GB13223-2011) | （表2）大气污染物特别排放限值,烟囱或烟道,以气体为燃料的锅炉或燃气轮机组,燃气锅炉 | NG-220/9.8-MQ666 3＃(DA001) | 氮氧化物 | 2021-03-02 | 51 | 50 | 50 | 46.33 | -7.34% | 相对误差不超过±30%
2021年3月市管企业监督性监测 | 上海梅山钢铁股份有限公司 | 水环境,大气环境,土壤环境 | 黑色金属冶炼和压延加工业 | 火电厂大气污染物排放标准(GB13223-2011) | （表2）大气污染物特别排放限值,烟囱或烟道,以气体为燃料的锅炉或燃气轮机组,燃气锅炉 | NG-220/9.8-MQ666 3＃(DA001) | 氮氧化物 | 2021-03-02 | 49 | 50 | 46 | 46.33 | -7.34% | 相对误差不超过±30%
2021年3月市管企业监督性监测 | 上海梅山钢铁股份有限公司 | 水环境,大气环境,土壤环境 | 黑色金属冶炼和压延加工业 | 火电厂大气污染物排放标准(GB13223-2011) | （表2）大气污染物特别排放限值,烟囱或烟道,以气体为燃料的锅炉或燃气轮机组,燃气锅炉 | NG-220/9.8-MQ666 3＃(DA001) | 二氧化硫 | 2021-03-02 | 7 | 7 | 10 | 10.33 | 3.33mg/m3 | 绝对误差不超过±17mg/m3
2021年3月市管企业监督性监测 | 上海梅山钢铁股份有限公司 | 水环境,大气环境,土壤环境 | 黑色金属冶炼和压延加工业 | 火电厂大气污染物排放标准(GB13223-2011) | （表2）大气污染物特别排放限值,烟囱或烟道,以气体为燃料的锅炉或燃气轮机组,燃气锅炉 | NG-220/9.8-MQ666 3＃(DA001) | 二氧化硫 | 2021-03-02 | 9 | 7 | 12 | 10.33 | 3.33mg/m3 | 绝对误差不超过±17mg/m3
2021年3月市管企业监督性监测 | 上海梅山钢铁股份有限公司 | 水环境,大气环境,土壤环境 | 黑色金属冶炼和压延加工业 | 火电厂大气污染物排放标准(GB13223-2011) | （表2）大气污染物特别排放限值,烟囱或烟道,以气体为燃料的锅炉或燃气轮机组,燃气锅炉 | NG-220/9.8-MQ666 3＃(DA001) | 二氧化硫 | 2021-03-02 | 10 | 7 | 13 | 10.33 | 3.33mg/m3 | 绝对误差不超过±17mg/m3
2021年3月市管企业监督性监测 | 上海梅山钢铁股份有限公司 | 水环境,大气环境,土壤环境 | 黑色金属冶炼和压延加工业 | 火电厂大气污染物排放标准(GB13223-2011) | （表2）大气污染物特别排放限值,烟囱或烟道,以气体为燃料的锅炉或燃气轮机组,燃气锅炉 | NG-220/9.8-MQ666 3＃(DA001) | 二氧化硫 | 2021-03-02 | 10 | 7 | 13 | 10.33 | 3.33mg/m3 | 绝对误差不超过±17mg/m3
2021年3月市管企业监督性监测 | 上海梅山钢铁股份有限公司 | 水环境,大气环境,土壤环境 | 黑色金属冶炼和压延加工业 | 火电厂大气污染物排放标准(GB13223-2011) | （表2）大气污染物特别排放限值,烟囱或烟道,以气体为燃料的锅炉或燃气轮机组,燃气锅炉 | NG-220/9.8-MQ666 3＃(DA001) | 二氧化硫 | 2021-03-02 | 3 | 7 | 7 | 10.33 | 3.33mg/m3 | 绝对误差不超过±17mg/m3
2021年3月市管企业监督性监测 | 上海梅山钢铁股份有限公司 | 水环境,大气环境,土壤环境 | 黑色金属冶炼和压延加工业 | 火电厂大气污染物排放标准(GB13223-2011) | （表2）大气污染物特别排放限值,烟囱或烟道,以气体为燃料的锅炉或燃气轮机组,燃气锅炉 | NG-220/9.8-MQ666 3＃(DA001) | 二氧化硫 | 2021-03-02 | 3 | 7 | 7 | 10.33 | 3.33mg/m3 | 绝对误差不超过±17mg/m3
2021年3月市管企业监督性监测 | 上海梅山钢铁股份有限公司 | 水环境,大气环境,土壤环境 | 黑色金属冶炼和压延加工业 | 火电厂大气污染物排放标准(GB13223-2011) | （表2）大气污染物特别排放限值,烟囱或烟道,以气体为燃料的锅炉或燃气轮机组,燃气锅炉 | NG-220/9.8-MQ666 3＃(DA001) | 温度 | 2021-03-02 | 107 | 107 | 106 | 105.67 | -1.33℃ | 绝对误差不超过±3℃
2021年3月市管企业监督性监测 | 上海梅山钢铁股份有限公司 | 水环境,大气环境,土壤环境 | 黑色金属冶炼和压延加工业 | 火电厂大气污染物排放标准(GB13223-2011) | （表2）大气污染物特别排放限值,烟囱或烟道,以气体为燃料的锅炉或燃气轮机组,燃气锅炉 | NG-220/9.8-MQ666 3＃(DA001) | 温度 | 2021-03-02 | 107 | 107 | 106 | 105.67 | -1.33℃ | 绝对误差不超过±3℃
2021年3月市管企业监督性监测 | 上海梅山钢铁股份有限公司 | 水环境,大气环境,土壤环境 | 黑色金属冶炼和压延加工业 | 火电厂大气污染物排放标准(GB13223-2011) | （表2）大气污染物特别排放限值,烟囱或烟道,以气体为燃料的锅炉或燃气轮机组,燃气锅炉 | NG-220/9.8-MQ666 3＃(DA001) | 温度 | 2021-03-02 | 107 | 107 | 105 | 105.67 | -1.33℃ | 绝对误差不超过±3℃
2021年3月市管企业监督性监测 | 上海梅山钢铁股份有限公司 | 水环境,大气环境,土壤环境 | 黑色金属冶炼和压延加工业 | 火电厂大气污染物排放标准(GB13223-2011) | （表2）大气污染物特别排放限值,烟囱或烟道,以气体为燃料的锅炉或燃气轮机组,燃气锅炉 | NG-220/9.8-Q2 4＃(DA001) | 含氧量 | 2021-03-02 | 6.3 | 6.33 | 6.1 | 5.85 | 16% | 相对准确度≤15%
2021年3月市管企业监督性监测 | 上海梅山钢铁股份有限公司 | 水环境,大气环境,土壤环境 | 黑色金属冶炼和压延加工业 | 火电厂大气污染物排放标准(GB13223-2011) | （表2）大气污染物特别排放限值,烟囱或烟道,以气体为燃料的锅炉或燃气轮机组,燃气锅炉 | NG-220/9.8-Q2 4＃(DA001) | 含氧量 | 2021-03-02 | 5.2 | 6.33 | 5.2 | 5.85 | 16% | 相对准确度≤15%
2021年3月市管企业监督性监测 | 上海梅山钢铁股份有限公司 | 水环境,大气环境,土壤环境 | 黑色金属冶炼和压延加工业 | 火电厂大气污染物排放标准(GB13223-2011) | （表2）大气污染物特别排放限值,烟囱或烟道,以气体为燃料的锅炉或燃气轮机组,燃气锅炉 | NG-220/9.8-Q2 4＃(DA001) | 含氧量 | 2021-03-02 | 6.4 | 6.33 | 5.4 | 5.85 | 16% | 相对准确度≤15%
2021年3月市管企业监督性监测 | 上海梅山钢铁股份有限公司 | 水环境,大气环境,土壤环境 | 黑色金属冶炼和压延加工业 | 火电厂大气污染物排放标准(GB13223-2011) | （表2）大气污染物特别排放限值,烟囱或烟道,以气体为燃料的锅炉或燃气轮机组,燃气锅炉 | NG-220/9.8-Q2 4＃(DA001) | 含氧量 | 2021-03-02 | 6.5 | 6.33 | 5.7 | 5.85 | 16% | 相对准确度≤15%
2021年3月市管企业监督性监测 | 上海梅山钢铁股份有限公司 | 水环境,大气环境,土壤环境 | 黑色金属冶炼和压延加工业 | 火电厂大气污染物排放标准(GB13223-2011) | （表2）大气污染物特别排放限值,烟囱或烟道,以气体为燃料的锅炉或燃气轮机组,燃气锅炉 | NG-220/9.8-Q2 4＃(DA001) | 含氧量 | 2021-03-02 | 7.2 | 6.33 | 6.2 | 5.85 | 16% | 相对准确度≤15%
2021年3月市管企业监督性监测 | 上海梅山钢铁股份有限公司 | 水环境,大气环境,土壤环境 | 黑色金属冶炼和压延加工业 | 火电厂大气污染物排放标准(GB13223-2011) | （表2）大气污染物特别排放限值,烟囱或烟道,以气体为燃料的锅炉或燃气轮机组,燃气锅炉 | NG-220/9.8-Q2 4＃(DA001) | 含氧量 | 2021-03-02 | 6.4 | 6.33 | 6.5 | 5.85 | 16% | 相对准确度≤15%
2021年3月市管企业监督性监测 | 上海梅山钢铁股份有限公司 | 水环境,大气环境,土壤环境 | 黑色金属冶炼和压延加工业 | 火电厂大气污染物排放标准(GB13223-2011) | （表2）大气污染物特别排放限值,烟囱或烟道,以气体为燃料的锅炉或燃气轮机组,燃气锅炉 | NG-220/9.8-Q2 4＃(DA001) | 流速 | 2021-03-02 | 7.8 | 7.8 | 10.0 | 10 | 28.21% | 相对误差不超过±12%
2021年3月市管企业监督性监测 | 上海梅山钢铁股份有限公司 | 水环境,大气环境,土壤环境 | 黑色金属冶炼和压延加工业 | 火电厂大气污染物排放标准(GB13223-2011) | （表2）大气污染物特别排放限值,烟囱或烟道,以气体为燃料的锅炉或燃气轮机组,燃气锅炉 | NG-220/9.8-Q2 4＃(DA001) | 流速 | 2021-03-02 | 7.8 | 7.8 | 9.7 | 10 | 28.21% | 相对误差不超过±12%
2021年3月市管企业监督性监测 | 上海梅山钢铁股份有限公司 | 水环境,大气环境,土壤环境 | 黑色金属冶炼和压延加工业 | 火电厂大气污染物排放标准(GB13223-2011) | （表2）大气污染物特别排放限值,烟囱或烟道,以气体为燃料的锅炉或燃气轮机组,燃气锅炉 | NG-220/9.8-Q2 4＃(DA001) | 流速 | 2021-03-02 | 7.8 | 7.8 | 10.3 | 10 | 28.21% | 相对误差不超过±12%
2021年3月市管企业监督性监测 | 上海梅山钢铁股份有限公司 | 水环境,大气环境,土壤环境 | 黑色金属冶炼和压延加工业 | 火电厂大气污染物排放标准(GB13223-2011) | （表2）大气污染物特别排放限值,烟囱或烟道,以气体为燃料的锅炉或燃气轮机组,燃气锅炉 | NG-220/9.8-Q2 4＃(DA001) | 湿度 | 2021-03-02 | 4.3 | 4.3 | 4.2 | 4.2 | -0.1% | 绝对误差不超过±1.5%
2021年3月市管企业监督性监测 | 上海梅山钢铁股份有限公司 | 水环境,大气环境,土壤环境 | 黑色金属冶炼和压延加工业 | 火电厂大气污染物排放标准(GB13223-2011) | （表2）大气污染物特别排放限值,烟囱或烟道,以气体为燃料的锅炉或燃气轮机组,燃气锅炉 | NG-220/9.8-Q2 4＃(DA001) | 湿度 | 2021-03-02 | 4.3 | 4.3 | 4.2 | 4.2 | -0.1% | 绝对误差不超过±1.5%
2021年3月市管企业监督性监测 | 上海梅山钢铁股份有限公司 | 水环境,大气环境,土壤环境 | 黑色金属冶炼和压延加工业 | 火电厂大气污染物排放标准(GB13223-2011) | （表2）大气污染物特别排放限值,烟囱或烟道,以气体为燃料的锅炉或燃气轮机组,燃气锅炉 | NG-220/9.8-Q2 4＃(DA001) | 湿度 | 2021-03-02 | 4.3 | 4.3 | 4.2 | 4.2 | -0.1% | 绝对误差不超过±1.5%
2021年3月市管企业监督性监测 | 上海梅山钢铁股份有限公司 | 水环境,大气环境,土壤环境 | 黑色金属冶炼和压延加工业 | 火电厂大气污染物排放标准(GB13223-2011) | （表2）大气污染物特别排放限值,烟囱或烟道,以气体为燃料的锅炉或燃气轮机组,燃气锅炉 | NG-220/9.8-Q2 4＃(DA001) | 氮氧化物 | 2021-03-02 | 34 | 43.33 | 26 | 35.83 | -17.31% | 相对误差不超过±30%
2021年3月市管企业监督性监测 | 上海梅山钢铁股份有限公司 | 水环境,大气环境,土壤环境 | 黑色金属冶炼和压延加工业 | 火电厂大气污染物排放标准(GB13223-2011) | （表2）大气污染物特别排放限值,烟囱或烟道,以气体为燃料的锅炉或燃气轮机组,燃气锅炉 | NG-220/9.8-Q2 4＃(DA001) | 氮氧化物 | 2021-03-02 | 39 | 43.33 | 31 | 35.83 | -17.31% | 相对误差不超过±30%
2021年3月市管企业监督性监测 | 上海梅山钢铁股份有限公司 | 水环境,大气环境,土壤环境 | 黑色金属冶炼和压延加工业 | 火电厂大气污染物排放标准(GB13223-2011) | （表2）大气污染物特别排放限值,烟囱或烟道,以气体为燃料的锅炉或燃气轮机组,燃气锅炉 | NG-220/9.8-Q2 4＃(DA001) | 氮氧化物 | 2021-03-02 | 40 | 43.33 | 35 | 35.83 | -17.31% | 相对误差不超过±30%
2021年3月市管企业监督性监测 | 上海梅山钢铁股份有限公司 | 水环境,大气环境,土壤环境 | 黑色金属冶炼和压延加工业 | 火电厂大气污染物排放标准(GB13223-2011) | （表2）大气污染物特别排放限值,烟囱或烟道,以气体为燃料的锅炉或燃气轮机组,燃气锅炉 | NG-220/9.8-Q2 4＃(DA001) | 氮氧化物 | 2021-03-02 | 46 | 43.33 | 37 | 35.83 | -17.31% | 相对误差不超过±30%
2021年3月市管企业监督性监测 | 上海梅山钢铁股份有限公司 | 水环境,大气环境,土壤环境 | 黑色金属冶炼和压延加工业 | 火电厂大气污染物排放标准(GB13223-2011) | （表2）大气污染物特别排放限值,烟囱或烟道,以气体为燃料的锅炉或燃气轮机组,燃气锅炉 | NG-220/9.8-Q2 4＃(DA001) | 氮氧化物 | 2021-03-02 | 47 | 43.33 | 38 | 35.83 | -17.31% | 相对误差不超过±30%
2021年3月市管企业监督性监测 | 上海梅山钢铁股份有限公司 | 水环境,大气环境,土壤环境 | 黑色金属冶炼和压延加工业 | 火电厂大气污染物排放标准(GB13223-2011) | （表2）大气污染物特别排放限值,烟囱或烟道,以气体为燃料的锅炉或燃气轮机组,燃气锅炉 | NG-220/9.8-Q2 4＃(DA001) | 氮氧化物 | 2021-03-02 | 54 | 43.33 | 48 | 35.83 | -17.31% | 相对误差不超过±30%
2021年3月市管企业监督性监测 | 上海梅山钢铁股份有限公司 | 水环境,大气环境,土壤环境 | 黑色金属冶炼和压延加工业 | 火电厂大气污染物排放标准(GB13223-2011) | （表2）大气污染物特别排放限值,烟囱或烟道,以气体为燃料的锅炉或燃气轮机组,燃气锅炉 | NG-220/9.8-Q2 4＃(DA001) | 二氧化硫 | 2021-03-02 | 14 | 12.5 | 9 | 8.67 | -3.83mg/m3 | 绝对误差不超过±17mg/m3
2021年3月市管企业监督性监测 | 上海梅山钢铁股份有限公司 | 水环境,大气环境,土壤环境 | 黑色金属冶炼和压延加工业 | 火电厂大气污染物排放标准(GB13223-2011) | （表2）大气污染物特别排放限值,烟囱或烟道,以气体为燃料的锅炉或燃气轮机组,燃气锅炉 | NG-220/9.8-Q2 4＃(DA001) | 二氧化硫 | 2021-03-02 | 12 | 12.5 | 8 | 8.67 | -3.83mg/m3 | 绝对误差不超过±17mg/m3
2021年3月市管企业监督性监测 | 上海梅山钢铁股份有限公司 | 水环境,大气环境,土壤环境 | 黑色金属冶炼和压延加工业 | 火电厂大气污染物排放标准(GB13223-2011) | （表2）大气污染物特别排放限值,烟囱或烟道,以气体为燃料的锅炉或燃气轮机组,燃气锅炉 | NG-220/9.8-Q2 4＃(DA001) | 二氧化硫 | 2021-03-02 | 11 | 12.5 | 8 | 8.67 | -3.83mg/m3 | 绝对误差不超过±17mg/m3
2021年3月市管企业监督性监测 | 上海梅山钢铁股份有限公司 | 水环境,大气环境,土壤环境 | 黑色金属冶炼和压延加工业 | 火电厂大气污染物排放标准(GB13223-2011) | （表2）大气污染物特别排放限值,烟囱或烟道,以气体为燃料的锅炉或燃气轮机组,燃气锅炉 | NG-220/9.8-Q2 4＃(DA001) | 二氧化硫 | 2021-03-02 | 11 | 12.5 | 9 | 8.67 | -3.83mg/m3 | 绝对误差不超过±17mg/m3
2021年3月市管企业监督性监测 | 上海梅山钢铁股份有限公司 | 水环境,大气环境,土壤环境 | 黑色金属冶炼和压延加工业 | 火电厂大气污染物排放标准(GB13223-2011) | （表2）大气污染物特别排放限值,烟囱或烟道,以气体为燃料的锅炉或燃气轮机组,燃气锅炉 | NG-220/9.8-Q2 4＃(DA001) | 二氧化硫 | 2021-03-02 | 13 | 12.5 | 10 | 8.67 | -3.83mg/m3 | 绝对误差不超过±17mg/m3
2021年3月市管企业监督性监测 | 上海梅山钢铁股份有限公司 | 水环境,大气环境,土壤环境 | 黑色金属冶炼和压延加工业 | 火电厂大气污染物排放标准(GB13223-2011) | （表2）大气污染物特别排放限值,烟囱或烟道,以气体为燃料的锅炉或燃气轮机组,燃气锅炉 | NG-220/9.8-Q2 4＃(DA001) | 二氧化硫 | 2021-03-02 | 14 | 12.5 | 8 | 8.67 | -3.83mg/m3 | 绝对误差不超过±17mg/m3
2021年3月市管企业监督性监测 | 上海梅山钢铁股份有限公司 | 水环境,大气环境,土壤环境 | 黑色金属冶炼和压延加工业 | 火电厂大气污染物排放标准(GB13223-2011) | （表2）大气污染物特别排放限值,烟囱或烟道,以气体为燃料的锅炉或燃气轮机组,燃气锅炉 | NG-220/9.8-Q2 4＃(DA001) | 温度 | 2021-03-02 | 140 | 140 | 141 | 141 | 1℃ | 绝对误差不超过±3℃
2021年3月市管企业监督性监测 | 上海梅山钢铁股份有限公司 | 水环境,大气环境,土壤环境 | 黑色金属冶炼和压延加工业 | 火电厂大气污染物排放标准(GB13223-2011) | （表2）大气污染物特别排放限值,烟囱或烟道,以气体为燃料的锅炉或燃气轮机组,燃气锅炉 | NG-220/9.8-Q2 4＃(DA001) | 温度 | 2021-03-02 | 140 | 140 | 141 | 141 | 1℃ | 绝对误差不超过±3℃
2021年3月市管企业监督性监测 | 上海梅山钢铁股份有限公司 | 水环境,大气环境,土壤环境 | 黑色金属冶炼和压延加工业 | 火电厂大气污染物排放标准(GB13223-2011) | （表2）大气污染物特别排放限值,烟囱或烟道,以气体为燃料的锅炉或燃气轮机组,燃气锅炉 | NG-220/9.8-Q2 4＃(DA001) | 温度 | 2021-03-02 | 140 | 140 | 141 | 141 | 1℃ | 绝对误差不超过±3℃
2021年3月市管企业监督性监测 | 上海梅山钢铁股份有限公司 | 水环境,大气环境,土壤环境 | 黑色金属冶炼和压延加工业 | 火电厂大气污染物排放标准(GB13223-2011) | （表2）大气污染物特别排放限值,烟囱或烟道,以气体为燃料的锅炉或燃气轮机组,燃气锅炉 | SG-220/9.8-MQ666 2＃(DA001) | 含氧量 | 2021-03-02 | 5.5 | 5.62 | 5.8 | 5.5 | 9.17% | 相对准确度≤15%
2021年3月市管企业监督性监测 | 上海梅山钢铁股份有限公司 | 水环境,大气环境,土壤环境 | 黑色金属冶炼和压延加工业 | 火电厂大气污染物排放标准(GB13223-2011) | （表2）大气污染物特别排放限值,烟囱或烟道,以气体为燃料的锅炉或燃气轮机组,燃气锅炉 | SG-220/9.8-MQ666 2＃(DA001) | 含氧量 | 2021-03-02 | 5.7 | 5.62 | 5.7 | 5.5 | 9.17% | 相对准确度≤15%
2021年3月市管企业监督性监测 | 上海梅山钢铁股份有限公司 | 水环境,大气环境,土壤环境 | 黑色金属冶炼和压延加工业 | 火电厂大气污染物排放标准(GB13223-2011) | （表2）大气污染物特别排放限值,烟囱或烟道,以气体为燃料的锅炉或燃气轮机组,燃气锅炉 | SG-220/9.8-MQ666 2＃(DA001) | 含氧量 | 2021-03-02 | 6.5 | 5.62 | 6.1 | 5.5 | 9.17% | 相对准确度≤15%
2021年3月市管企业监督性监测 | 上海梅山钢铁股份有限公司 | 水环境,大气环境,土壤环境 | 黑色金属冶炼和压延加工业 | 火电厂大气污染物排放标准(GB13223-2011) | （表2）大气污染物特别排放限值,烟囱或烟道,以气体为燃料的锅炉或燃气轮机组,燃气锅炉 | SG-220/9.8-MQ666 2＃(DA001) | 含氧量 | 2021-03-02 | 6.4 | 5.62 | 5.8 | 5.5 | 9.17% | 相对准确度≤15%
2021年3月市管企业监督性监测 | 上海梅山钢铁股份有限公司 | 水环境,大气环境,土壤环境 | 黑色金属冶炼和压延加工业 | 火电厂大气污染物排放标准(GB13223-2011) | （表2）大气污染物特别排放限值,烟囱或烟道,以气体为燃料的锅炉或燃气轮机组,燃气锅炉 | SG-220/9.8-MQ666 2＃(DA001) | 含氧量 | 2021-03-02 | 4.8 | 5.62 | 5.1 | 5.5 | 9.17% | 相对准确度≤15%
2021年3月市管企业监督性监测 | 上海梅山钢铁股份有限公司 | 水环境,大气环境,土壤环境 | 黑色金属冶炼和压延加工业 | 火电厂大气污染物排放标准(GB13223-2011) | （表2）大气污染物特别排放限值,烟囱或烟道,以气体为燃料的锅炉或燃气轮机组,燃气锅炉 | SG-220/9.8-MQ666 2＃(DA001) | 含氧量 | 2021-03-02 | 4.8 | 5.62 | 4.5 | 5.5 | 9.17% | 相对准确度≤15%
2021年3月市管企业监督性监测 | 上海梅山钢铁股份有限公司 | 水环境,大气环境,土壤环境 | 黑色金属冶炼和压延加工业 | 火电厂大气污染物排放标准(GB13223-2011) | （表2）大气污染物特别排放限值,烟囱或烟道,以气体为燃料的锅炉或燃气轮机组,燃气锅炉 | SG-220/9.8-MQ666 2＃(DA001) | 流速 | 2021-03-02 | 8.0 | 7.87 | 8.8 | 8.63 | 9.66% | 相对误差不超过±12%
2021年3月市管企业监督性监测 | 上海梅山钢铁股份有限公司 | 水环境,大气环境,土壤环境 | 黑色金属冶炼和压延加工业 | 火电厂大气污染物排放标准(GB13223-2011) | （表2）大气污染物特别排放限值,烟囱或烟道,以气体为燃料的锅炉或燃气轮机组,燃气锅炉 | SG-220/9.8-MQ666 2＃(DA001) | 流速 | 2021-03-02 | 7.8 | 7.87 | 8.6 | 8.63 | 9.66% | 相对误差不超过±12%
2021年3月市管企业监督性监测 | 上海梅山钢铁股份有限公司 | 水环境,大气环境,土壤环境 | 黑色金属冶炼和压延加工业 | 火电厂大气污染物排放标准(GB13223-2011) | （表2）大气污染物特别排放限值,烟囱或烟道,以气体为燃料的锅炉或燃气轮机组,燃气锅炉 | SG-220/9.8-MQ666 2＃(DA001) | 流速 | 2021-03-02 | 7.8 | 7.87 | 8.5 | 8.63 | 9.66% | 相对误差不超过±12%
2021年3月市管企业监督性监测 | 上海梅山钢铁股份有限公司 | 水环境,大气环境,土壤环境 | 黑色金属冶炼和压延加工业 | 火电厂大气污染物排放标准(GB13223-2011) | （表2）大气污染物特别排放限值,烟囱或烟道,以气体为燃料的锅炉或燃气轮机组,燃气锅炉 | SG-220/9.8-MQ666 2＃(DA001) | 湿度 | 2021-03-02 | 5.6 | 5.6 | 6.1 | 6.03 | 7.68% | 相对误差不超过±25%
2021年3月市管企业监督性监测 | 上海梅山钢铁股份有限公司 | 水环境,大气环境,土壤环境 | 黑色金属冶炼和压延加工业 | 火电厂大气污染物排放标准(GB13223-2011) | （表2）大气污染物特别排放限值,烟囱或烟道,以气体为燃料的锅炉或燃气轮机组,燃气锅炉 | SG-220/9.8-MQ666 2＃(DA001) | 湿度 | 2021-03-02 | 5.6 | 5.6 | 6.1 | 6.03 | 7.68% | 相对误差不超过±25%
2021年3月市管企业监督性监测 | 上海梅山钢铁股份有限公司 | 水环境,大气环境,土壤环境 | 黑色金属冶炼和压延加工业 | 火电厂大气污染物排放标准(GB13223-2011) | （表2）大气污染物特别排放限值,烟囱或烟道,以气体为燃料的锅炉或燃气轮机组,燃气锅炉 | SG-220/9.8-MQ666 2＃(DA001) | 湿度 | 2021-03-02 | 5.6 | 5.6 | 5.9 | 6.03 | 7.68% | 相对误差不超过±25%
2021年3月市管企业监督性监测 | 上海梅山钢铁股份有限公司 | 水环境,大气环境,土壤环境 | 黑色金属冶炼和压延加工业 | 火电厂大气污染物排放标准(GB13223-2011) | （表2）大气污染物特别排放限值,烟囱或烟道,以气体为燃料的锅炉或燃气轮机组,燃气锅炉 | SG-220/9.8-MQ666 2＃(DA001) | 氮氧化物 | 2021-03-02 | 15 | 17.67 | 16 | 18 | 0.33mg/m3 | 绝对误差不超过±12mg/m3
2021年3月市管企业监督性监测 | 上海梅山钢铁股份有限公司 | 水环境,大气环境,土壤环境 | 黑色金属冶炼和压延加工业 | 火电厂大气污染物排放标准(GB13223-2011) | （表2）大气污染物特别排放限值,烟囱或烟道,以气体为燃料的锅炉或燃气轮机组,燃气锅炉 | SG-220/9.8-MQ666 2＃(DA001) | 氮氧化物 | 2021-03-02 | 17 | 17.67 | 18 | 18 | 0.33mg/m3 | 绝对误差不超过±12mg/m3
2021年3月市管企业监督性监测 | 上海梅山钢铁股份有限公司 | 水环境,大气环境,土壤环境 | 黑色金属冶炼和压延加工业 | 火电厂大气污染物排放标准(GB13223-2011) | （表2）大气污染物特别排放限值,烟囱或烟道,以气体为燃料的锅炉或燃气轮机组,燃气锅炉 | SG-220/9.8-MQ666 2＃(DA001) | 氮氧化物 | 2021-03-02 | 16 | 17.67 | 17 | 18 | 0.33mg/m3 | 绝对误差不超过±12mg/m3
2021年3月市管企业监督性监测 | 上海梅山钢铁股份有限公司 | 水环境,大气环境,土壤环境 | 黑色金属冶炼和压延加工业 | 火电厂大气污染物排放标准(GB13223-2011) | （表2）大气污染物特别排放限值,烟囱或烟道,以气体为燃料的锅炉或燃气轮机组,燃气锅炉 | SG-220/9.8-MQ666 2＃(DA001) | 氮氧化物 | 2021-03-02 | 17 | 17.67 | 18 | 18 | 0.33mg/m3 | 绝对误差不超过±12mg/m3
2021年3月市管企业监督性监测 | 上海梅山钢铁股份有限公司 | 水环境,大气环境,土壤环境 | 黑色金属冶炼和压延加工业 | 火电厂大气污染物排放标准(GB13223-2011) | （表2）大气污染物特别排放限值,烟囱或烟道,以气体为燃料的锅炉或燃气轮机组,燃气锅炉 | SG-220/9.8-MQ666 2＃(DA001) | 氮氧化物 | 2021-03-02 | 19 | 17.67 | 18 | 18 | 0.33mg/m3 | 绝对误差不超过±12mg/m3
2021年3月市管企业监督性监测 | 上海梅山钢铁股份有限公司 | 水环境,大气环境,土壤环境 | 黑色金属冶炼和压延加工业 | 火电厂大气污染物排放标准(GB13223-2011) | （表2）大气污染物特别排放限值,烟囱或烟道,以气体为燃料的锅炉或燃气轮机组,燃气锅炉 | SG-220/9.8-MQ666 2＃(DA001) | 氮氧化物 | 2021-03-02 | 22 | 17.67 | 21 | 18 | 0.33mg/m3 | 绝对误差不超过±12mg/m3
2021年3月市管企业监督性监测 | 上海梅山钢铁股份有限公司 | 水环境,大气环境,土壤环境 | 黑色金属冶炼和压延加工业 | 火电厂大气污染物排放标准(GB13223-2011) | （表2）大气污染物特别排放限值,烟囱或烟道,以气体为燃料的锅炉或燃气轮机组,燃气锅炉 | SG-220/9.8-MQ666 2＃(DA001) | 二氧化硫 | 2021-03-02 | 20 | 15.33 | 19 | 16 | 0.67mg/m3 | 绝对误差不超过±17mg/m3
2021年3月市管企业监督性监测 | 上海梅山钢铁股份有限公司 | 水环境,大气环境,土壤环境 | 黑色金属冶炼和压延加工业 | 火电厂大气污染物排放标准(GB13223-2011) | （表2）大气污染物特别排放限值,烟囱或烟道,以气体为燃料的锅炉或燃气轮机组,燃气锅炉 | SG-220/9.8-MQ666 2＃(DA001) | 二氧化硫 | 2021-03-02 | 9 | 15.33 | 18 | 16 | 0.67mg/m3 | 绝对误差不超过±17mg/m3
2021年3月市管企业监督性监测 | 上海梅山钢铁股份有限公司 | 水环境,大气环境,土壤环境 | 黑色金属冶炼和压延加工业 | 火电厂大气污染物排放标准(GB13223-2011) | （表2）大气污染物特别排放限值,烟囱或烟道,以气体为燃料的锅炉或燃气轮机组,燃气锅炉 | SG-220/9.8-MQ666 2＃(DA001) | 二氧化硫 | 2021-03-02 | 11 | 15.33 | 13 | 16 | 0.67mg/m3 | 绝对误差不超过±17mg/m3
2021年3月市管企业监督性监测 | 上海梅山钢铁股份有限公司 | 水环境,大气环境,土壤环境 | 黑色金属冶炼和压延加工业 | 火电厂大气污染物排放标准(GB13223-2011) | （表2）大气污染物特别排放限值,烟囱或烟道,以气体为燃料的锅炉或燃气轮机组,燃气锅炉 | SG-220/9.8-MQ666 2＃(DA001) | 二氧化硫 | 2021-03-02 | 13 | 15.33 | 14 | 16 | 0.67mg/m3 | 绝对误差不超过±17mg/m3
2021年3月市管企业监督性监测 | 上海梅山钢铁股份有限公司 | 水环境,大气环境,土壤环境 | 黑色金属冶炼和压延加工业 | 火电厂大气污染物排放标准(GB13223-2011) | （表2）大气污染物特别排放限值,烟囱或烟道,以气体为燃料的锅炉或燃气轮机组,燃气锅炉 | SG-220/9.8-MQ666 2＃(DA001) | 二氧化硫 | 2021-03-02 | 16 | 15.33 | 15 | 16 | 0.67mg/m3 | 绝对误差不超过±17mg/m3
2021年3月市管企业监督性监测 | 上海梅山钢铁股份有限公司 | 水环境,大气环境,土壤环境 | 黑色金属冶炼和压延加工业 | 火电厂大气污染物排放标准(GB13223-2011) | （表2）大气污染物特别排放限值,烟囱或烟道,以气体为燃料的锅炉或燃气轮机组,燃气锅炉 | SG-220/9.8-MQ666 2＃(DA001) | 二氧化硫 | 2021-03-02 | 23 | 15.33 | 17 | 16 | 0.67mg/m3 | 绝对误差不超过±17mg/m3
2021年3月市管企业监督性监测 | 上海梅山钢铁股份有限公司 | 水环境,大气环境,土壤环境 | 黑色金属冶炼和压延加工业 | 火电厂大气污染物排放标准(GB13223-2011) | （表2）大气污染物特别排放限值,烟囱或烟道,以气体为燃料的锅炉或燃气轮机组,燃气锅炉 | SG-220/9.8-MQ666 2＃(DA001) | 温度 | 2021-03-02 | 121 | 120.67 | 121 | 121.67 | 1℃ | 绝对误差不超过±3℃
2021年3月市管企业监督性监测 | 上海梅山钢铁股份有限公司 | 水环境,大气环境,土壤环境 | 黑色金属冶炼和压延加工业 | 火电厂大气污染物排放标准(GB13223-2011) | （表2）大气污染物特别排放限值,烟囱或烟道,以气体为燃料的锅炉或燃气轮机组,燃气锅炉 | SG-220/9.8-MQ666 2＃(DA001) | 温度 | 2021-03-02 | 121 | 120.67 | 122 | 121.67 | 1℃ | 绝对误差不超过±3℃
2021年3月市管企业监督性监测 | 上海梅山钢铁股份有限公司 | 水环境,大气环境,土壤环境 | 黑色金属冶炼和压延加工业 | 火电厂大气污染物排放标准(GB13223-2011) | （表2）大气污染物特别排放限值,烟囱或烟道,以气体为燃料的锅炉或燃气轮机组,燃气锅炉 | SG-220/9.8-MQ666 2＃(DA001) | 温度 | 2021-03-02 | 120 | 120.67 | 122 | 121.67 | 1℃ | 绝对误差不超过±3℃
2021年3月市管企业监督性监测 | 上海梅山钢铁股份有限公司 | 水环境,大气环境,土壤环境 | 黑色金属冶炼和压延加工业 | 火电厂大气污染物排放标准(GB13223-2011) | （表2）大气污染物特别排放限值,烟囱或烟道,以气体为燃料的锅炉或燃气轮机组,燃气锅炉 | NG-220/9.8-Q2 6＃(DA002) | 含氧量 | 2021-03-02 | 6.6 | 6.68 | 7.1 | 6.87 | 8.84% | 相对准确度≤15%
2021年3月市管企业监督性监测 | 上海梅山钢铁股份有限公司 | 水环境,大气环境,土壤环境 | 黑色金属冶炼和压延加工业 | 火电厂大气污染物排放标准(GB13223-2011) | （表2）大气污染物特别排放限值,烟囱或烟道,以气体为燃料的锅炉或燃气轮机组,燃气锅炉 | NG-220/9.8-Q2 6＃(DA002) | 含氧量 | 2021-03-02 | 6.2 | 6.68 | 6.3 | 6.87 | 8.84% | 相对准确度≤15%
2021年3月市管企业监督性监测 | 上海梅山钢铁股份有限公司 | 水环境,大气环境,土壤环境 | 黑色金属冶炼和压延加工业 | 火电厂大气污染物排放标准(GB13223-2011) | （表2）大气污染物特别排放限值,烟囱或烟道,以气体为燃料的锅炉或燃气轮机组,燃气锅炉 | NG-220/9.8-Q2 6＃(DA002) | 含氧量 | 2021-03-02 | 6.3 | 6.68 | 6.4 | 6.87 | 8.84% | 相对准确度≤15%
2021年3月市管企业监督性监测 | 上海梅山钢铁股份有限公司 | 水环境,大气环境,土壤环境 | 黑色金属冶炼和压延加工业 | 火电厂大气污染物排放标准(GB13223-2011) | （表2）大气污染物特别排放限值,烟囱或烟道,以气体为燃料的锅炉或燃气轮机组,燃气锅炉 | NG-220/9.8-Q2 6＃(DA002) | 含氧量 | 2021-03-02 | 7.3 | 6.68 | 7.4 | 6.87 | 8.84% | 相对准确度≤15%
2021年3月市管企业监督性监测 | 上海梅山钢铁股份有限公司 | 水环境,大气环境,土壤环境 | 黑色金属冶炼和压延加工业 | 火电厂大气污染物排放标准(GB13223-2011) | （表2）大气污染物特别排放限值,烟囱或烟道,以气体为燃料的锅炉或燃气轮机组,燃气锅炉 | NG-220/9.8-Q2 6＃(DA002) | 含氧量 | 2021-03-02 | 6.6 | 6.68 | 7.3 | 6.87 | 8.84% | 相对准确度≤15%
2021年3月市管企业监督性监测 | 上海梅山钢铁股份有限公司 | 水环境,大气环境,土壤环境 | 黑色金属冶炼和压延加工业 | 火电厂大气污染物排放标准(GB13223-2011) | （表2）大气污染物特别排放限值,烟囱或烟道,以气体为燃料的锅炉或燃气轮机组,燃气锅炉 | NG-220/9.8-Q2 6＃(DA002) | 含氧量 | 2021-03-02 | 7.1 | 6.68 | 6.7 | 6.87 | 8.84% | 相对准确度≤15%
2021年3月市管企业监督性监测 | 上海梅山钢铁股份有限公司 | 水环境,大气环境,土壤环境 | 黑色金属冶炼和压延加工业 | 火电厂大气污染物排放标准(GB13223-2011) | （表2）大气污染物特别排放限值,烟囱或烟道,以气体为燃料的锅炉或燃气轮机组,燃气锅炉 | NG-220/9.8-Q2 6＃(DA002) | 流速 | 2021-03-02 | 8.5 | 8.47 | 8.2 | 8.13 | -4.01% | 相对误差不超过±12%
2021年3月市管企业监督性监测 | 上海梅山钢铁股份有限公司 | 水环境,大气环境,土壤环境 | 黑色金属冶炼和压延加工业 | 火电厂大气污染物排放标准(GB13223-2011) | （表2）大气污染物特别排放限值,烟囱或烟道,以气体为燃料的锅炉或燃气轮机组,燃气锅炉 | NG-220/9.8-Q2 6＃(DA002) | 流速 | 2021-03-02 | 8.4 | 8.47 | 8.0 | 8.13 | -4.01% | 相对误差不超过±12%
2021年3月市管企业监督性监测 | 上海梅山钢铁股份有限公司 | 水环境,大气环境,土壤环境 | 黑色金属冶炼和压延加工业 | 火电厂大气污染物排放标准(GB13223-2011) | （表2）大气污染物特别排放限值,烟囱或烟道,以气体为燃料的锅炉或燃气轮机组,燃气锅炉 | NG-220/9.8-Q2 6＃(DA002) | 流速 | 2021-03-02 | 8.5 | 8.47 | 8.2 | 8.13 | -4.01% | 相对误差不超过±12%
2021年3月市管企业监督性监测 | 上海梅山钢铁股份有限公司 | 水环境,大气环境,土壤环境 | 黑色金属冶炼和压延加工业 | 火电厂大气污染物排放标准(GB13223-2011) | （表2）大气污染物特别排放限值,烟囱或烟道,以气体为燃料的锅炉或燃气轮机组,燃气锅炉 | NG-220/9.8-Q2 6＃(DA002) | 湿度 | 2021-03-02 | 6.1 | 6.1 | 6.6 | 6.5 | 6.56% | 相对误差不超过±25%
2021年3月市管企业监督性监测 | 上海梅山钢铁股份有限公司 | 水环境,大气环境,土壤环境 | 黑色金属冶炼和压延加工业 | 火电厂大气污染物排放标准(GB13223-2011) | （表2）大气污染物特别排放限值,烟囱或烟道,以气体为燃料的锅炉或燃气轮机组,燃气锅炉 | NG-220/9.8-Q2 6＃(DA002) | 湿度 | 2021-03-02 | 6.1 | 6.1 | 6.3 | 6.5 | 6.56% | 相对误差不超过±25%
2021年3月市管企业监督性监测 | 上海梅山钢铁股份有限公司 | 水环境,大气环境,土壤环境 | 黑色金属冶炼和压延加工业 | 火电厂大气污染物排放标准(GB13223-2011) | （表2）大气污染物特别排放限值,烟囱或烟道,以气体为燃料的锅炉或燃气轮机组,燃气锅炉 | NG-220/9.8-Q2 6＃(DA002) | 湿度 | 2021-03-02 | 6.1 | 6.1 | 6.6 | 6.5 | 6.56% | 相对误差不超过±25%
2021年3月市管企业监督性监测 | 上海梅山钢铁股份有限公司 | 水环境,大气环境,土壤环境 | 黑色金属冶炼和压延加工业 | 火电厂大气污染物排放标准(GB13223-2011) | （表2）大气污染物特别排放限值,烟囱或烟道,以气体为燃料的锅炉或燃气轮机组,燃气锅炉 | NG-220/9.8-Q2 6＃(DA002) | 氮氧化物 | 2021-03-02 | 51 | 53.83 | 46 | 46.17 | -14.23% | 相对误差不超过±30%
2021年3月市管企业监督性监测 | 上海梅山钢铁股份有限公司 | 水环境,大气环境,土壤环境 | 黑色金属冶炼和压延加工业 | 火电厂大气污染物排放标准(GB13223-2011) | （表2）大气污染物特别排放限值,烟囱或烟道,以气体为燃料的锅炉或燃气轮机组,燃气锅炉 | NG-220/9.8-Q2 6＃(DA002) | 氮氧化物 | 2021-03-02 | 49 | 53.83 | 45 | 46.17 | -14.23% | 相对误差不超过±30%
2021年3月市管企业监督性监测 | 上海梅山钢铁股份有限公司 | 水环境,大气环境,土壤环境 | 黑色金属冶炼和压延加工业 | 火电厂大气污染物排放标准(GB13223-2011) | （表2）大气污染物特别排放限值,烟囱或烟道,以气体为燃料的锅炉或燃气轮机组,燃气锅炉 | NG-220/9.8-Q2 6＃(DA002) | 氮氧化物 | 2021-03-02 | 48 | 53.83 | 41 | 46.17 | -14.23% | 相对误差不超过±30%
2021年3月市管企业监督性监测 | 上海梅山钢铁股份有限公司 | 水环境,大气环境,土壤环境 | 黑色金属冶炼和压延加工业 | 火电厂大气污染物排放标准(GB13223-2011) | （表2）大气污染物特别排放限值,烟囱或烟道,以气体为燃料的锅炉或燃气轮机组,燃气锅炉 | NG-220/9.8-Q2 6＃(DA002) | 氮氧化物 | 2021-03-02 | 56 | 53.83 | 49 | 46.17 | -14.23% | 相对误差不超过±30%
2021年3月市管企业监督性监测 | 上海梅山钢铁股份有限公司 | 水环境,大气环境,土壤环境 | 黑色金属冶炼和压延加工业 | 火电厂大气污染物排放标准(GB13223-2011) | （表2）大气污染物特别排放限值,烟囱或烟道,以气体为燃料的锅炉或燃气轮机组,燃气锅炉 | NG-220/9.8-Q2 6＃(DA002) | 氮氧化物 | 2021-03-02 | 62 | 53.83 | 51 | 46.17 | -14.23% | 相对误差不超过±30%
2021年3月市管企业监督性监测 | 上海梅山钢铁股份有限公司 | 水环境,大气环境,土壤环境 | 黑色金属冶炼和压延加工业 | 火电厂大气污染物排放标准(GB13223-2011) | （表2）大气污染物特别排放限值,烟囱或烟道,以气体为燃料的锅炉或燃气轮机组,燃气锅炉 | NG-220/9.8-Q2 6＃(DA002) | 氮氧化物 | 2021-03-02 | 57 | 53.83 | 45 | 46.17 | -14.23% | 相对误差不超过±30%
2021年3月市管企业监督性监测 | 上海梅山钢铁股份有限公司 | 水环境,大气环境,土壤环境 | 黑色金属冶炼和压延加工业 | 火电厂大气污染物排放标准(GB13223-2011) | （表2）大气污染物特别排放限值,烟囱或烟道,以气体为燃料的锅炉或燃气轮机组,燃气锅炉 | NG-220/9.8-Q2 6＃(DA002) | 二氧化硫 | 2021-03-02 | 9 | 11.67 | 12 | 15.83 | 4.16mg/m3 | 绝对误差不超过±17mg/m3
2021年3月市管企业监督性监测 | 上海梅山钢铁股份有限公司 | 水环境,大气环境,土壤环境 | 黑色金属冶炼和压延加工业 | 火电厂大气污染物排放标准(GB13223-2011) | （表2）大气污染物特别排放限值,烟囱或烟道,以气体为燃料的锅炉或燃气轮机组,燃气锅炉 | NG-220/9.8-Q2 6＃(DA002) | 二氧化硫 | 2021-03-02 | 18 | 11.67 | 25 | 15.83 | 4.16mg/m3 | 绝对误差不超过±17mg/m3
2021年3月市管企业监督性监测 | 上海梅山钢铁股份有限公司 | 水环境,大气环境,土壤环境 | 黑色金属冶炼和压延加工业 | 火电厂大气污染物排放标准(GB13223-2011) | （表2）大气污染物特别排放限值,烟囱或烟道,以气体为燃料的锅炉或燃气轮机组,燃气锅炉 | NG-220/9.8-Q2 6＃(DA002) | 二氧化硫 | 2021-03-02 | 10 | 11.67 | 14 | 15.83 | 4.16mg/m3 | 绝对误差不超过±17mg/m3
2021年3月市管企业监督性监测 | 上海梅山钢铁股份有限公司 | 水环境,大气环境,土壤环境 | 黑色金属冶炼和压延加工业 | 火电厂大气污染物排放标准(GB13223-2011) | （表2）大气污染物特别排放限值,烟囱或烟道,以气体为燃料的锅炉或燃气轮机组,燃气锅炉 | NG-220/9.8-Q2 6＃(DA002) | 二氧化硫 | 2021-03-02 | 9 | 11.67 | 14 | 15.83 | 4.16mg/m3 | 绝对误差不超过±17mg/m3
2021年3月市管企业监督性监测 | 上海梅山钢铁股份有限公司 | 水环境,大气环境,土壤环境 | 黑色金属冶炼和压延加工业 | 火电厂大气污染物排放标准(GB13223-2011) | （表2）大气污染物特别排放限值,烟囱或烟道,以气体为燃料的锅炉或燃气轮机组,燃气锅炉 | NG-220/9.8-Q2 6＃(DA002) | 二氧化硫 | 2021-03-02 | 16 | 11.67 | 18 | 15.83 | 4.16mg/m3 | 绝对误差不超过±17mg/m3
2021年3月市管企业监督性监测 | 上海梅山钢铁股份有限公司 | 水环境,大气环境,土壤环境 | 黑色金属冶炼和压延加工业 | 火电厂大气污染物排放标准(GB13223-2011) | （表2）大气污染物特别排放限值,烟囱或烟道,以气体为燃料的锅炉或燃气轮机组,燃气锅炉 | NG-220/9.8-Q2 6＃(DA002) | 二氧化硫 | 2021-03-02 | 8 | 11.67 | 12 | 15.83 | 4.16mg/m3 | 绝对误差不超过±17mg/m3
2021年3月市管企业监督性监测 | 上海梅山钢铁股份有限公司 | 水环境,大气环境,土壤环境 | 黑色金属冶炼和压延加工业 | 火电厂大气污染物排放标准(GB13223-2011) | （表2）大气污染物特别排放限值,烟囱或烟道,以气体为燃料的锅炉或燃气轮机组,燃气锅炉 | NG-220/9.8-Q2 6＃(DA002) | 温度 | 2021-03-02 | 105 | 105 | 106 | 106 | 1℃ | 绝对误差不超过±3℃
2021年3月市管企业监督性监测 | 上海梅山钢铁股份有限公司 | 水环境,大气环境,土壤环境 | 黑色金属冶炼和压延加工业 | 火电厂大气污染物排放标准(GB13223-2011) | （表2）大气污染物特别排放限值,烟囱或烟道,以气体为燃料的锅炉或燃气轮机组,燃气锅炉 | NG-220/9.8-Q2 6＃(DA002) | 温度 | 2021-03-02 | 105 | 105 | 106 | 106 | 1℃ | 绝对误差不超过±3℃
2021年3月市管企业监督性监测 | 上海梅山钢铁股份有限公司 | 水环境,大气环境,土壤环境 | 黑色金属冶炼和压延加工业 | 火电厂大气污染物排放标准(GB13223-2011) | （表2）大气污染物特别排放限值,烟囱或烟道,以气体为燃料的锅炉或燃气轮机组,燃气锅炉 | NG-220/9.8-Q2 6＃(DA002) | 温度 | 2021-03-02 | 105 | 105 | 106 | 106 | 1℃ | 绝对误差不超过±3℃
2021年3月市管企业监督性监测 | 上海梅山钢铁股份有限公司 | 水环境,大气环境,土壤环境 | 黑色金属冶炼和压延加工业 | 火电厂大气污染物排放标准(GB13223-2011) | （表2）大气污染物特别排放限值,烟囱或烟道,以气体为燃料的锅炉或燃气轮机组,燃气锅炉 | NG-220/9.8-Q2 5＃(DA002) | 含氧量 | 2021-03-02 | 3.2 | 2.67 | 2.5 | 2.47 | -0.2% | 绝对误差不超过±1.0%
2021年3月市管企业监督性监测 | 上海梅山钢铁股份有限公司 | 水环境,大气环境,土壤环境 | 黑色金属冶炼和压延加工业 | 火电厂大气污染物排放标准(GB13223-2011) | （表2）大气污染物特别排放限值,烟囱或烟道,以气体为燃料的锅炉或燃气轮机组,燃气锅炉 | NG-220/9.8-Q2 5＃(DA002) | 含氧量 | 2021-03-02 | 2.9 | 2.67 | 2.6 | 2.47 | -0.2% | 绝对误差不超过±1.0%
2021年3月市管企业监督性监测 | 上海梅山钢铁股份有限公司 | 水环境,大气环境,土壤环境 | 黑色金属冶炼和压延加工业 | 火电厂大气污染物排放标准(GB13223-2011) | （表2）大气污染物特别排放限值,烟囱或烟道,以气体为燃料的锅炉或燃气轮机组,燃气锅炉 | NG-220/9.8-Q2 5＃(DA002) | 含氧量 | 2021-03-02 | 2.1 | 2.67 | 1.9 | 2.47 | -0.2% | 绝对误差不超过±1.0%
2021年3月市管企业监督性监测 | 上海梅山钢铁股份有限公司 | 水环境,大气环境,土壤环境 | 黑色金属冶炼和压延加工业 | 火电厂大气污染物排放标准(GB13223-2011) | （表2）大气污染物特别排放限值,烟囱或烟道,以气体为燃料的锅炉或燃气轮机组,燃气锅炉 | NG-220/9.8-Q2 5＃(DA002) | 含氧量 | 2021-03-02 | 2.6 | 2.67 | 2.7 | 2.47 | -0.2% | 绝对误差不超过±1.0%
2021年3月市管企业监督性监测 | 上海梅山钢铁股份有限公司 | 水环境,大气环境,土壤环境 | 黑色金属冶炼和压延加工业 | 火电厂大气污染物排放标准(GB13223-2011) | （表2）大气污染物特别排放限值,烟囱或烟道,以气体为燃料的锅炉或燃气轮机组,燃气锅炉 | NG-220/9.8-Q2 5＃(DA002) | 含氧量 | 2021-03-02 | 2.6 | 2.67 | 2.5 | 2.47 | -0.2% | 绝对误差不超过±1.0%
2021年3月市管企业监督性监测 | 上海梅山钢铁股份有限公司 | 水环境,大气环境,土壤环境 | 黑色金属冶炼和压延加工业 | 火电厂大气污染物排放标准(GB13223-2011) | （表2）大气污染物特别排放限值,烟囱或烟道,以气体为燃料的锅炉或燃气轮机组,燃气锅炉 | NG-220/9.8-Q2 5＃(DA002) | 含氧量 | 2021-03-02 | 2.6 | 2.67 | 2.6 | 2.47 | -0.2% | 绝对误差不超过±1.0%
2021年3月市管企业监督性监测 | 上海梅山钢铁股份有限公司 | 水环境,大气环境,土壤环境 | 黑色金属冶炼和压延加工业 | 火电厂大气污染物排放标准(GB13223-2011) | （表2）大气污染物特别排放限值,烟囱或烟道,以气体为燃料的锅炉或燃气轮机组,燃气锅炉 | NG-220/9.8-Q2 5＃(DA002) | 流速 | 2021-03-02 | 10.8 | 10.93 | 10.8 | 10.8 | -1.19% | 相对误差不超过±10%
2021年3月市管企业监督性监测 | 上海梅山钢铁股份有限公司 | 水环境,大气环境,土壤环境 | 黑色金属冶炼和压延加工业 | 火电厂大气污染物排放标准(GB13223-2011) | （表2）大气污染物特别排放限值,烟囱或烟道,以气体为燃料的锅炉或燃气轮机组,燃气锅炉 | NG-220/9.8-Q2 5＃(DA002) | 流速 | 2021-03-02 | 11.0 | 10.93 | 10.8 | 10.8 | -1.19% | 相对误差不超过±10%
2021年3月市管企业监督性监测 | 上海梅山钢铁股份有限公司 | 水环境,大气环境,土壤环境 | 黑色金属冶炼和压延加工业 | 火电厂大气污染物排放标准(GB13223-2011) | （表2）大气污染物特别排放限值,烟囱或烟道,以气体为燃料的锅炉或燃气轮机组,燃气锅炉 | NG-220/9.8-Q2 5＃(DA002) | 流速 | 2021-03-02 | 11.0 | 10.93 | 10.8 | 10.8 | -1.19% | 相对误差不超过±10%
2021年3月市管企业监督性监测 | 上海梅山钢铁股份有限公司 | 水环境,大气环境,土壤环境 | 黑色金属冶炼和压延加工业 | 火电厂大气污染物排放标准(GB13223-2011) | （表2）大气污染物特别排放限值,烟囱或烟道,以气体为燃料的锅炉或燃气轮机组,燃气锅炉 | NG-220/9.8-Q2 5＃(DA002) | 湿度 | 2021-03-02 | 6.6 | 6.33 | 6.6 | 6.43 | 1.58% | 相对误差不超过±25%
2021年3月市管企业监督性监测 | 上海梅山钢铁股份有限公司 | 水环境,大气环境,土壤环境 | 黑色金属冶炼和压延加工业 | 火电厂大气污染物排放标准(GB13223-2011) | （表2）大气污染物特别排放限值,烟囱或烟道,以气体为燃料的锅炉或燃气轮机组,燃气锅炉 | NG-220/9.8-Q2 5＃(DA002) | 湿度 | 2021-03-02 | 6.2 | 6.33 | 6.4 | 6.43 | 1.58% | 相对误差不超过±25%
2021年3月市管企业监督性监测 | 上海梅山钢铁股份有限公司 | 水环境,大气环境,土壤环境 | 黑色金属冶炼和压延加工业 | 火电厂大气污染物排放标准(GB13223-2011) | （表2）大气污染物特别排放限值,烟囱或烟道,以气体为燃料的锅炉或燃气轮机组,燃气锅炉 | NG-220/9.8-Q2 5＃(DA002) | 湿度 | 2021-03-02 | 6.2 | 6.33 | 6.3 | 6.43 | 1.58% | 相对误差不超过±25%
2021年3月市管企业监督性监测 | 上海梅山钢铁股份有限公司 | 水环境,大气环境,土壤环境 | 黑色金属冶炼和压延加工业 | 火电厂大气污染物排放标准(GB13223-2011) | （表2）大气污染物特别排放限值,烟囱或烟道,以气体为燃料的锅炉或燃气轮机组,燃气锅炉 | NG-220/9.8-Q2 5＃(DA002) | 氮氧化物 | 2021-03-02 | 54 | 56.17 | 56 | 55 | -2.08% | 相对误差不超过±30%
2021年3月市管企业监督性监测 | 上海梅山钢铁股份有限公司 | 水环境,大气环境,土壤环境 | 黑色金属冶炼和压延加工业 | 火电厂大气污染物排放标准(GB13223-2011) | （表2）大气污染物特别排放限值,烟囱或烟道,以气体为燃料的锅炉或燃气轮机组,燃气锅炉 | NG-220/9.8-Q2 5＃(DA002) | 氮氧化物 | 2021-03-02 | 64 | 56.17 | 54 | 55 | -2.08% | 相对误差不超过±30%
2021年3月市管企业监督性监测 | 上海梅山钢铁股份有限公司 | 水环境,大气环境,土壤环境 | 黑色金属冶炼和压延加工业 | 火电厂大气污染物排放标准(GB13223-2011) | （表2）大气污染物特别排放限值,烟囱或烟道,以气体为燃料的锅炉或燃气轮机组,燃气锅炉 | NG-220/9.8-Q2 5＃(DA002) | 氮氧化物 | 2021-03-02 | 52 | 56.17 | 55 | 55 | -2.08% | 相对误差不超过±30%
2021年3月市管企业监督性监测 | 上海梅山钢铁股份有限公司 | 水环境,大气环境,土壤环境 | 黑色金属冶炼和压延加工业 | 火电厂大气污染物排放标准(GB13223-2011) | （表2）大气污染物特别排放限值,烟囱或烟道,以气体为燃料的锅炉或燃气轮机组,燃气锅炉 | NG-220/9.8-Q2 5＃(DA002) | 氮氧化物 | 2021-03-02 | 55 | 56.17 | 55 | 55 | -2.08% | 相对误差不超过±30%
2021年3月市管企业监督性监测 | 上海梅山钢铁股份有限公司 | 水环境,大气环境,土壤环境 | 黑色金属冶炼和压延加工业 | 火电厂大气污染物排放标准(GB13223-2011) | （表2）大气污染物特别排放限值,烟囱或烟道,以气体为燃料的锅炉或燃气轮机组,燃气锅炉 | NG-220/9.8-Q2 5＃(DA002) | 氮氧化物 | 2021-03-02 | 52 | 56.17 | 51 | 55 | -2.08% | 相对误差不超过±30%
2021年3月市管企业监督性监测 | 上海梅山钢铁股份有限公司 | 水环境,大气环境,土壤环境 | 黑色金属冶炼和压延加工业 | 火电厂大气污染物排放标准(GB13223-2011) | （表2）大气污染物特别排放限值,烟囱或烟道,以气体为燃料的锅炉或燃气轮机组,燃气锅炉 | NG-220/9.8-Q2 5＃(DA002) | 氮氧化物 | 2021-03-02 | 60 | 56.17 | 59 | 55 | -2.08% | 相对误差不超过±30%
2021年3月市管企业监督性监测 | 上海梅山钢铁股份有限公司 | 水环境,大气环境,土壤环境 | 黑色金属冶炼和压延加工业 | 火电厂大气污染物排放标准(GB13223-2011) | （表2）大气污染物特别排放限值,烟囱或烟道,以气体为燃料的锅炉或燃气轮机组,燃气锅炉 | NG-220/9.8-Q2 5＃(DA002) | 二氧化硫 | 2021-03-02 | 21 | 25.5 | 17 | 22.67 | -2.83mg/m3 | 绝对误差不超过±17mg/m3
2021年3月市管企业监督性监测 | 上海梅山钢铁股份有限公司 | 水环境,大气环境,土壤环境 | 黑色金属冶炼和压延加工业 | 火电厂大气污染物排放标准(GB13223-2011) | （表2）大气污染物特别排放限值,烟囱或烟道,以气体为燃料的锅炉或燃气轮机组,燃气锅炉 | NG-220/9.8-Q2 5＃(DA002) | 二氧化硫 | 2021-03-02 | 24 | 25.5 | 25 | 22.67 | -2.83mg/m3 | 绝对误差不超过±17mg/m3
2021年3月市管企业监督性监测 | 上海梅山钢铁股份有限公司 | 水环境,大气环境,土壤环境 | 黑色金属冶炼和压延加工业 | 火电厂大气污染物排放标准(GB13223-2011) | （表2）大气污染物特别排放限值,烟囱或烟道,以气体为燃料的锅炉或燃气轮机组,燃气锅炉 | NG-220/9.8-Q2 5＃(DA002) | 二氧化硫 | 2021-03-02 | 27 | 25.5 | 30 | 22.67 | -2.83mg/m3 | 绝对误差不超过±17mg/m3
2021年3月市管企业监督性监测 | 上海梅山钢铁股份有限公司 | 水环境,大气环境,土壤环境 | 黑色金属冶炼和压延加工业 | 火电厂大气污染物排放标准(GB13223-2011) | （表2）大气污染物特别排放限值,烟囱或烟道,以气体为燃料的锅炉或燃气轮机组,燃气锅炉 | NG-220/9.8-Q2 5＃(DA002) | 二氧化硫 | 2021-03-02 | 26 | 25.5 | 20 | 22.67 | -2.83mg/m3 | 绝对误差不超过±17mg/m3
2021年3月市管企业监督性监测 | 上海梅山钢铁股份有限公司 | 水环境,大气环境,土壤环境 | 黑色金属冶炼和压延加工业 | 火电厂大气污染物排放标准(GB13223-2011) | （表2）大气污染物特别排放限值,烟囱或烟道,以气体为燃料的锅炉或燃气轮机组,燃气锅炉 | NG-220/9.8-Q2 5＃(DA002) | 二氧化硫 | 2021-03-02 | 27 | 25.5 | 19 | 22.67 | -2.83mg/m3 | 绝对误差不超过±17mg/m3
2021年3月市管企业监督性监测 | 上海梅山钢铁股份有限公司 | 水环境,大气环境,土壤环境 | 黑色金属冶炼和压延加工业 | 火电厂大气污染物排放标准(GB13223-2011) | （表2）大气污染物特别排放限值,烟囱或烟道,以气体为燃料的锅炉或燃气轮机组,燃气锅炉 | NG-220/9.8-Q2 5＃(DA002) | 二氧化硫 | 2021-03-02 | 28 | 25.5 | 25 | 22.67 | -2.83mg/m3 | 绝对误差不超过±17mg/m3
2021年3月市管企业监督性监测 | 上海梅山钢铁股份有限公司 | 水环境,大气环境,土壤环境 | 黑色金属冶炼和压延加工业 | 火电厂大气污染物排放标准(GB13223-2011) | （表2）大气污染物特别排放限值,烟囱或烟道,以气体为燃料的锅炉或燃气轮机组,燃气锅炉 | NG-220/9.8-Q2 5＃(DA002) | 温度 | 2021-03-02 | 120 | 123.33 | 120 | 124.67 | 1.34℃ | 绝对误差不超过±3℃
2021年3月市管企业监督性监测 | 上海梅山钢铁股份有限公司 | 水环境,大气环境,土壤环境 | 黑色金属冶炼和压延加工业 | 火电厂大气污染物排放标准(GB13223-2011) | （表2）大气污染物特别排放限值,烟囱或烟道,以气体为燃料的锅炉或燃气轮机组,燃气锅炉 | NG-220/9.8-Q2 5＃(DA002) | 温度 | 2021-03-02 | 125 | 123.33 | 127 | 124.67 | 1.34℃ | 绝对误差不超过±3℃
2021年3月市管企业监督性监测 | 上海梅山钢铁股份有限公司 | 水环境,大气环境,土壤环境 | 黑色金属冶炼和压延加工业 | 火电厂大气污染物排放标准(GB13223-2011) | （表2）大气污染物特别排放限值,烟囱或烟道,以气体为燃料的锅炉或燃气轮机组,燃气锅炉 | NG-220/9.8-Q2 5＃(DA002) | 温度 | 2021-03-02 | 125 | 123.33 | 127 | 124.67 | 1.34℃ | 绝对误差不超过±3℃
2021年3月市管企业监督性监测 | 上海梅山钢铁股份有限公司 | 水环境,大气环境,土壤环境 | 黑色金属冶炼和压延加工业 | 炼焦化学工业污染物排放标准(GB16171-2012) | （表6）大气污染物特别排放限值,焦炉烟囱 | 1#焦炉烟囱(DA008) | 含氧量 | 2021-03-03 | 6.8 | 7.05 | 5.5 | 5.58 | 30.93% | 相对准确度≤15%
2021年3月市管企业监督性监测 | 上海梅山钢铁股份有限公司 | 水环境,大气环境,土壤环境 | 黑色金属冶炼和压延加工业 | 炼焦化学工业污染物排放标准(GB16171-2012) | （表6）大气污染物特别排放限值,焦炉烟囱 | 1#焦炉烟囱(DA008) | 含氧量 | 2021-03-03 | 7.1 | 7.05 | 5.6 | 5.58 | 30.93% | 相对准确度≤15%
2021年3月市管企业监督性监测 | 上海梅山钢铁股份有限公司 | 水环境,大气环境,土壤环境 | 黑色金属冶炼和压延加工业 | 炼焦化学工业污染物排放标准(GB16171-2012) | （表6）大气污染物特别排放限值,焦炉烟囱 | 1#焦炉烟囱(DA008) | 含氧量 | 2021-03-03 | 7.2 | 7.05 | 5.3 | 5.58 | 30.93% | 相对准确度≤15%
2021年3月市管企业监督性监测 | 上海梅山钢铁股份有限公司 | 水环境,大气环境,土壤环境 | 黑色金属冶炼和压延加工业 | 炼焦化学工业污染物排放标准(GB16171-2012) | （表6）大气污染物特别排放限值,焦炉烟囱 | 1#焦炉烟囱(DA008) | 含氧量 | 2021-03-03 | 6.1 | 7.05 | 5.9 | 5.58 | 30.93% | 相对准确度≤15%
2021年3月市管企业监督性监测 | 上海梅山钢铁股份有限公司 | 水环境,大气环境,土壤环境 | 黑色金属冶炼和压延加工业 | 炼焦化学工业污染物排放标准(GB16171-2012) | （表6）大气污染物特别排放限值,焦炉烟囱 | 1#焦炉烟囱(DA008) | 含氧量 | 2021-03-03 | 7.5 | 7.05 | 5.6 | 5.58 | 30.93% | 相对准确度≤15%
2021年3月市管企业监督性监测 | 上海梅山钢铁股份有限公司 | 水环境,大气环境,土壤环境 | 黑色金属冶炼和压延加工业 | 炼焦化学工业污染物排放标准(GB16171-2012) | （表6）大气污染物特别排放限值,焦炉烟囱 | 1#焦炉烟囱(DA008) | 含氧量 | 2021-03-03 | 7.6 | 7.05 | 5.6 | 5.58 | 30.93% | 相对准确度≤15%
2021年3月市管企业监督性监测 | 上海梅山钢铁股份有限公司 | 水环境,大气环境,土壤环境 | 黑色金属冶炼和压延加工业 | 炼焦化学工业污染物排放标准(GB16171-2012) | （表6）大气污染物特别排放限值,焦炉烟囱 | 1#焦炉烟囱(DA008) | 流速 | 2021-03-03 | 2.4 | 2.47 | 2.2 | 2.3 | -6.88% | 相对误差不超过±12%
2021年3月市管企业监督性监测 | 上海梅山钢铁股份有限公司 | 水环境,大气环境,土壤环境 | 黑色金属冶炼和压延加工业 | 炼焦化学工业污染物排放标准(GB16171-2012) | （表6）大气污染物特别排放限值,焦炉烟囱 | 1#焦炉烟囱(DA008) | 流速 | 2021-03-03 | 2.4 | 2.47 | 2.2 | 2.3 | -6.88% | 相对误差不超过±12%
2021年3月市管企业监督性监测 | 上海梅山钢铁股份有限公司 | 水环境,大气环境,土壤环境 | 黑色金属冶炼和压延加工业 | 炼焦化学工业污染物排放标准(GB16171-2012) | （表6）大气污染物特别排放限值,焦炉烟囱 | 1#焦炉烟囱(DA008) | 流速 | 2021-03-03 | 2.6 | 2.47 | 2.5 | 2.3 | -6.88% | 相对误差不超过±12%
2021年3月市管企业监督性监测 | 上海梅山钢铁股份有限公司 | 水环境,大气环境,土壤环境 | 黑色金属冶炼和压延加工业 | 炼焦化学工业污染物排放标准(GB16171-2012) | （表6）大气污染物特别排放限值,焦炉烟囱 | 1#焦炉烟囱(DA008) | 湿度 | 2021-03-03 | 8.5 | 8.5 | 7.3 | 7.4 | -12.94% | 相对误差不超过±25%
2021年3月市管企业监督性监测 | 上海梅山钢铁股份有限公司 | 水环境,大气环境,土壤环境 | 黑色金属冶炼和压延加工业 | 炼焦化学工业污染物排放标准(GB16171-2012) | （表6）大气污染物特别排放限值,焦炉烟囱 | 1#焦炉烟囱(DA008) | 湿度 | 2021-03-03 | 8.5 | 8.5 | 7.5 | 7.4 | -12.94% | 相对误差不超过±25%
2021年3月市管企业监督性监测 | 上海梅山钢铁股份有限公司 | 水环境,大气环境,土壤环境 | 黑色金属冶炼和压延加工业 | 炼焦化学工业污染物排放标准(GB16171-2012) | （表6）大气污染物特别排放限值,焦炉烟囱 | 1#焦炉烟囱(DA008) | 湿度 | 2021-03-03 | 8.5 | 8.5 | 7.4 | 7.4 | -12.94% | 相对误差不超过±25%
2021年3月市管企业监督性监测 | 上海梅山钢铁股份有限公司 | 水环境,大气环境,土壤环境 | 黑色金属冶炼和压延加工业 | 炼焦化学工业污染物排放标准(GB16171-2012) | （表6）大气污染物特别排放限值,焦炉烟囱 | 1#焦炉烟囱(DA008) | 二氧化硫 | 2021-03-03 | 9 | 9.67 | 13 | 10.83 | 1.16mg/m3 | 绝对误差不超过±17mg/m3
2021年3月市管企业监督性监测 | 上海梅山钢铁股份有限公司 | 水环境,大气环境,土壤环境 | 黑色金属冶炼和压延加工业 | 炼焦化学工业污染物排放标准(GB16171-2012) | （表6）大气污染物特别排放限值,焦炉烟囱 | 1#焦炉烟囱(DA008) | 二氧化硫 | 2021-03-03 | 11 | 9.67 | 17 | 10.83 | 1.16mg/m3 | 绝对误差不超过±17mg/m3
2021年3月市管企业监督性监测 | 上海梅山钢铁股份有限公司 | 水环境,大气环境,土壤环境 | 黑色金属冶炼和压延加工业 | 炼焦化学工业污染物排放标准(GB16171-2012) | （表6）大气污染物特别排放限值,焦炉烟囱 | 1#焦炉烟囱(DA008) | 二氧化硫 | 2021-03-03 | 7 | 9.67 | 6 | 10.83 | 1.16mg/m3 | 绝对误差不超过±17mg/m3
2021年3月市管企业监督性监测 | 上海梅山钢铁股份有限公司 | 水环境,大气环境,土壤环境 | 黑色金属冶炼和压延加工业 | 炼焦化学工业污染物排放标准(GB16171-2012) | （表6）大气污染物特别排放限值,焦炉烟囱 | 1#焦炉烟囱(DA008) | 二氧化硫 | 2021-03-03 | 13 | 9.67 | 8 | 10.83 | 1.16mg/m3 | 绝对误差不超过±17mg/m3
2021年3月市管企业监督性监测 | 上海梅山钢铁股份有限公司 | 水环境,大气环境,土壤环境 | 黑色金属冶炼和压延加工业 | 炼焦化学工业污染物排放标准(GB16171-2012) | （表6）大气污染物特别排放限值,焦炉烟囱 | 1#焦炉烟囱(DA008) | 二氧化硫 | 2021-03-03 | 10 | 9.67 | 11 | 10.83 | 1.16mg/m3 | 绝对误差不超过±17mg/m3
2021年3月市管企业监督性监测 | 上海梅山钢铁股份有限公司 | 水环境,大气环境,土壤环境 | 黑色金属冶炼和压延加工业 | 炼焦化学工业污染物排放标准(GB16171-2012) | （表6）大气污染物特别排放限值,焦炉烟囱 | 1#焦炉烟囱(DA008) | 二氧化硫 | 2021-03-03 | 8 | 9.67 | 10 | 10.83 | 1.16mg/m3 | 绝对误差不超过±17mg/m3
2021年3月市管企业监督性监测 | 上海梅山钢铁股份有限公司 | 水环境,大气环境,土壤环境 | 黑色金属冶炼和压延加工业 | 炼焦化学工业污染物排放标准(GB16171-2012) | （表6）大气污染物特别排放限值,焦炉烟囱 | 1#焦炉烟囱(DA008) | 氮氧化物 | 2021-03-03 | 100 | 104.17 | 95 | 114.5 | 10.33mg/m3 | 绝对误差不超过±41mg/m3
2021年3月市管企业监督性监测 | 上海梅山钢铁股份有限公司 | 水环境,大气环境,土壤环境 | 黑色金属冶炼和压延加工业 | 炼焦化学工业污染物排放标准(GB16171-2012) | （表6）大气污染物特别排放限值,焦炉烟囱 | 1#焦炉烟囱(DA008) | 氮氧化物 | 2021-03-03 | 95 | 104.17 | 114 | 114.5 | 10.33mg/m3 | 绝对误差不超过±41mg/m3
2021年3月市管企业监督性监测 | 上海梅山钢铁股份有限公司 | 水环境,大气环境,土壤环境 | 黑色金属冶炼和压延加工业 | 炼焦化学工业污染物排放标准(GB16171-2012) | （表6）大气污染物特别排放限值,焦炉烟囱 | 1#焦炉烟囱(DA008) | 氮氧化物 | 2021-03-03 | 107 | 104.17 | 110 | 114.5 | 10.33mg/m3 | 绝对误差不超过±41mg/m3
2021年3月市管企业监督性监测 | 上海梅山钢铁股份有限公司 | 水环境,大气环境,土壤环境 | 黑色金属冶炼和压延加工业 | 炼焦化学工业污染物排放标准(GB16171-2012) | （表6）大气污染物特别排放限值,焦炉烟囱 | 1#焦炉烟囱(DA008) | 氮氧化物 | 2021-03-03 | 114 | 104.17 | 112 | 114.5 | 10.33mg/m3 | 绝对误差不超过±41mg/m3
2021年3月市管企业监督性监测 | 上海梅山钢铁股份有限公司 | 水环境,大气环境,土壤环境 | 黑色金属冶炼和压延加工业 | 炼焦化学工业污染物排放标准(GB16171-2012) | （表6）大气污染物特别排放限值,焦炉烟囱 | 1#焦炉烟囱(DA008) | 氮氧化物 | 2021-03-03 | 112 | 104.17 | 142 | 114.5 | 10.33mg/m3 | 绝对误差不超过±41mg/m3
2021年3月市管企业监督性监测 | 上海梅山钢铁股份有限公司 | 水环境,大气环境,土壤环境 | 黑色金属冶炼和压延加工业 | 炼焦化学工业污染物排放标准(GB16171-2012) | （表6）大气污染物特别排放限值,焦炉烟囱 | 1#焦炉烟囱(DA008) | 氮氧化物 | 2021-03-03 | 97 | 104.17 | 114 | 114.5 | 10.33mg/m3 | 绝对误差不超过±41mg/m3
2021年3月市管企业监督性监测 | 上海梅山钢铁股份有限公司 | 水环境,大气环境,土壤环境 | 黑色金属冶炼和压延加工业 | 炼焦化学工业污染物排放标准(GB16171-2012) | （表6）大气污染物特别排放限值,焦炉烟囱 | 1#焦炉烟囱(DA008) | 温度 | 2021-03-03 | 180 | 180 | 183 | 182.33 | 2.33℃ | 绝对误差不超过±3℃
2021年3月市管企业监督性监测 | 上海梅山钢铁股份有限公司 | 水环境,大气环境,土壤环境 | 黑色金属冶炼和压延加工业 | 炼焦化学工业污染物排放标准(GB16171-2012) | （表6）大气污染物特别排放限值,焦炉烟囱 | 1#焦炉烟囱(DA008) | 温度 | 2021-03-03 | 180 | 180 | 181 | 182.33 | 2.33℃ | 绝对误差不超过±3℃
2021年3月市管企业监督性监测 | 上海梅山钢铁股份有限公司 | 水环境,大气环境,土壤环境 | 黑色金属冶炼和压延加工业 | 炼焦化学工业污染物排放标准(GB16171-2012) | （表6）大气污染物特别排放限值,焦炉烟囱 | 1#焦炉烟囱(DA008) | 温度 | 2021-03-03 | 180 | 180 | 183 | 182.33 | 2.33℃ | 绝对误差不超过±3℃
2021年3月市管企业监督性监测 | 南京格灵化工有限公司 | 其他 | 无机酸制造 | 硫酸工业污染物排放标准(GB26132-2010) | （表6）大气污染物特别排放限值 | 6万吨/年硫酸装置(FQ-092) | 含氧量 | 2021-03-04 | 4.1 | 4.15 | 4.1 | 4.08 | -0.07% | 绝对误差不超过±1.0%
2021年3月市管企业监督性监测 | 南京格灵化工有限公司 | 其他 | 无机酸制造 | 硫酸工业污染物排放标准(GB26132-2010) | （表6）大气污染物特别排放限值 | 6万吨/年硫酸装置(FQ-092) | 含氧量 | 2021-03-04 | 4.2 | 4.15 | 3.8 | 4.08 | -0.07% | 绝对误差不超过±1.0%
2021年3月市管企业监督性监测 | 南京格灵化工有限公司 | 其他 | 无机酸制造 | 硫酸工业污染物排放标准(GB26132-2010) | （表6）大气污染物特别排放限值 | 6万吨/年硫酸装置(FQ-092) | 含氧量 | 2021-03-04 | 4.1 | 4.15 | 4.1 | 4.08 | -0.07% | 绝对误差不超过±1.0%
2021年3月市管企业监督性监测 | 南京格灵化工有限公司 | 其他 | 无机酸制造 | 硫酸工业污染物排放标准(GB26132-2010) | （表6）大气污染物特别排放限值 | 6万吨/年硫酸装置(FQ-092) | 含氧量 | 2021-03-04 | 4.2 | 4.15 | 4.2 | 4.08 | -0.07% | 绝对误差不超过±1.0%
2021年3月市管企业监督性监测 | 南京格灵化工有限公司 | 其他 | 无机酸制造 | 硫酸工业污染物排放标准(GB26132-2010) | （表6）大气污染物特别排放限值 | 6万吨/年硫酸装置(FQ-092) | 含氧量 | 2021-03-04 | 4.2 | 4.15 | 4.2 | 4.08 | -0.07% | 绝对误差不超过±1.0%
2021年3月市管企业监督性监测 | 南京格灵化工有限公司 | 其他 | 无机酸制造 | 硫酸工业污染物排放标准(GB26132-2010) | （表6）大气污染物特别排放限值 | 6万吨/年硫酸装置(FQ-092) | 含氧量 | 2021-03-04 | 4.1 | 4.15 | 4.1 | 4.08 | -0.07% | 绝对误差不超过±1.0%
2021年3月市管企业监督性监测 | 南京格灵化工有限公司 | 其他 | 无机酸制造 | 硫酸工业污染物排放标准(GB26132-2010) | （表6）大气污染物特别排放限值 | 6万吨/年硫酸装置(FQ-092) | 流速 | 2021-03-04 | 10.0 | 10.1 | 9.6 | 10.03 | -0.69% | 相对误差不超过±10%
2021年3月市管企业监督性监测 | 南京格灵化工有限公司 | 其他 | 无机酸制造 | 硫酸工业污染物排放标准(GB26132-2010) | （表6）大气污染物特别排放限值 | 6万吨/年硫酸装置(FQ-092) | 流速 | 2021-03-04 | 10.1 | 10.1 | 10.3 | 10.03 | -0.69% | 相对误差不超过±10%
2021年3月市管企业监督性监测 | 南京格灵化工有限公司 | 其他 | 无机酸制造 | 硫酸工业污染物排放标准(GB26132-2010) | （表6）大气污染物特别排放限值 | 6万吨/年硫酸装置(FQ-092) | 流速 | 2021-03-04 | 10.2 | 10.1 | 10.2 | 10.03 | -0.69% | 相对误差不超过±10%
2021年3月市管企业监督性监测 | 南京格灵化工有限公司 | 其他 | 无机酸制造 | 硫酸工业污染物排放标准(GB26132-2010) | （表6）大气污染物特别排放限值 | 6万吨/年硫酸装置(FQ-092) | 湿度 | 2021-03-04 | 1.9 | 1.93 | 2.5 | 2.53 | 0.6% | 绝对误差不超过±1.5%
2021年3月市管企业监督性监测 | 南京格灵化工有限公司 | 其他 | 无机酸制造 | 硫酸工业污染物排放标准(GB26132-2010) | （表6）大气污染物特别排放限值 | 6万吨/年硫酸装置(FQ-092) | 湿度 | 2021-03-04 | 1.9 | 1.93 | 2.5 | 2.53 | 0.6% | 绝对误差不超过±1.5%
2021年3月市管企业监督性监测 | 南京格灵化工有限公司 | 其他 | 无机酸制造 | 硫酸工业污染物排放标准(GB26132-2010) | （表6）大气污染物特别排放限值 | 6万吨/年硫酸装置(FQ-092) | 湿度 | 2021-03-04 | 2.0 | 1.93 | 2.6 | 2.53 | 0.6% | 绝对误差不超过±1.5%
2021年3月市管企业监督性监测 | 南京格灵化工有限公司 | 其他 | 无机酸制造 | 硫酸工业污染物排放标准(GB26132-2010) | （表6）大气污染物特别排放限值 | 6万吨/年硫酸装置(FQ-092) | 二氧化硫 | 2021-03-04 | <3 | 1.5 | 4 | 1.92 | 0.42mg/m3 | 绝对误差不超过±17mg/m3
2021年3月市管企业监督性监测 | 南京格灵化工有限公司 | 其他 | 无机酸制造 | 硫酸工业污染物排放标准(GB26132-2010) | （表6）大气污染物特别排放限值 | 6万吨/年硫酸装置(FQ-092) | 二氧化硫 | 2021-03-04 | <3 | 1.5 | <3 | 1.92 | 0.42mg/m3 | 绝对误差不超过±17mg/m3
2021年3月市管企业监督性监测 | 南京格灵化工有限公司 | 其他 | 无机酸制造 | 硫酸工业污染物排放标准(GB26132-2010) | （表6）大气污染物特别排放限值 | 6万吨/年硫酸装置(FQ-092) | 二氧化硫 | 2021-03-04 | <3 | 1.5 | <3 | 1.92 | 0.42mg/m3 | 绝对误差不超过±17mg/m3
2021年3月市管企业监督性监测 | 南京格灵化工有限公司 | 其他 | 无机酸制造 | 硫酸工业污染物排放标准(GB26132-2010) | （表6）大气污染物特别排放限值 | 6万吨/年硫酸装置(FQ-092) | 二氧化硫 | 2021-03-04 | <3 | 1.5 | <3 | 1.92 | 0.42mg/m3 | 绝对误差不超过±17mg/m3
2021年3月市管企业监督性监测 | 南京格灵化工有限公司 | 其他 | 无机酸制造 | 硫酸工业污染物排放标准(GB26132-2010) | （表6）大气污染物特别排放限值 | 6万吨/年硫酸装置(FQ-092) | 二氧化硫 | 2021-03-04 | <3 | 1.5 | <3 | 1.92 | 0.42mg/m3 | 绝对误差不超过±17mg/m3
2021年3月市管企业监督性监测 | 南京格灵化工有限公司 | 其他 | 无机酸制造 | 硫酸工业污染物排放标准(GB26132-2010) | （表6）大气污染物特别排放限值 | 6万吨/年硫酸装置(FQ-092) | 二氧化硫 | 2021-03-04 | <3 | 1.5 | <3 | 1.92 | 0.42mg/m3 | 绝对误差不超过±17mg/m3
2021年3月市管企业监督性监测 | 南京格灵化工有限公司 | 其他 | 无机酸制造 | 硫酸工业污染物排放标准(GB26132-2010) | （表6）大气污染物特别排放限值 | 6万吨/年硫酸装置(FQ-092) | 温度 | 2021-03-04 | 19 | 19 | 20 | 21 | 2℃ | 绝对误差不超过±3℃
2021年3月市管企业监督性监测 | 南京格灵化工有限公司 | 其他 | 无机酸制造 | 硫酸工业污染物排放标准(GB26132-2010) | （表6）大气污染物特别排放限值 | 6万吨/年硫酸装置(FQ-092) | 温度 | 2021-03-04 | 19 | 19 | 21 | 21 | 2℃ | 绝对误差不超过±3℃
2021年3月市管企业监督性监测 | 南京格灵化工有限公司 | 其他 | 无机酸制造 | 硫酸工业污染物排放标准(GB26132-2010) | （表6）大气污染物特别排放限值 | 6万吨/年硫酸装置(FQ-092) | 温度 | 2021-03-04 | 19 | 19 | 22 | 21 | 2℃ | 绝对误差不超过±3℃

## 废气排放
任务名称 | 企业名称 | 名录类别 | 行业类别 | 执行标准名称 | 执行标准条目名称 | 监测点 | 监测项目 | 监测日期 | 流量(m³/h) | 温度(°C) | 湿度(%) | 含氧量(%) | 流速(m/s) | 生产负荷(%) | 实测浓度 | 折算浓度 | 上限 | 下限 | 单位 | 是否超标 | 超标倍数 | 备注 | 是否有评价限值
2021年3月市管企业监督性监测 | 上海梅山钢铁股份有限公司 | 水环境,大气环境,土壤环境 | 黑色金属冶炼和压延加工业 | 钢铁烧结、球团工业大气污染物排放标准(GB28662-2012) | （表3）大气污染物特别排放限值,烧结机机尾带式焙烧机机尾其他生产设备 | 4#烧结机尾(DA073) | 颗粒物 | 2021-03-03 | 467879 | 71.7 | 1.9 |  | 13.3 | 96.9 | 4.2 | 4.2 | 20 |  | mg/m3 | 否 |  |  | 是
2021年3月市管企业监督性监测 | 上海梅山钢铁股份有限公司 | 水环境,大气环境,土壤环境 | 黑色金属冶炼和压延加工业 | 炼钢工业大气污染物排放标准(GB28664-2012) | （表3）大气污染物特别排放限值,铁水预处理（包括倒灌、扒渣等）、转炉（二次烟气）、电炉、精炼炉 | 150t/h转炉二次除尘装置1#(DA001) | 颗粒物 | 2021-03-04 | 620082 | 34 | 1.7 |  | 12.3 | 100 | 2.0 | 2.0 | 15 |  | mg/m3 | 否 |  |  | 是
2021年3月市管企业监督性监测 | 上海梅山钢铁股份有限公司 | 水环境,大气环境,土壤环境 | 黑色金属冶炼和压延加工业 | 钢铁烧结、球团工业大气污染物排放标准(GB28662-2012) | （表3）大气污染物特别排放限值,烧结机机尾带式焙烧机机尾其他生产设备 | 5#烧结机尾(DA073) | 颗粒物 | 2021-03-03 | 713715 | 55 | 4.1 |  | 18.9 | 92.3 | 1.7 | 1.7 | 20 |  | mg/m3 | 否 |  |  | 是
2021年3月市管企业监督性监测 | 上海梅山钢铁股份有限公司 | 水环境,大气环境,土壤环境 | 黑色金属冶炼和压延加工业 | 炼钢工业大气污染物排放标准(GB28664-2012) | （表3）大气污染物特别排放限值,铁水预处理（包括倒灌、扒渣等）、转炉（二次烟气）、电炉、精炼炉 | 150t/h转炉二次除尘装置2#(DA049) | 颗粒物 | 2021-03-04 | 564346 | 35 | 1.4 |  | 11.2 | 100 | 2.4 | 2.4 | 15 |  | mg/m3 | 否 |  |  | 是
2021年3月市管企业监督性监测 | 上海梅山钢铁股份有限公司 | 水环境,大气环境,土壤环境 | 黑色金属冶炼和压延加工业 | 火电厂大气污染物排放标准(GB13223-2011) | （表2）大气污染物特别排放限值,烟囱排放口,燃煤锅炉，以油、气体为燃料的锅炉或燃汽轮机组 | NG-220/9.8-MQ666 3＃(DA001) | 林格曼黑度 | 2021-03-02 | 271348 | 107 | 10.3 | 8.57 | 9.4 | 88.6 | 1 | 1 | 1 |  | 级 | 否 |  |  | 是
2021年3月市管企业监督性监测 | 上海梅山钢铁股份有限公司 | 水环境,大气环境,土壤环境 | 黑色金属冶炼和压延加工业 | 火电厂大气污染物排放标准(GB13223-2011) | （表2）大气污染物特别排放限值,烟囱或烟道,以气体为燃料的锅炉或燃气轮机组,燃气锅炉 | NG-220/9.8-MQ666 3＃(DA001) | 氮氧化物 | 2021-03-02 | 271348 | 107 | 10.3 | 8.57 | 9.4 | 88.6 | 50 | 72 | 100 |  | mg/m3 | 否 |  |  | 是
2021年3月市管企业监督性监测 | 上海梅山钢铁股份有限公司 | 水环境,大气环境,土壤环境 | 黑色金属冶炼和压延加工业 | 火电厂大气污染物排放标准(GB13223-2011) | （表2）大气污染物特别排放限值,烟囱或烟道,以气体为燃料的锅炉或燃气轮机组,燃气锅炉 | NG-220/9.8-MQ666 3＃(DA001) | 二氧化硫 | 2021-03-02 | 271348 | 107 | 10.3 | 8.57 | 9.4 | 88.6 | 6 | 9 | 35 |  | mg/m3 | 否 |  |  | 是
2021年3月市管企业监督性监测 | 上海梅山钢铁股份有限公司 | 水环境,大气环境,土壤环境 | 黑色金属冶炼和压延加工业 | 火电厂大气污染物排放标准(GB13223-2011) | （表2）大气污染物特别排放限值,烟囱或烟道,以气体为燃料的锅炉或燃气轮机组,燃气锅炉 | NG-220/9.8-MQ666 3＃(DA001) | 烟尘 | 2021-03-02 | 271348 | 107 | 10.3 | 8.57 | 9.4 | 88.6 | 2.1 | 3.0 | 5 |  | mg/m3 | 否 |  |  | 是
2021年3月市管企业监督性监测 | 上海梅山钢铁股份有限公司 | 水环境,大气环境,土壤环境 | 黑色金属冶炼和压延加工业 | 火电厂大气污染物排放标准(GB13223-2011) | （表2）大气污染物特别排放限值,烟囱排放口,燃煤锅炉，以油、气体为燃料的锅炉或燃汽轮机组 | NG-220/9.8-Q2 4＃(DA001) | 林格曼黑度 | 2021-03-02 | 225464 | 140 | 4.3 | 6.65 | 7.2 | 94.1 | 1 | 1 | 1 |  | 级 | 否 |  |  | 是
2021年3月市管企业监督性监测 | 上海梅山钢铁股份有限公司 | 水环境,大气环境,土壤环境 | 黑色金属冶炼和压延加工业 | 火电厂大气污染物排放标准(GB13223-2011) | （表2）大气污染物特别排放限值,烟囱或烟道,以气体为燃料的锅炉或燃气轮机组,燃气锅炉 | NG-220/9.8-Q2 4＃(DA001) | 氮氧化物 | 2021-03-02 | 225464 | 140 | 4.3 | 6.65 | 7.2 | 94.1 | 38 | 48 | 100 |  | mg/m3 | 否 |  |  | 是
2021年3月市管企业监督性监测 | 上海梅山钢铁股份有限公司 | 水环境,大气环境,土壤环境 | 黑色金属冶炼和压延加工业 | 火电厂大气污染物排放标准(GB13223-2011) | （表2）大气污染物特别排放限值,烟囱或烟道,以气体为燃料的锅炉或燃气轮机组,燃气锅炉 | NG-220/9.8-Q2 4＃(DA001) | 二氧化硫 | 2021-03-02 | 225464 | 140 | 4.3 | 6.65 | 7.2 | 94.1 | 11 | 14 | 35 |  | mg/m3 | 否 |  |  | 是
2021年3月市管企业监督性监测 | 上海梅山钢铁股份有限公司 | 水环境,大气环境,土壤环境 | 黑色金属冶炼和压延加工业 | 火电厂大气污染物排放标准(GB13223-2011) | （表2）大气污染物特别排放限值,烟囱或烟道,以气体为燃料的锅炉或燃气轮机组,燃气锅炉 | NG-220/9.8-Q2 4＃(DA001) | 烟尘 | 2021-03-02 | 225464 | 140 | 4.3 | 6.65 | 7.2 | 94.1 | 2.4 | 3.0 | 5 |  | mg/m3 | 否 |  |  | 是
2021年3月市管企业监督性监测 | 上海梅山钢铁股份有限公司 | 水环境,大气环境,土壤环境 | 黑色金属冶炼和压延加工业 | 火电厂大气污染物排放标准(GB13223-2011) | （表2）大气污染物特别排放限值,烟囱排放口,燃煤锅炉，以油、气体为燃料的锅炉或燃汽轮机组 | SG-220/9.8-MQ666 2＃(DA001) | 林格曼黑度 | 2021-03-02 | 268874 | 120.6 | 5.6 | 5.47 | 7.8 | 84.1 | 1 | 1 | 1 |  | 级 | 否 |  |  | 是
2021年3月市管企业监督性监测 | 上海梅山钢铁股份有限公司 | 水环境,大气环境,土壤环境 | 黑色金属冶炼和压延加工业 | 火电厂大气污染物排放标准(GB13223-2011) | （表2）大气污染物特别排放限值,烟囱或烟道,以气体为燃料的锅炉或燃气轮机组,燃气锅炉 | SG-220/9.8-MQ666 2＃(DA001) | 氮氧化物 | 2021-03-02 | 268874 | 120.6 | 5.6 | 5.47 | 7.8 | 84.1 | 18 | 21 | 100 |  | mg/m3 | 否 |  |  | 是
2021年3月市管企业监督性监测 | 上海梅山钢铁股份有限公司 | 水环境,大气环境,土壤环境 | 黑色金属冶炼和压延加工业 | 火电厂大气污染物排放标准(GB13223-2011) | （表2）大气污染物特别排放限值,烟囱或烟道,以气体为燃料的锅炉或燃气轮机组,燃气锅炉 | SG-220/9.8-MQ666 2＃(DA001) | 二氧化硫 | 2021-03-02 | 268874 | 120.6 | 5.6 | 5.47 | 7.8 | 84.1 | 16 | 19 | 35 |  | mg/m3 | 否 |  |  | 是
2021年3月市管企业监督性监测 | 上海梅山钢铁股份有限公司 | 水环境,大气环境,土壤环境 | 黑色金属冶炼和压延加工业 | 火电厂大气污染物排放标准(GB13223-2011) | （表2）大气污染物特别排放限值,烟囱或烟道,以气体为燃料的锅炉或燃气轮机组,燃气锅炉 | SG-220/9.8-MQ666 2＃(DA001) | 烟尘 | 2021-03-02 | 268874 | 120.6 | 5.6 | 5.47 | 7.8 | 84.1 | 1.5 | 1.7 | 5 |  | mg/m3 | 否 |  |  | 是
2021年3月市管企业监督性监测 | 上海梅山钢铁股份有限公司 | 水环境,大气环境,土壤环境 | 黑色金属冶炼和压延加工业 | 火电厂大气污染物排放标准(GB13223-2011) | （表2）大气污染物特别排放限值,烟囱排放口,燃煤锅炉，以油、气体为燃料的锅炉或燃汽轮机组 | NG-220/9.8-Q2 6＃(DA002) | 林格曼黑度 | 2021-03-02 | 211281 | 110 | 4.5 | 6.61 | 5.4 | 93.2 | 1 | 1 | 1 |  | 级 | 否 |  |  | 是
2021年3月市管企业监督性监测 | 上海梅山钢铁股份有限公司 | 水环境,大气环境,土壤环境 | 黑色金属冶炼和压延加工业 | 火电厂大气污染物排放标准(GB13223-2011) | （表2）大气污染物特别排放限值,烟囱或烟道,以气体为燃料的锅炉或燃气轮机组,燃气锅炉 | NG-220/9.8-Q2 6＃(DA002) | 氮氧化物 | 2021-03-02 | 211281 | 110 | 4.5 | 6.61 | 5.4 | 93.2 | 58 | 73 | 100 |  | mg/m3 | 否 |  |  | 是
2021年3月市管企业监督性监测 | 上海梅山钢铁股份有限公司 | 水环境,大气环境,土壤环境 | 黑色金属冶炼和压延加工业 | 火电厂大气污染物排放标准(GB13223-2011) | （表2）大气污染物特别排放限值,烟囱或烟道,以气体为燃料的锅炉或燃气轮机组,燃气锅炉 | NG-220/9.8-Q2 6＃(DA002) | 二氧化硫 | 2021-03-02 | 211281 | 110 | 4.5 | 6.61 | 5.4 | 93.2 | 9 | 11 | 35 |  | mg/m3 | 否 |  |  | 是
2021年3月市管企业监督性监测 | 上海梅山钢铁股份有限公司 | 水环境,大气环境,土壤环境 | 黑色金属冶炼和压延加工业 | 火电厂大气污染物排放标准(GB13223-2011) | （表2）大气污染物特别排放限值,烟囱或烟道,以气体为燃料的锅炉或燃气轮机组,燃气锅炉 | NG-220/9.8-Q2 6＃(DA002) | 烟尘 | 2021-03-02 | 211281 | 110 | 4.5 | 6.61 | 5.4 | 93.2 | 1.6 | 2.0 | 5 |  | mg/m3 | 否 |  |  | 是
2021年3月市管企业监督性监测 | 上海梅山钢铁股份有限公司 | 水环境,大气环境,土壤环境 | 黑色金属冶炼和压延加工业 | 火电厂大气污染物排放标准(GB13223-2011) | （表2）大气污染物特别排放限值,烟囱排放口,燃煤锅炉，以油、气体为燃料的锅炉或燃汽轮机组 | NG-220/9.8-Q2 5＃(DA002) | 林格曼黑度 | 2021-03-02 | 254827 | 119.6 | 6.6 | 2.6 | 11.2 | 77.3 | 1 | 1 | 1 |  | 级 | 否 |  |  | 是
2021年3月市管企业监督性监测 | 上海梅山钢铁股份有限公司 | 水环境,大气环境,土壤环境 | 黑色金属冶炼和压延加工业 | 火电厂大气污染物排放标准(GB13223-2011) | （表2）大气污染物特别排放限值,烟囱或烟道,以气体为燃料的锅炉或燃气轮机组,燃气锅炉 | NG-220/9.8-Q2 5＃(DA002) | 氮氧化物 | 2021-03-02 | 254827 | 119.6 | 6.6 | 2.6 | 11.2 | 77.3 | 58 | 57 | 100 |  | mg/m3 | 否 |  |  | 是
2021年3月市管企业监督性监测 | 上海梅山钢铁股份有限公司 | 水环境,大气环境,土壤环境 | 黑色金属冶炼和压延加工业 | 火电厂大气污染物排放标准(GB13223-2011) | （表2）大气污染物特别排放限值,烟囱或烟道,以气体为燃料的锅炉或燃气轮机组,燃气锅炉 | NG-220/9.8-Q2 5＃(DA002) | 二氧化硫 | 2021-03-02 | 254827 | 119.6 | 6.6 | 2.6 | 11.2 | 77.3 | 25 | 24 | 35 |  | mg/m3 | 否 |  |  | 是
2021年3月市管企业监督性监测 | 上海梅山钢铁股份有限公司 | 水环境,大气环境,土壤环境 | 黑色金属冶炼和压延加工业 | 火电厂大气污染物排放标准(GB13223-2011) | （表2）大气污染物特别排放限值,烟囱或烟道,以气体为燃料的锅炉或燃气轮机组,燃气锅炉 | NG-220/9.8-Q2 5＃(DA002) | 烟尘 | 2021-03-02 | 254827 | 119.6 | 6.6 | 2.6 | 11.2 | 77.3 | 1.8 | 1.8 | 5 |  | mg/m3 | 否 |  |  | 是
2021年3月市管企业监督性监测 | 上海梅山钢铁股份有限公司 | 水环境,大气环境,土壤环境 | 黑色金属冶炼和压延加工业 | 炼焦化学工业污染物排放标准(GB16171-2012) | （表6）大气污染物特别排放限值,焦炉烟囱 | 1#焦炉烟囱(DA008) | 二氧化硫 | 2021-03-03 | 669806 | 190.7 | 8.5 |  | 5.4 | 100 | 10 | 10 | 30 |  | mg/m3 | 否 |  |  | 是
2021年3月市管企业监督性监测 | 上海梅山钢铁股份有限公司 | 水环境,大气环境,土壤环境 | 黑色金属冶炼和压延加工业 | 炼焦化学工业污染物排放标准(GB16171-2012) | （表6）大气污染物特别排放限值,焦炉烟囱 | 1#焦炉烟囱(DA008) | 氮氧化物 | 2021-03-03 | 669806 | 190.7 | 8.5 |  | 5.4 | 100 | 107 | 107 | 150 |  | mg/m3 | 否 |  |  | 是
2021年3月市管企业监督性监测 | 上海梅山钢铁股份有限公司 | 水环境,大气环境,土壤环境 | 黑色金属冶炼和压延加工业 | 炼焦化学工业污染物排放标准(GB16171-2012) | （表6）大气污染物特别排放限值,焦炉烟囱 | 1#焦炉烟囱(DA008) | 颗粒物 | 2021-03-03 | 669806 | 190.7 | 8.5 |  | 5.4 | 100 | 1.1 | 1.1 | 15 |  | mg/m3 | 否 |  |  | 是
2021年3月市管企业监督性监测 | 上海梅山钢铁股份有限公司 | 水环境,大气环境,土壤环境 | 黑色金属冶炼和压延加工业 | 炼焦化学工业污染物排放标准(GB16171-2012) | （表6）大气污染物特别排放限值,焦炉烟囱 | 2#焦炉烟囱(DA002) | 颗粒物 | 2021-03-03 | 230587 | 176 | 2.9 |  | 1.6 | 100 | 1.2 | 1.2 | 15 |  | mg/m3 | 否 |  |  | 是
2021年3月市管企业监督性监测 | 上海梅山钢铁股份有限公司 | 水环境,大气环境,土壤环境 | 黑色金属冶炼和压延加工业 | 炼焦化学工业污染物排放标准(GB16171-2012) | （表6）大气污染物特别排放限值,焦炉烟囱 | 2#焦炉烟囱(DA002) | 氮氧化物 | 2021-03-03 | 230587 | 176 | 2.9 |  | 1.6 | 100 | 100 | 100 | 150 |  | mg/m3 | 否 |  |  | 是
2021年3月市管企业监督性监测 | 上海梅山钢铁股份有限公司 | 水环境,大气环境,土壤环境 | 黑色金属冶炼和压延加工业 | 炼焦化学工业污染物排放标准(GB16171-2012) | （表6）大气污染物特别排放限值,焦炉烟囱 | 2#焦炉烟囱(DA002) | 二氧化硫 | 2021-03-03 | 230587 | 176 | 2.9 |  | 1.6 | 100 | 20 | 20 | 30 |  | mg/m3 | 否 |  |  | 是
2021年3月市管企业监督性监测 | 南京格灵化工有限公司 | 其他 | 无机酸制造 | 硫酸工业污染物排放标准(GB26132-2010) | （表6）大气污染物特别排放限值 | 6万吨/年硫酸装置(FQ-092) | 二氧化硫 | 2021-03-04 | 16854 | 19 | 1.9 |  | 10.1 | 95 | <3 | <3 | 200 |  | mg/m3 | 否 |  |  | 是
2021年3月市管企业监督性监测 | 南京格灵化工有限公司 | 其他 | 无机酸制造 | 硫酸工业污染物排放标准(GB26132-2010) | （表6）大气污染物特别排放限值 | 6万吨/年硫酸装置(FQ-092) | 硫酸雾 | 2021-03-04 | 16854 | 19 | 1.9 |  | 10.1 | 95 | 1.15 | 1.15 | 5 |  | mg/m3 | 否 |  |  | 是

## 无组织
任务名称 | 企业名称 | 名录类别 | 行业类别 | 执行标准名称 | 执行标准条目名称 | 监测点 | 监测项目 | 监测日期 | 风向 | 风速（m/s） | 温度(℃) | 压力（kPa） | 排放浓度 | 上限 | 下限 | 单位 | 是否超标 | 超标倍数 | 备注
2021年3月市管企业VOC监测 | 上海梅山钢铁股份有限公司 | 水环境,大气环境,土壤环境 | 黑色金属冶炼和压延加工业 | 炼焦化学工业污染物排放标准(GB16171-2012) | （表7）现有和新建炼焦炉炉顶及企业边界大气污染物浓度限值,焦炉炉顶 | 梅钢VOC 2#焦炉2B机侧 | 氨 | 2021-03-02 | 东北 | 1.8 | 7 | 102.8 | 0.07 | 2.0 |  | mg/m3 | 否
2021年3月市管企业VOC监测 | 上海梅山钢铁股份有限公司 | 水环境,大气环境,土壤环境 | 黑色金属冶炼和压延加工业 | 炼焦化学工业污染物排放标准(GB16171-2012) | （表7）现有和新建炼焦炉炉顶及企业边界大气污染物浓度限值,焦炉炉顶 | 梅钢VOC 2#焦炉2B焦侧 | 氨 | 2021-03-02 | 东北 | 1.8 | 7 | 102.8 | 0.08 | 2.0 |  | mg/m3 | 否
2021年3月市管企业VOC监测 | 上海梅山钢铁股份有限公司 | 水环境,大气环境,土壤环境 | 黑色金属冶炼和压延加工业 | 炼焦化学工业污染物排放标准(GB16171-2012) | （表7）现有和新建炼焦炉炉顶及企业边界大气污染物浓度限值,焦炉炉顶 | 梅钢VOC 2#焦炉装煤塔 | 氨 | 2021-03-02 | 东北 | 1.8 | 7 | 102.8 | 0.03 | 2.0 |  | mg/m3 | 否
2021年3月市管企业VOC监测 | 上海梅山钢铁股份有限公司 | 水环境,大气环境,土壤环境 | 黑色金属冶炼和压延加工业 | 炼焦化学工业污染物排放标准(GB16171-2012) | （表7）现有和新建炼焦炉炉顶及企业边界大气污染物浓度限值,焦炉炉顶 | 梅钢VOC 2#焦炉2A焦侧 | 氨 | 2021-03-02 | 东北 | 1.8 | 7 | 102.8 | 0.02 | 2.0 |  | mg/m3 | 否
2021年3月市管企业VOC监测 | 上海梅山钢铁股份有限公司 | 水环境,大气环境,土壤环境 | 黑色金属冶炼和压延加工业 | 炼焦化学工业污染物排放标准(GB16171-2012) | （表7）现有和新建炼焦炉炉顶及企业边界大气污染物浓度限值,焦炉炉顶 | 梅钢VOC 2#焦炉2A机侧 | 氨 | 2021-03-02 | 东北 | 1.8 | 7 | 102.8 | 0.07 | 2.0 |  | mg/m3 | 否