## 废气排放
任务名称 | 企业名称 | 名录类别 | 行业类别 | 执行标准名称 | 执行标准条目名称 | 监测点 | 监测项目 | 监测日期 | 流量(m³/h) | 温度(°C) | 湿度(%) | 含氧量(%) | 流速(m/s) | 生产负荷(%) | 实测浓度 | 折算浓度 | 上限 | 下限 | 单位 | 是否超标 | 超标倍数 | 备注 | 是否有评价限值
2021年3月份重点污染源 | 光大再生能源（南京）有限公司 | 大气环境 | 生物质能发电-生活垃圾焚烧发电 | 生活垃圾焚烧污染控制标准(GB18485-2014) | （表4）生活垃圾焚烧排放烟气中污染物限值,1小时均值 | 光大再生能源（南京）有限公司 | 氯化氢 | 2021-03-10 | [6 empty] | <2 | <2 | 60 |  | mg/m3 | 否 |  |  | 是
2021年3月份重点污染源 | 光大再生能源（南京）有限公司 | 大气环境 | 生物质能发电-生活垃圾焚烧发电 | 生活垃圾焚烧污染控制标准(GB18485-2014) | （表4）生活垃圾焚烧排放烟气中污染物限值,1小时均值 | 光大再生能源（南京）有限公司 | 二氧化硫 | 2021-03-10 | [6 empty] | <3 | <3 | 100 |  | mg/m3 | 否 |  |  | 是
2021年3月份重点污染源 | 光大再生能源（南京）有限公司 | 大气环境 | 生物质能发电-生活垃圾焚烧发电 | 生活垃圾焚烧污染控制标准(GB18485-2014) | （表4）生活垃圾焚烧排放烟气中污染物限值,1小时均值 | 光大再生能源（南京）有限公司 | 颗粒物 | 2021-03-10 | [6 empty] | 1.4 | 1.2 | 30 |  | mg/m3 | 否 |  |  | 是
2021年3月份重点污染源 | 光大再生能源（南京）有限公司 | 大气环境 | 生物质能发电-生活垃圾焚烧发电 | 生活垃圾焚烧污染控制标准(GB18485-2014) | （表4）生活垃圾焚烧排放烟气中污染物限值,1小时均值 | 光大再生能源（南京）有限公司 | 一氧化碳 | 2021-03-10 | [6 empty] | <20 | <20 | 100 |  | mg/m3 | 否 |  |  | 是
2021年3月份重点污染源 | 光大再生能源（南京）有限公司 | 大气环境 | 生物质能发电-生活垃圾焚烧发电 | 生活垃圾焚烧污染控制标准(GB18485-2014) | （表4）生活垃圾焚烧排放烟气中污染物限值,1小时均值 | 光大再生能源（南京）有限公司 | 氮氧化物 | 2021-03-10 | [6 empty] | 210 | 201 | 300 |  | mg/m3 | 否 |  |  | 是
2021年3月份重点污染源 | 光大再生能源（南京）有限公司 | 大气环境 | 生物质能发电-生活垃圾焚烧发电 | 生活垃圾焚烧污染控制标准(GB18485-2014) | （表4）生活垃圾焚烧排放烟气中污染物限值,测定均值 | 光大再生能源（南京）有限公司 | 锑，砷，铅，铬，钴，铜，锰，镍及其化合物（以Sb+As+Pb+Cr+Co+Cu+Mn+Ni计） | 2021-03-10 | [6 empty] | 0.0763 | 0.0665 | 1.0 |  | mg/m3 | 否 |  |  | 是
2021年3月份重点污染源 | 光大再生能源（南京）有限公司 | 大气环境 | 生物质能发电-生活垃圾焚烧发电 | 生活垃圾焚烧污染控制标准(GB18485-2014) | （表4）生活垃圾焚烧排放烟气中污染物限值,测定均值 | 光大再生能源（南京）有限公司 | 二噁英类 | 2021-03-18 | [6 empty] | 0.022 | 0.022 | 0.1 |  | ng-TEQ/m3 | 否 |  |  | 是
2021年3月份重点污染源 | 光大再生能源（南京）有限公司 | 大气环境 | 生物质能发电-生活垃圾焚烧发电 | 生活垃圾焚烧污染控制标准(GB18485-2014) | （表1）生活垃圾焚烧炉主要技术性能指标 | 光大再生能源（南京）有限公司 | 焚烧炉渣热灼减率 | 2021-03-10 | [6 empty] | 2.3 | 2.3 | 5 |  | % | 否 |  |  | 是
2021年3月份重点污染源 | 光大再生能源（南京）有限公司 | 大气环境 | 生物质能发电-生活垃圾焚烧发电 | 生活垃圾焚烧污染控制标准(GB18485-2014) | （表4）生活垃圾焚烧排放烟气中污染物限值,测定均值 | 光大再生能源（南京）有限公司 | 汞及其化合物 | 2021-03-10 | [6 empty] | 0.0030 | 0.0027 | 0.05 |  | mg/m3 | 否 |  |  | 是
2021年3月份重点污染源 | 光大再生能源（南京）有限公司 | 大气环境 | 生物质能发电-生活垃圾焚烧发电 | 生活垃圾焚烧污染控制标准(GB18485-2014) | （表4）生活垃圾焚烧排放烟气中污染物限值,测定均值 | 光大再生能源（南京）有限公司 | 镉、铊及其化合物（以Cd +Tl计） | 2021-03-10 | [6 empty] | 0.0000974 | 0.000084 | 0.1 |  | mg/m3 | 否 |  |  | 是

## 废水排放
任务名称 | 企业名称 | 名录类别 | 行业类别 | 受纳水体 | 执行标准名称 | 执行标准条目名称 | 监测点 | 监测项目 | 监测日期 | 流量(m³/s) | 水温(°C) | 生产负荷(%) | 进口浓度 | 排放浓度 | 上限 | 下限 | 单位 | 是否超标 | 超标倍数 | 备注 | 是否有评价限值
2021年3月份重点污染源 | 范德威尔（南京）纺织机械有限公司 | 土壤环境 | 纺织专用设备制造 | 官溪河 | 污水综合排放标准(GB8978-1996) | （表4）第二类污染物最高允许排放浓度（1998年1月1日后建的单位）,其他排污单位,三级标准 | 总排(DW002) | 化学需氧量 | 2021-03-19 | 0 | 14.6 | 80 |  | 94 | 500 |  | mg/L | 否 |  |  | 是
2021年3月份重点污染源 | 范德威尔（南京）纺织机械有限公司 | 土壤环境 | 纺织专用设备制造 | 官溪河 | 电镀污染物排放标准(GB21900-2008) | （表3）水污染物特别排放限值,企业废水总排放口 | 总排(DW002) | 总锌 | 2021-03-19 | 0 | 14.6 | 80 |  | 0.186 | 1.0 |  | mg/L | 否 |  |  | 是
2021年3月份重点污染源 | 范德威尔（南京）纺织机械有限公司 | 土壤环境 | 纺织专用设备制造 | 官溪河 | 电镀污染物排放标准(GB21900-2008) | （表3）水污染物特别排放限值,企业废水总排放口 | 总排(DW002) | 氟化物 | 2021-03-19 | 0 | 14.6 | 80 |  | 0.51 | 10 |  | mg/L | 否 |  |  | 是
2021年3月份重点污染源 | 范德威尔（南京）纺织机械有限公司 | 土壤环境 | 纺织专用设备制造 | 官溪河 | 污水综合排放标准(GB8978-1996) | （表4）第二类污染物最高允许排放浓度（1998年1月1日后建的单位）,一切排污单位 ,三级标准 | 总排(DW002) | pH值 | 2021-03-19 | 0 | 14.6 | 80 |  | 7.61 | 9 | 6 | 无量纲 | 否 |  |  | 是
2021年3月份重点污染源 | 范德威尔（南京）纺织机械有限公司 | 土壤环境 | 纺织专用设备制造 | 官溪河 | 污水综合排放标准(GB8978-1996) | （表4）第二类污染物最高允许排放浓度（1998年1月1日后建的单位）,其他排污单位,一级标准 | 总排(DW002) | 总锰 | 2021-03-19 | 0 | 14.6 | 80 |  | 0.061 | 2.0 |  | mg/L | 否 |  |  | 是
2021年3月份重点污染源 | 范德威尔（南京）纺织机械有限公司 | 土壤环境 | 纺织专用设备制造 | 官溪河 | 电镀污染物排放标准(GB21900-2008) | （表3）水污染物特别排放限值,企业废水总排放口 | 总排(DW002) | 总铜 | 2021-03-19 | 0 | 14.6 | 80 |  | <0.05 | 0.3 |  | mg/L | 否 |  |  | 是
2021年3月份重点污染源 | 范德威尔（南京）纺织机械有限公司 | 土壤环境 | 纺织专用设备制造 | 官溪河 | 污水综合排放标准(GB8978-1996) | （表4）第二类污染物最高允许排放浓度（1998年1月1日后建的单位）,一切排污单位 ,三级标准 | 总排(DW002) | 石油类 | 2021-03-19 | 0 | 14.6 | 80 |  | 0.27 | 20 |  | mg/L | 否 |  |  | 是