## 废气排放
任务名称 | 企业名称 | 名录类别 | 行业类别 | 执行标准名称 | 执行标准条目名称 | 监测点 | 监测项目 | 监测日期 | 流量(m³/h) | 温度(°C) | 湿度(%) | 含氧量(%) | 流速(m/s) | 生产负荷(%) | 实测浓度 | 折算浓度 | 上限 | 下限 | 单位 | 是否超标 | 超标倍数 | 备注 | 是否有评价限值
2021年4月份重点排污单位数据填报 | 南京高速齿轮制造有限公司（候焦路400亩厂区） | 土壤环境 | 发电机及发电机组制造 | 工业炉窑大气污染物排放标准(DB 32/3728-2019) | 表1 | 4#厂房箱式氮化炉废气排放口(FQ-23) | 烟气黑度 | 2021-04-22 | 2323 | [5 empty] | <1 | <1 | 1 |  | 级 | 否 |  |  | 是
2021年4月份重点排污单位数据填报 | 南京高速齿轮制造有限公司（候焦路400亩厂区） | 土壤环境 | 发电机及发电机组制造 | 工业炉窑大气污染物排放标准(DB32/3728-2019) | 表1废气排放标准 | 4#厂房箱式氮化炉废气排放口(FQ-23) | 颗粒物 | 2021-04-22 | 2323 | [5 empty] | 2.5 | 16.7 | 20 |  | mg/m3 | 否 |  |  | 是
2021年4月份重点排污单位数据填报 | 南京高速齿轮制造有限公司（候焦路400亩厂区） | 土壤环境 | 发电机及发电机组制造 | 大气污染物综合排放标准(GB16297-1996) | （表2）新污染源大气污染物排放限值（1997年1月1日起）,最高允许排放浓度,硫、二氧化硫、硫酸和其他含硫化合物使用,排气筒15m,二级,2.6 | 4#厂房箱式氮化炉废气排放口(FQ-23) | 二氧化硫 | 2021-04-22 | 2323 | [5 empty] | <3 | <3 | 550 |  | mg/m3 | 否 |  |  | 是
2021年4月份重点排污单位数据填报 | 南京高速齿轮制造有限公司（候焦路400亩厂区） | 土壤环境 | 发电机及发电机组制造 | 大气污染物综合排放标准(GB16297-1996) | （表2）新污染源大气污染物排放限值（1997年1月1日起）,最高允许排放浓度,硝酸使用和其他,排气筒15m,二级,0.77 | 4#厂房箱式氮化炉废气排放口(FQ-23) | 氮氧化物 | 2021-04-22 | 2323 | [5 empty] | 24 | 24 | 240 |  | mg/m3 | 否 |  |  | 是
2021年4月份重点排污单位数据填报 | 南京高速齿轮制造有限公司（候焦路400亩厂区） | 土壤环境 | 发电机及发电机组制造 | 恶臭污染物排放标准(GB14554-93) | （表2）恶臭污染物排放标准值,排气筒高度15m | 4#厂房箱式氮化炉废气排放口(FQ-23) | 氨 | 2021-04-22 | 2323 | [5 empty] | 0.007 | 0.007 | 4.9 |  | kg/h | 否 |  |  | 是
2021年4月份重点排污单位数据填报 | 南京高速齿轮制造有限公司（候焦路400亩厂区） | 土壤环境 | 发电机及发电机组制造 | 大气污染物综合排放标准(GB16297-1996) | （表2）新污染源大气污染物排放限值（1997年1月1日起）,最高允许排放浓度,硝酸使用和其他,排气筒15m,二级,0.77 | 1#厂房大酸洗线废气排放口(FQ-14) | 氮氧化物 | 2021-04-22 | 28244 | [5 empty] | <0.7 | <0.7 | 240 |  | mg/m3 | 否 |  |  | 是
2021年4月份重点排污单位数据填报 | 南京高速齿轮制造有限公司（候焦路400亩厂区） | 土壤环境 | 发电机及发电机组制造 | 大气污染物综合排放标准(GB16297-1996) | （表2）新污染源大气污染物排放限值（1997年1月1日起）,最高允许排放浓度,通用 | 1#厂房大酸洗线废气排放口(FQ-14) | 氯化氢 | 2021-04-22 | 28244 | [5 empty] | 1.66 | 1.66 | 100 |  | mg/m3 | 否 |  |  | 是
2021年4月份重点排污单位数据填报 | 南京高速齿轮制造有限公司（候焦路400亩厂区） | 土壤环境 | 发电机及发电机组制造 | 大气污染物综合排放标准(GB16297-1996) | （表2）新污染源大气污染物排放限值（1997年1月1日起）,最高允许排放浓度,通用 | 7#理化中心试验大楼通风橱废气排放口(FQ-29) | 氯化氢 | 2021-04-22 | 6419 | [5 empty] | 0.60 | 0.60 | 100 |  | mg/m3 | 否 |  |  | 是
2021年4月份重点排污单位数据填报 | 南京高速齿轮制造有限公司（候焦路400亩厂区） | 土壤环境 | 发电机及发电机组制造 | 大气污染物综合排放标准(GB16297-1996) | （表2）新污染源大气污染物排放限值（1997年1月1日起）,最高允许排放浓度,使用溶剂汽油或其他混合烃类物质,排气筒20m,二级,17 | 7#理化中心试验大楼通风橱废气排放口(FQ-29) | 非甲烷总烃 | 2021-04-22 | 6419 | [5 empty] | 1.49 | 1.49 | 120 |  | mg/m3 | 否 |  |  | 是
2021年4月份重点排污单位数据填报 | 南京高速齿轮制造有限公司（候焦路400亩厂区） | 土壤环境 | 发电机及发电机组制造 | 大气污染物综合排放标准(GB16297-1996) | （表2）新污染源大气污染物排放限值（1997年1月1日起）,最高允许排放浓度,使用溶剂汽油或其他混合烃类物质,排气筒15m,二级,10 | 4#厂房滚铣齿废气排放口（北侧）(FQ-34) | 非甲烷总烃 | 2021-04-22 | 5013 | [5 empty] | 1.62 | 1.62 | 120 |  | mg/m3 | 否 |  |  | 是
2021年4月份重点排污单位数据填报 | 南京高速齿轮制造有限公司（候焦路400亩厂区） | 土壤环境 | 发电机及发电机组制造 | 大气污染物综合排放标准(GB16297-1996) | （表2）新污染源大气污染物排放限值（1997年1月1日起）,最高允许排放浓度,使用溶剂汽油或其他混合烃类物质,排气筒15m,二级,10 | 3#厂房第1跨废气排放口(FQ-31) | 非甲烷总烃 | 2021-04-22 | 18326 | [5 empty] | 1.46 | 1.46 | 120 |  | mg/m3 | 否 |  |  | 是
2021年4月份重点排污单位数据填报 | 南京高速齿轮制造有限公司（候焦路400亩厂区） | 土壤环境 | 发电机及发电机组制造 | 大气污染物综合排放标准(GB16297-1996) | （表2）新污染源大气污染物排放限值（1997年1月1日起）,最高允许排放浓度,使用溶剂汽油或其他混合烃类物质,排气筒15m,二级,10 | 4#厂房多用炉、回火炉废气排放口(FQ-37) | 非甲烷总烃 | 2021-04-22 | 38702 | [5 empty] | 2.33 | 2.33 | 120 |  | mg/m3 | 否 |  |  | 是
2021年4月份重点排污单位数据填报 | 南京高速齿轮制造有限公司（候焦路400亩厂区） | 土壤环境 | 发电机及发电机组制造 | 工业企业挥发性有机物排放控制标准(DB12/ 524-2020) | 表1,表面涂装,最高允许排放浓度 | 5#厂房5个烘干房废气排放口(FQ-10) | 苯 | 2021-04-22 | 2183 | [5 empty] | <0.010 | <0.010 | 1 |  | mg/m3 | 否 |  |  | 是
2021年4月份重点排污单位数据填报 | 南京高速齿轮制造有限公司（候焦路400亩厂区） | 土壤环境 | 发电机及发电机组制造 | 大气污染物综合排放标准(GB16297-1996) | （表2）新污染源大气污染物排放限值（1997年1月1日起）,最高允许排放浓度,使用溶剂汽油或其他混合烃类物质 | 5#厂房5个烘干房废气排放口(FQ-10) | 非甲烷总烃 | 2021-04-22 | 2183 | [5 empty] | 2.14 | 2.14 | 120 |  | mg/m3 | 否 |  |  | 是
2021年4月份重点排污单位数据填报 | 南京高速齿轮制造有限公司（候焦路400亩厂区） | 土壤环境 | 发电机及发电机组制造 | 工业企业挥发性有机物排放控制标准(DB12/ 524-2020) | 表1,表面涂装,最高允许排放浓度 | 5#厂房5个烘干房废气排放口(FQ-10) | 甲苯和二甲苯合计 | 2021-04-22 | 2183 | [5 empty] | <0.040 | <0.040 | 20 |  | mg/m3 | 否 |  |  | 是
2021年4月份重点排污单位数据填报 | 南京高速齿轮制造有限公司（候焦路400亩厂区） | 土壤环境 | 发电机及发电机组制造 | 大气污染物综合排放标准(GB16297-1996) | （表2）新污染源大气污染物排放限值（1997年1月1日起）,最高允许排放浓度,使用溶剂汽油或其他混合烃类物质,排气筒15m,二级,10 | 3#厂房第3、5、7跨废气排放口(FQ-32) | 非甲烷总烃 | 2021-04-22 | 18326 | [5 empty] | 2.04 | 2.04 | 120 |  | mg/m3 | 否 |  |  | 是
2021年4月份重点排污单位数据填报 | 南京高速齿轮制造有限公司（候焦路400亩厂区） | 土壤环境 | 发电机及发电机组制造 | 大气污染物综合排放标准(GB16297-1996) | （表2）新污染源大气污染物排放限值（1997年1月1日起）,最高允许排放浓度,除碳黑尘、燃料尘、玻璃棉尘、石英粉尘、矿渣棉尘外其他 | 5#厂房4#、5#喷漆室及调漆室废气排放口(FQ-09) | 颗粒物 | 2021-04-22 | 41727 | [5 empty] | 2.2 | 2.2 | 120 |  | mg/m3 | 否 |  |  | 是
2021年4月份重点排污单位数据填报 | 南京高速齿轮制造有限公司（候焦路400亩厂区） | 土壤环境 | 发电机及发电机组制造 | 工业企业挥发性有机物排放控制标准(DB12/ 524-2020) | 表1,表面涂装,最高允许排放浓度 | 5#厂房4#、5#喷漆室及调漆室废气排放口(FQ-09) | 甲苯和二甲苯合计 | 2021-04-22 | 41727 | [5 empty] | <0.040 | <0.040 | 20 |  | mg/m3 | 否 |  |  | 是
2021年4月份重点排污单位数据填报 | 南京高速齿轮制造有限公司（候焦路400亩厂区） | 土壤环境 | 发电机及发电机组制造 | 大气污染物综合排放标准(GB16297-1996) | （表2）新污染源大气污染物排放限值（1997年1月1日起）,最高允许排放浓度,使用溶剂汽油或其他混合烃类物质 | 5#厂房4#、5#喷漆室及调漆室废气排放口(FQ-09) | 非甲烷总烃 | 2021-04-22 | 41727 | [5 empty] | 3.68 | 3.68 | 120 |  | mg/m3 | 否 |  |  | 是
2021年4月份重点排污单位数据填报 | 南京高速齿轮制造有限公司（候焦路400亩厂区） | 土壤环境 | 发电机及发电机组制造 | 工业企业挥发性有机物排放控制标准(DB12/ 524-2020) | 表1,表面涂装,最高允许排放浓度 | 5#厂房4#、5#喷漆室及调漆室废气排放口(FQ-09) | 苯 | 2021-04-22 | 41727 | [5 empty] | <0.010 | <0.010 | 1 |  | mg/m3 | 否 |  |  | 是
2021年4月份重点排污单位数据填报 | 南京塔塔汽车零部件系统有限公司 | 大气环境 | 汽车零部件及配件制造 | 大气污染物综合排放标准(GB16297-1996) | （表2）新污染源大气污染物排放限值（1997年1月1日起）,最高允许排放浓度,通用,排气筒15m,二级,3.1 | 喷涂废气排口(FQ-01) | 甲苯 | 2021-04-15 | 64706 | [5 empty] | <0.010 | <0.010 | 40 |  | mg/m3 | 否 |  |  | 是
2021年4月份重点排污单位数据填报 | 南京塔塔汽车零部件系统有限公司 | 大气环境 | 汽车零部件及配件制造 | 大气污染物综合排放标准(GB16297-1996) | （表2）新污染源大气污染物排放限值（1997年1月1日起）,最高允许排放浓度,通用,排气筒15m,二级,1.0 | 喷涂废气排口(FQ-01) | 二甲苯（总量） | 2021-04-15 | 64706 | [5 empty] | <0.030 | <0.030 | 70 |  | mg/m3 | 否 |  |  | 是

## 废水排放
任务名称 | 企业名称 | 名录类别 | 行业类别 | 受纳水体 | 执行标准名称 | 执行标准条目名称 | 监测点 | 监测项目 | 监测日期 | 流量(m³/s) | 水温(°C) | 生产负荷(%) | 进口浓度 | 排放浓度 | 上限 | 下限 | 单位 | 是否超标 | 超标倍数 | 备注 | 是否有评价限值
2021年4月份重点排污单位数据填报 | 南京江源再生资源利用有限公司 | 土壤环境 | 危险废物治理 |  | 农田灌溉水质标准(GB5084-2005) | 表1农田灌溉用水水质基本控制项目标准值,蔬菜,加工、烹饪及去皮蔬菜 | 废水排口(DW001) | 化学需氧量 | 2021-04-07 | 0 |  |  |  | 67 | 100 |  | mg/L | 否 |  |  | 是
2021年4月份重点排污单位数据填报 | 南京江源再生资源利用有限公司 | 土壤环境 | 危险废物治理 |  | 农田灌溉水质标准(GB5084-2005) | 表1农田灌溉用水水质基本控制项目标准值,蔬菜,加工、烹饪及去皮蔬菜 | 废水排口(DW001) | 悬浮物 | 2021-04-07 | 0 |  |  |  | 6 | 60 |  | mg/L | 否 |  |  | 是
2021年4月份重点排污单位数据填报 | 南京江宁水务集团有限公司江宁开发区南区污水处理厂 | 水环境 | 污水处理及其再生利用 |  | 城镇污水处理厂污染物排放标准[国标](GB18918-2002) | （表1）基本控制项目最高允许排放浓度（日均值）,一级标准（水温＞12℃或≤12℃）,A标准,通用 | 废水排口(WS-01) | 悬浮物 | 2021-04-07 | 0 |  |  |  | <4 | 10 |  | mg/L | 否 |  |  | 是
2021年4月份重点排污单位数据填报 | 南京江宁水务集团有限公司江宁开发区南区污水处理厂 | 水环境 | 污水处理及其再生利用 |  | 城镇污水处理厂污染物排放标准[国标](GB18918-2002) | （表1）基本控制项目最高允许排放浓度（日均值）,一级标准（水温＞12℃或≤12℃）,A标准,通用 | 废水排口(WS-01) | 化学需氧量 | 2021-04-07 | 0 |  |  |  | 14 | 50 |  | mg/L | 否 |  |  | 是
2021年4月份重点排污单位数据填报 | 南京江宁水务集团有限公司江宁开发区南区污水处理厂 | 水环境 | 污水处理及其再生利用 |  | 城镇污水处理厂污染物排放标准[国标](GB18918-2002) | （表1）基本控制项目最高允许排放浓度（日均值）,一级标准（水温＞12℃或≤12℃）,A标准,2006年1月1日后建设 | 废水排口(WS-01) | 总磷（以P计） | 2021-04-07 | 0 |  |  |  | 0.05 | 0.5 |  | mg/L | 否 |  |  | 是
2021年4月份重点排污单位数据填报 | 南京江宁水务集团有限公司江宁开发区南区污水处理厂 | 水环境 | 污水处理及其再生利用 |  | 城镇污水处理厂污染物排放标准[国标](GB18918-2002) | （表1）基本控制项目最高允许排放浓度（日均值）,一级标准（水温＞12℃或≤12℃）,A标准,通用 | 废水排口(WS-01) | 氨氮（NH3-N） | 2021-04-07 | 0 | 10.9 |  |  | 0.723 | 5;8 |  | mg/L | 否 |  |  | 是
2021年4月份重点排污单位数据填报 | 南京江宁水务集团有限公司江宁开发区南区污水处理厂 | 水环境 | 污水处理及其再生利用 |  | 城镇污水处理厂污染物排放标准[国标](GB18918-2002) | （表1）基本控制项目最高允许排放浓度（日均值）,一级标准（水温＞12℃或≤12℃）,A标准,通用 | 废水排口(WS-01) | pH值 | 2021-04-07 | 0 |  |  |  | 7.22 | 9 | 6 | 无量纲 | 否 |  |  | 是
2021年4月份重点排污单位数据填报 | 南京美星鹏科技实业有限公司 | 其他 | 涂料制造 |  | 污水综合排放标准(GB8978-1996) | （表4）第二类污染物最高允许排放浓度（1998年1月1日后建的单位）,其他排污单位,三级标准 | 废水总排口(WS-01) | 氨氮（NH3-N） | 2021-04-25 | 0 |  |  |  | 7.09 |  |  | mg/L | 否 |  |  | 否
2021年4月份重点排污单位数据填报 | 南京美星鹏科技实业有限公司 | 其他 | 涂料制造 |  | 污水综合排放标准(GB8978-1996) | （表4）第二类污染物最高允许排放浓度（1998年1月1日后建的单位）,其他排污单位,三级标准 | 废水总排口(WS-01) | 化学需氧量 | 2021-04-25 | 0 |  |  |  | 23 | 500 |  | mg/L | 否 |  |  | 是
2021年4月份重点排污单位数据填报 | 南京美星鹏科技实业有限公司 | 其他 | 涂料制造 |  | 污水综合排放标准(GB8978-1996) | （表4）第二类污染物最高允许排放浓度（1998年1月1日后建的单位）,一切排污单位 ,三级标准 | 废水总排口(WS-01) | 动植物油 | 2021-04-25 | 0 |  |  |  | 0.54 | 100 |  | mg/L | 否 |  |  | 是
2021年4月份重点排污单位数据填报 | 南京美星鹏科技实业有限公司 | 其他 | 涂料制造 |  | 污水综合排放标准(GB8978-1996) | （表4）第二类污染物最高允许排放浓度（1998年1月1日后建的单位）,一切排污单位 ,三级标准 | 废水总排口(WS-01) | pH值 | 2021-04-25 | 0 |  |  |  | 7.92 | 9 | 6 | 无量纲 | 否 |  |  | 是
2021年4月份重点排污单位数据填报 | 南京美星鹏科技实业有限公司 | 其他 | 涂料制造 |  | 污水综合排放标准(GB8978-1996) | （表4）第二类污染物最高允许排放浓度（1998年1月1日后建的单位）,其他排污单位,三级标准 | 废水总排口(WS-01) | 悬浮物 | 2021-04-25 | 0 |  |  |  | 14 | 400 |  | mg/L | 否 |  |  | 是
2021年4月份重点排污单位数据填报 | 南京美星鹏科技实业有限公司 | 其他 | 涂料制造 |  | 污水综合排放标准(GB8978-1996) | （表4）第二类污染物最高允许排放浓度（1998年1月1日后建的单位）,一切排污单位 ,三级标准 | 废水总排口(WS-01) | 总磷（以P计） | 2021-04-25 | 0 |  |  |  | 0.61 |  |  | mg/L | 否 |  |  | 否
2021年4月份重点排污单位数据填报 | 南京卫岗乳业有限公司 | 水环境 | 乳制品制造 |  | 污水综合排放标准(GB8978-1996) | （表4）第二类污染物最高允许排放浓度（1998年1月1日后建的单位）,其他排污单位,三级标准 | 废水总排口(WS-0001) | 氨氮（NH3-N） | 2021-04-20 | 0 |  |  |  | 13.8 |  |  | mg/L | 否 |  |  | 否
2021年4月份重点排污单位数据填报 | 南京卫岗乳业有限公司 | 水环境 | 乳制品制造 |  | 污水综合排放标准(GB8978-1996) | （表4）第二类污染物最高允许排放浓度（1998年1月1日后建的单位）,一切排污单位 ,三级标准 | 废水总排口(WS-0001) | pH值 | 2021-04-20 | 0 |  |  |  | 7.31 | 9 | 6 | 无量纲 | 否 |  |  | 是
2021年4月份重点排污单位数据填报 | 南京卫岗乳业有限公司 | 水环境 | 乳制品制造 |  | 污水综合排放标准(GB8978-1996) | （表4）第二类污染物最高允许排放浓度（1998年1月1日后建的单位）,一切排污单位 ,三级标准 | 废水总排口(WS-0001) | 总磷（以P计） | 2021-04-20 | 0 |  |  |  | 0.44 |  |  | mg/L | 否 |  |  | 否
2021年4月份重点排污单位数据填报 | 南京卫岗乳业有限公司 | 水环境 | 乳制品制造 |  | 污水综合排放标准(GB8978-1996) | （表4）第二类污染物最高允许排放浓度（1998年1月1日后建的单位）,其他排污单位,三级标准 | 废水总排口(WS-0001) | 化学需氧量 | 2021-04-20 | 0 |  |  |  | 47 | 500 |  | mg/L | 否 |  |  | 是
2021年4月份重点排污单位数据填报 | 南京卫岗乳业有限公司 | 水环境 | 乳制品制造 |  | 污水综合排放标准(GB8978-1996) | （表4）第二类污染物最高允许排放浓度（1998年1月1日后建的单位）,其他排污单位,三级标准 | 废水总排口(WS-0001) | 悬浮物 | 2021-04-20 | 0 |  |  |  | 36 | 400 |  | mg/L | 否 |  |  | 是
2021年4月份重点排污单位数据填报 | 南京东陶有限公司 | 水环境 | 搪瓷卫生洁具制造 |  | 污水综合排放标准(GB8978-1996) | （表4）第二类污染物最高允许排放浓度（1998年1月1日后建的单位）,其他排污单位,三级标准 | 废水总排口(WS-0001) | 化学需氧量 | 2021-04-21 | 0 |  |  |  | 64 | 500 |  | mg/L | 否 |  |  | 是
2021年4月份重点排污单位数据填报 | 南京东陶有限公司 | 水环境 | 搪瓷卫生洁具制造 |  | 污水综合排放标准(GB8978-1996) | （表4）第二类污染物最高允许排放浓度（1998年1月1日后建的单位）,一切排污单位 ,三级标准 | 废水总排口(WS-0001) | 石油类 | 2021-04-21 | 0 |  |  |  | <0.06 | 20 |  | mg/L | 否 |  |  | 是
2021年4月份重点排污单位数据填报 | 南京东陶有限公司 | 水环境 | 搪瓷卫生洁具制造 |  | 污水综合排放标准(GB8978-1996) | （表4）第二类污染物最高允许排放浓度（1998年1月1日后建的单位）,其他排污单位,三级标准 | 废水总排口(WS-0001) | 氟化物 | 2021-04-21 | 0 |  |  |  | 0.38 | 20 |  | mg/L | 否 |  |  | 是
2021年4月份重点排污单位数据填报 | 南京东陶有限公司 | 水环境 | 搪瓷卫生洁具制造 |  | 污水综合排放标准(GB8978-1996) | （表4）第二类污染物最高允许排放浓度（1998年1月1日后建的单位）,一切排污单位 ,三级标准 | 废水总排口(WS-0001) | 总磷（以P计） | 2021-04-21 | 0 |  |  |  | 1.02 |  |  | mg/L | 否 |  |  | 否
2021年4月份重点排污单位数据填报 | 南京东陶有限公司 | 水环境 | 搪瓷卫生洁具制造 |  | 污水综合排放标准(GB8978-1996) | （表4）第二类污染物最高允许排放浓度（1998年1月1日后建的单位）,一切排污单位 ,三级标准 | 废水总排口(WS-0001) | 阴离子表面活性剂（LAS） | 2021-04-21 | 0 |  |  |  | 1.84 | 20 |  | mg/L | 否 |  |  | 是
2021年4月份重点排污单位数据填报 | 南京东陶有限公司 | 水环境 | 搪瓷卫生洁具制造 |  | 污水综合排放标准(GB8978-1996) | （表4）第二类污染物最高允许排放浓度（1998年1月1日后建的单位）,一切排污单位 ,三级标准 | 废水总排口(WS-0001) | 挥发酚 | 2021-04-21 | 0 |  |  |  | 0.0091 | 2.0 |  | mg/L | 否 |  |  | 是
2021年4月份重点排污单位数据填报 | 南京东陶有限公司 | 水环境 | 搪瓷卫生洁具制造 |  | 污水综合排放标准(GB8978-1996) | （表4）第二类污染物最高允许排放浓度（1998年1月1日后建的单位）,其他排污单位,三级标准 | 废水总排口(WS-0001) | 氨氮（NH3-N） | 2021-04-21 | 0 |  |  |  | 11.1 |  |  | mg/L | 否 |  |  | 否
2021年4月份重点排污单位数据填报 | 南京东陶有限公司 | 水环境 | 搪瓷卫生洁具制造 |  | 污水综合排放标准(GB8978-1996) | （表4）第二类污染物最高允许排放浓度（1998年1月1日后建的单位）,一切排污单位 ,三级标准 | 废水总排口(WS-0001) | pH值 | 2021-04-21 | 0 |  |  |  | 7.59 | 9 | 6 | 无量纲 | 否 |  |  | 是
2021年4月份重点排污单位数据填报 | 南京东陶有限公司 | 水环境 | 搪瓷卫生洁具制造 |  | 污水综合排放标准(GB8978-1996) | （表4）第二类污染物最高允许排放浓度（1998年1月1日后建的单位）,一切排污单位 ,三级标准 | 废水总排口(WS-0001) | 动植物油 | 2021-04-21 | 0 |  |  |  | <0.06 | 100 |  | mg/L | 否 |  |  | 是
2021年4月份重点排污单位数据填报 | 南京东陶有限公司 | 水环境 | 搪瓷卫生洁具制造 |  | 污水综合排放标准(GB8978-1996) | （表4）第二类污染物最高允许排放浓度（1998年1月1日后建的单位）,其他排污单位,三级标准 | 废水总排口(WS-0001) | 悬浮物 | 2021-04-21 | 0 |  |  |  | 17 | 400 |  | mg/L | 否 |  |  | 是
2021年4月份重点排污单位数据填报 | 诺玛科（南京）汽车零部件有限公司 | 土壤环境 | 其他有色金属压延加工 |  | 污水综合排放标准(GB8978-1996) | （表4）第二类污染物最高允许排放浓度（1998年1月1日后建的单位）,一切排污单位 ,三级标准 | 废水总排口(WS-01) | pH值 | 2021-04-20 | 0 |  |  |  | 7.21 | 9 | 6 | 无量纲 | 否 |  |  | 是
2021年4月份重点排污单位数据填报 | 诺玛科（南京）汽车零部件有限公司 | 土壤环境 | 其他有色金属压延加工 |  | 污水综合排放标准(GB8978-1996) | （表4）第二类污染物最高允许排放浓度（1998年1月1日后建的单位）,其他排污单位,三级标准 | 废水总排口(WS-01) | 化学需氧量 | 2021-04-20 | 0 |  |  |  | 35 | 500 |  | mg/L | 否 |  |  | 是
2021年4月份重点排污单位数据填报 | 诺玛科（南京）汽车零部件有限公司 | 土壤环境 | 其他有色金属压延加工 |  | 污水综合排放标准(GB8978-1996) | （表4）第二类污染物最高允许排放浓度（1998年1月1日后建的单位）,其他排污单位,三级标准 | 废水总排口(WS-01) | 氨氮（NH3-N） | 2021-04-20 | 0 |  |  |  | 16.2 |  |  | mg/L | 否 |  |  | 否
2021年4月份重点排污单位数据填报 | 诺玛科（南京）汽车零部件有限公司 | 土壤环境 | 其他有色金属压延加工 |  | 污水综合排放标准(GB8978-1996) | （表4）第二类污染物最高允许排放浓度（1998年1月1日后建的单位）,一切排污单位 ,三级标准 | 废水总排口(WS-01) | 总磷（以P计） | 2021-04-20 | 0 |  |  |  | 0.37 |  |  | mg/L | 否 |  |  | 否
2021年4月份重点排污单位数据填报 | 诺玛科（南京）汽车零部件有限公司 | 土壤环境 | 其他有色金属压延加工 |  | 污水综合排放标准(GB8978-1996) | （表4）第二类污染物最高允许排放浓度（1998年1月1日后建的单位）,其他排污单位,三级标准 | 废水总排口(WS-01) | 悬浮物 | 2021-04-20 | 0 |  |  |  | 12 | 400 |  | mg/L | 否 |  |  | 是
2021年4月份重点排污单位数据填报 | 诺玛科（南京）汽车零部件有限公司 | 土壤环境 | 其他有色金属压延加工 |  | 污水综合排放标准(GB8978-1996) | （表4）第二类污染物最高允许排放浓度（1998年1月1日后建的单位）,一切排污单位 ,三级标准 | 废水总排口(WS-01) | 石油类 | 2021-04-20 | 0 |  |  |  | 0.18 | 20 |  | mg/L | 否 |  |  | 是
2021年4月份重点排污单位数据填报 | 南京高立工程机械有限公司 | 土壤环境 | 建筑工程用机械制造 |  | 城镇污水处理厂污染物排放标准[国标](GB18918-2002) | （表1）基本控制项目最高允许排放浓度（日均值）,一级标准（水温＞12℃或≤12℃）,B标准,通用 | 废水总排口(WS-0001) | 化学需氧量 | 2021-04-07 | 0 |  |  |  | 55 | 60 |  | mg/L | 否 |  |  | 是
2021年4月份重点排污单位数据填报 | 南京高立工程机械有限公司 | 土壤环境 | 建筑工程用机械制造 |  | 城镇污水处理厂污染物排放标准[国标](GB18918-2002) | （表1）基本控制项目最高允许排放浓度（日均值）,一级标准（水温＞12℃或≤12℃）,B标准,通用 | 废水总排口(WS-0001) | 氨氮（NH3-N） | 2021-04-07 | 0 | 12.3 |  |  | 0.140 | 8;15 |  | mg/L | 否 |  |  | 是
2021年4月份重点排污单位数据填报 | 南京高立工程机械有限公司 | 土壤环境 | 建筑工程用机械制造 |  | 城镇污水处理厂污染物排放标准[国标](GB18918-2002) | （表1）基本控制项目最高允许排放浓度（日均值）,一级标准（水温＞12℃或≤12℃）,B标准,通用 | 废水总排口(WS-0001) | 阴离子表面活性剂 | 2021-04-07 | 0 |  |  |  | 0.06 | 1 |  | mg/L | 否 |  |  | 是
2021年4月份重点排污单位数据填报 | 南京高立工程机械有限公司 | 土壤环境 | 建筑工程用机械制造 |  | 城镇污水处理厂污染物排放标准[国标](GB18918-2002) | （表1）基本控制项目最高允许排放浓度（日均值）,一级标准（水温＞12℃或≤12℃）,B标准,通用 | 废水总排口(WS-0001) | 石油类 | 2021-04-07 | 0 |  |  |  | 0.61 | 3 |  | mg/L | 否 |  |  | 是
2021年4月份重点排污单位数据填报 | 南京高立工程机械有限公司 | 土壤环境 | 建筑工程用机械制造 |  | 城镇污水处理厂污染物排放标准[国标](GB18918-2002) | （表1）基本控制项目最高允许排放浓度（日均值）,一级标准（水温＞12℃或≤12℃）,B标准,通用 | 废水总排口(WS-0001) | 悬浮物 | 2021-04-07 | 0 |  |  |  | 5 | 20 |  | mg/L | 否 |  |  | 是
2021年4月份重点排污单位数据填报 | 南京高立工程机械有限公司 | 土壤环境 | 建筑工程用机械制造 |  | 城镇污水处理厂污染物排放标准[国标](GB18918-2002) | （表1）基本控制项目最高允许排放浓度（日均值）,一级标准（水温＞12℃或≤12℃）,B标准,2006年1月1日后建设 | 废水总排口(WS-0001) | 总磷（以P计） | 2021-04-07 | 0 |  |  |  | 0.06 | 1 |  | mg/L | 否 |  |  | 是
2021年4月份重点排污单位数据填报 | 南京高立工程机械有限公司 | 土壤环境 | 建筑工程用机械制造 |  | 城镇污水处理厂污染物排放标准[国标](GB18918-2002) | （表1）基本控制项目最高允许排放浓度（日均值）,一级标准（水温＞12℃或≤12℃）,B标准,通用 | 废水总排口(WS-0001) | pH值 | 2021-04-07 | 0 |  |  |  | 7.34 | 9 | 6 | 无量纲 | 否 |  |  | 是
2021年4月份重点排污单位数据填报 | 南京顶益食品有限公司 | 水环境 | 方便食品制造 |  | 污水综合排放标准(GB8978-1996) | （表4）第二类污染物最高允许排放浓度（1998年1月1日后建的单位）,其他排污单位,三级标准 | 废水总排口(WS-0001) | 悬浮物 | 2021-04-20 | 0 |  |  |  | 54 | 400 |  | mg/L | 否 |  |  | 是
2021年4月份重点排污单位数据填报 | 南京顶益食品有限公司 | 水环境 | 方便食品制造 |  | 污水综合排放标准(GB8978-1996) | （表4）第二类污染物最高允许排放浓度（1998年1月1日后建的单位）,一切排污单位 ,三级标准 | 废水总排口(WS-0001) | pH值 | 2021-04-20 | 0 |  |  |  | 7.54 | 9 | 6 | 无量纲 | 否 |  |  | 是
2021年4月份重点排污单位数据填报 | 南京顶益食品有限公司 | 水环境 | 方便食品制造 |  | 污水综合排放标准(GB8978-1996) | （表4）第二类污染物最高允许排放浓度（1998年1月1日后建的单位）,一切排污单位 ,三级标准 | 废水总排口(WS-0001) | 动植物油 | 2021-04-20 | 0 |  |  |  | 0.09 | 100 |  | mg/L | 否 |  |  | 是
2021年4月份重点排污单位数据填报 | 南京顶益食品有限公司 | 水环境 | 方便食品制造 |  | 污水综合排放标准(GB8978-1996) | （表4）第二类污染物最高允许排放浓度（1998年1月1日后建的单位）,其他排污单位,三级标准 | 废水总排口(WS-0001) | 化学需氧量 | 2021-04-20 | 0 |  |  |  | 80 | 500 |  | mg/L | 否 |  |  | 是
2021年4月份重点排污单位数据填报 | 南京顶益食品有限公司 | 水环境 | 方便食品制造 |  | 污水综合排放标准(GB8978-1996) | （表4）第二类污染物最高允许排放浓度（1998年1月1日后建的单位）,一切排污单位 ,三级标准 | 废水总排口(WS-0001) | 总磷（以P计） | 2021-04-20 | 0 |  |  |  | 3.64 |  |  | mg/L | 否 |  |  | 否
2021年4月份重点排污单位数据填报 | 南京顶益食品有限公司 | 水环境 | 方便食品制造 |  | 污水综合排放标准(GB8978-1996) | （表4）第二类污染物最高允许排放浓度（1998年1月1日后建的单位）,其他排污单位,三级标准 | 废水总排口(WS-0001) | 氨氮（NH3-N） | 2021-04-20 | 0 |  |  |  | 0.602 |  |  | mg/L | 否 |  |  | 否
2021年4月份重点排污单位数据填报 | 南京娃哈哈饮料有限公司 | 水环境 | 酒、饮料及精制茶制造业 |  | 污水综合排放标准(GB8978-1996) | （表4）第二类污染物最高允许排放浓度（1998年1月1日后建的单位）,一切排污单位 ,三级标准 | 废水总排口(WS-0001) | 总磷（以P计） | 2021-04-20 | 0 |  |  |  | 0.76 |  |  | mg/L | 否 |  |  | 否
2021年4月份重点排污单位数据填报 | 南京娃哈哈饮料有限公司 | 水环境 | 酒、饮料及精制茶制造业 |  | 污水综合排放标准(GB8978-1996) | （表4）第二类污染物最高允许排放浓度（1998年1月1日后建的单位）,其他排污单位,三级标准 | 废水总排口(WS-0001) | 悬浮物 | 2021-04-20 | 0 |  |  |  | 26 | 400 |  | mg/L | 否 |  |  | 是
2021年4月份重点排污单位数据填报 | 南京娃哈哈饮料有限公司 | 水环境 | 酒、饮料及精制茶制造业 |  | 污水综合排放标准(GB8978-1996) | （表4）第二类污染物最高允许排放浓度（1998年1月1日后建的单位）,其他排污单位,三级标准 | 废水总排口(WS-0001) | 氨氮（NH3-N） | 2021-04-20 | 0 |  |  |  | 1.36 |  |  | mg/L | 否 |  |  | 否
2021年4月份重点排污单位数据填报 | 南京娃哈哈饮料有限公司 | 水环境 | 酒、饮料及精制茶制造业 |  | 污水综合排放标准(GB8978-1996) | （表4）第二类污染物最高允许排放浓度（1998年1月1日后建的单位）,其他排污单位,三级标准 | 废水总排口(WS-0001) | 化学需氧量 | 2021-04-20 | 0 |  |  |  | 32 | 500 |  | mg/L | 否 |  |  | 是
2021年4月份重点排污单位数据填报 | 南京娃哈哈饮料有限公司 | 水环境 | 酒、饮料及精制茶制造业 |  | 污水综合排放标准(GB8978-1996) | （表4）第二类污染物最高允许排放浓度（1998年1月1日后建的单位）,一切排污单位 ,三级标准 | 废水总排口(WS-0001) | pH值 | 2021-04-20 | 0 |  |  |  | 7.27 | 9 | 6 | 无量纲 | 否 |  |  | 是
2021年4月份重点排污单位数据填报 | 南京保丰农药有限公司 | 水环境 | 农药制造 |  | 污水综合排放标准(GB8978-1996) | （表4）第二类污染物最高允许排放浓度（1998年1月1日后建的单位）,其他排污单位,三级标准 | 总排口(WS-0001) | 化学需氧量 | 2021-04-08 | 0 |  |  |  | 18 | 500 |  | mg/L | 否 |  |  | 是
2021年4月份重点排污单位数据填报 | 南京保丰农药有限公司 | 水环境 | 农药制造 |  | 污水综合排放标准(GB8978-1996) | （表4）第二类污染物最高允许排放浓度（1998年1月1日后建的单位）,一切排污单位 ,三级标准 | 总排口(WS-0001) | pH值 | 2021-04-08 | 0 |  |  |  | 7.34 | 9 | 6 | 无量纲 | 否 |  |  | 是
2021年4月份重点排污单位数据填报 | 南京保丰农药有限公司 | 水环境 | 农药制造 |  | 污水综合排放标准(GB8978-1996) | （表4）第二类污染物最高允许排放浓度（1998年1月1日后建的单位）,一切排污单位 ,三级标准 | 总排口(WS-0001) | 总磷（以P计） | 2021-04-08 | 0 |  |  |  | 0.05 |  |  | mg/L | 否 |  |  | 否
2021年4月份重点排污单位数据填报 | 南京保丰农药有限公司 | 水环境 | 农药制造 |  | 污水综合排放标准(GB8978-1996) | （表4）第二类污染物最高允许排放浓度（1998年1月1日后建的单位）,其他排污单位,三级标准 | 总排口(WS-0001) | 悬浮物 | 2021-04-08 | 0 |  |  |  | 11 | 400 |  | mg/L | 否 |  |  | 是
2021年4月份重点排污单位数据填报 | 南京保丰农药有限公司 | 水环境 | 农药制造 |  | 污水综合排放标准(GB8978-1996) | （表4）第二类污染物最高允许排放浓度（1998年1月1日后建的单位）,其他排污单位,三级标准 | 总排口(WS-0001) | 氨氮（NH3-N） | 2021-04-08 | 0 |  |  |  | 0.028 |  |  | mg/L | 否 |  |  | 否
2021年4月份重点排污单位数据填报 | 南京孝武润滑油添加剂经营部 | 土壤环境 | 危险废物治理 |  | 污水综合排放标准(GB8978-1996) | （表4）第二类污染物最高允许排放浓度（1998年1月1日后建的单位）,其他排污单位,三级标准 | 废水排口(DW001) | 氨氮（NH3-N） | 2021-04-07 | 0 |  |  |  | 0.357 |  |  | mg/L | 否 |  |  | 否
2021年4月份重点排污单位数据填报 | 南京孝武润滑油添加剂经营部 | 土壤环境 | 危险废物治理 |  | 污水综合排放标准(GB8978-1996) | （表4）第二类污染物最高允许排放浓度（1998年1月1日后建的单位）,其他排污单位,三级标准 | 废水排口(DW001) | 化学需氧量 | 2021-04-07 | 0 |  |  |  | 57 | 500 |  | mg/L | 否 |  |  | 是
2021年4月份重点排污单位数据填报 | 南京孝武润滑油添加剂经营部 | 土壤环境 | 危险废物治理 |  | 污水综合排放标准(GB8978-1996) | （表4）第二类污染物最高允许排放浓度（1998年1月1日后建的单位）,一切排污单位 ,三级标准 | 废水排口(DW001) | 总磷（以P计） | 2021-04-07 | 0 |  |  |  | 0.04 |  |  | mg/L | 否 |  |  | 否
2021年4月份重点排污单位数据填报 | 南京孝武润滑油添加剂经营部 | 土壤环境 | 危险废物治理 |  | 污水综合排放标准(GB8978-1996) | （表4）第二类污染物最高允许排放浓度（1998年1月1日后建的单位）,其他排污单位,三级标准 | 废水排口(DW001) | 悬浮物 | 2021-04-07 | 0 |  |  |  | 31 | 400 |  | mg/L | 否 |  |  | 是
2021年4月份重点排污单位数据填报 | 南京孝武润滑油添加剂经营部 | 土壤环境 | 危险废物治理 |  | 污水综合排放标准(GB8978-1996) | （表4）第二类污染物最高允许排放浓度（1998年1月1日后建的单位）,一切排污单位 ,三级标准 | 废水排口(DW001) | pH值 | 2021-04-07 | 0 |  |  |  | 7.27 | 9 | 6 | 无量纲 | 否 |  |  | 是