## 废水比对
任务名称 | 企业名称 | 名录类别 | 行业类别 | 执行标准名称 | 执行标准条目名称 | 监测点 | 监测项目 | 监测日期 | 样品类型 | 手动监测值 | 自动监测值 | 比对结果 | 技术要求
南京经济技术开发区2021年3月监督监测 | 南京中电熊猫液晶显示科技有限公司 | 水环境 | 显示器件制造 | 污水排入城镇下水道水质标准(GB/T31962-2015) | 污水排入城镇下水道水质控制项目限值,B级 | 废水总排(DW001) | 氨氮（NH3-N） | 2021-03-15 | 实际样 | 4.59 | 4.51 | -1.74% | 相对误差不超过±15%
南京经济技术开发区2021年3月监督监测 | 南京中电熊猫液晶显示科技有限公司 | 水环境 | 显示器件制造 | 污水排入城镇下水道水质标准(GB/T31962-2015) | 污水排入城镇下水道水质控制项目限值,B级 | 废水总排(DW001) | 氨氮（NH3-N） | 2021-03-15 | 实际样 | 4.57 | 4.67 | 2.19% | 相对误差不超过±15%
南京经济技术开发区2021年3月监督监测 | 南京中电熊猫液晶显示科技有限公司 | 水环境 | 显示器件制造 | 污水排入城镇下水道水质标准(GB/T31962-2015) | 污水排入城镇下水道水质控制项目限值,B级 | 废水总排(DW001) | 氨氮（NH3-N） | 2021-03-15 | 实际样 | 4.49 | 4.55 | 1.34% | 相对误差不超过±15%
南京经济技术开发区2021年3月监督监测 | 南京中电熊猫液晶显示科技有限公司 | 水环境 | 显示器件制造 | 污水排入城镇下水道水质标准(GB/T31962-2015) | 污水排入城镇下水道水质控制项目限值,B级 | 废水总排(DW001) | 氨氮（NH3-N） | 2021-03-15 | 标准样 | 25.0 | 25.6 | 2.4% | 相对误差不超过±10%
南京经济技术开发区2021年3月监督监测 | 南京中电熊猫液晶显示科技有限公司 | 水环境 | 显示器件制造 | 污水综合排放标准(GB8978-1996) | （表4）第二类污染物最高允许排放浓度（1998年1月1日后建的单位）,其他排污单位,三级标准 | 废水总排(DW001) | 化学需氧量 | 2021-03-15 | 实际样 | 128 | 117 | -8.59% | 相对误差不超过±15%
南京经济技术开发区2021年3月监督监测 | 南京中电熊猫液晶显示科技有限公司 | 水环境 | 显示器件制造 | 污水综合排放标准(GB8978-1996) | （表4）第二类污染物最高允许排放浓度（1998年1月1日后建的单位）,其他排污单位,三级标准 | 废水总排(DW001) | 化学需氧量 | 2021-03-15 | 实际样 | 104 | 117 | 12.5% | 相对误差不超过±15%
南京经济技术开发区2021年3月监督监测 | 南京中电熊猫液晶显示科技有限公司 | 水环境 | 显示器件制造 | 污水综合排放标准(GB8978-1996) | （表4）第二类污染物最高允许排放浓度（1998年1月1日后建的单位）,其他排污单位,三级标准 | 废水总排(DW001) | 化学需氧量 | 2021-03-15 | 实际样 | 118 | 112 | -5.08% | 相对误差不超过±15%
南京经济技术开发区2021年3月监督监测 | 南京中电熊猫液晶显示科技有限公司 | 水环境 | 显示器件制造 | 污水综合排放标准(GB8978-1996) | （表4）第二类污染物最高允许排放浓度（1998年1月1日后建的单位）,其他排污单位,三级标准 | 废水总排(DW001) | 化学需氧量 | 2021-03-15 | 标准样 | 500 | 507 | 1.4% | 相对误差不超过±10%
南京经济技术开发区2021年3月监督监测 | 南京中电熊猫液晶显示科技有限公司 | 水环境 | 显示器件制造 | 污水排入城镇下水道水质标准(GB/T31962-2015) | 污水排入城镇下水道水质控制项目限值,B级 | 废水总排(DW001) | 总磷（以P计） | 2021-03-15 | 实际样 | 0.205 | 0.239 | 0.03mg/L | 绝对误差不超过±0.04mg/L
南京经济技术开发区2021年3月监督监测 | 南京中电熊猫液晶显示科技有限公司 | 水环境 | 显示器件制造 | 污水排入城镇下水道水质标准(GB/T31962-2015) | 污水排入城镇下水道水质控制项目限值,B级 | 废水总排(DW001) | 总磷（以P计） | 2021-03-15 | 实际样 | 0.205 | 0.208 | 0mg/L | 绝对误差不超过±0.04mg/L
南京经济技术开发区2021年3月监督监测 | 南京中电熊猫液晶显示科技有限公司 | 水环境 | 显示器件制造 | 污水排入城镇下水道水质标准(GB/T31962-2015) | 污水排入城镇下水道水质控制项目限值,B级 | 废水总排(DW001) | 总磷（以P计） | 2021-03-15 | 实际样 | 0.205 | 0.214 | 0.01mg/L | 绝对误差不超过±0.04mg/L
南京经济技术开发区2021年3月监督监测 | 南京中电熊猫液晶显示科技有限公司 | 水环境 | 显示器件制造 | 污水排入城镇下水道水质标准(GB/T31962-2015) | 污水排入城镇下水道水质控制项目限值,B级 | 废水总排(DW001) | 总磷（以P计） | 2021-03-15 | 标准样 | 5.00 | 5.00 | 0% | 相对误差不超过±10%
南京经济技术开发区2021年3月监督监测 | 南京中电熊猫液晶显示科技有限公司 | 水环境 | 显示器件制造 | 污水综合排放标准(GB8978-1996) | （表4）第二类污染物最高允许排放浓度（1998年1月1日后建的单位）,一切排污单位 ,三级标准 | 废水总排(DW001) | pH值 | 2021-03-15 | 实际样 | 6.93 | 6.74 | -0.19pH | 绝对误差不超过±0.5pH
南京经济技术开发区2021年3月监督监测 | 南京中电熊猫液晶材料科技有限公司 | 水环境 | 显示器件制造 | 污水综合排放标准(GB8978-1996) | （表4）第二类污染物最高允许排放浓度（1998年1月1日后建的单位）,其他排污单位,三级标准 | 废水总排口 | 化学需氧量 | 2021-03-15 | 实际样 | 117 | 120 | 2.56% | 相对误差不超过±15%
南京经济技术开发区2021年3月监督监测 | 南京中电熊猫液晶材料科技有限公司 | 水环境 | 显示器件制造 | 污水综合排放标准(GB8978-1996) | （表4）第二类污染物最高允许排放浓度（1998年1月1日后建的单位）,其他排污单位,三级标准 | 废水总排口 | 化学需氧量 | 2021-03-15 | 实际样 | 105 | 119 | 13.33% | 相对误差不超过±15%
南京经济技术开发区2021年3月监督监测 | 南京中电熊猫液晶材料科技有限公司 | 水环境 | 显示器件制造 | 污水综合排放标准(GB8978-1996) | （表4）第二类污染物最高允许排放浓度（1998年1月1日后建的单位）,其他排污单位,三级标准 | 废水总排口 | 化学需氧量 | 2021-03-15 | 实际样 | 122 | 118 | -3.28% | 相对误差不超过±15%
南京经济技术开发区2021年3月监督监测 | 南京中电熊猫液晶材料科技有限公司 | 水环境 | 显示器件制造 | 污水综合排放标准(GB8978-1996) | （表4）第二类污染物最高允许排放浓度（1998年1月1日后建的单位）,其他排污单位,三级标准 | 废水总排口 | 化学需氧量 | 2021-03-15 | 标准样 | 500 | 520 | 4% | 相对误差不超过±10%
南京经济技术开发区2021年3月监督监测 | 南京中电熊猫液晶材料科技有限公司 | 水环境 | 显示器件制造 | 污水排入城镇下水道水质标准(GB/T31962-2015) | 污水排入城镇下水道水质控制项目限值,B级 | 废水总排口 | 氨氮（NH3-N） | 2021-03-15 | 实际样 | 1.50 | 1.71 | 0.21mg/L | 绝对误差不超过±0.3mg/L
南京经济技术开发区2021年3月监督监测 | 南京中电熊猫液晶材料科技有限公司 | 水环境 | 显示器件制造 | 污水排入城镇下水道水质标准(GB/T31962-2015) | 污水排入城镇下水道水质控制项目限值,B级 | 废水总排口 | 氨氮（NH3-N） | 2021-03-15 | 实际样 | 1.50 | 1.58 | 0.08mg/L | 绝对误差不超过±0.3mg/L
南京经济技术开发区2021年3月监督监测 | 南京中电熊猫液晶材料科技有限公司 | 水环境 | 显示器件制造 | 污水排入城镇下水道水质标准(GB/T31962-2015) | 污水排入城镇下水道水质控制项目限值,B级 | 废水总排口 | 氨氮（NH3-N） | 2021-03-15 | 实际样 | 1.50 | 1.68 | 0.18mg/L | 绝对误差不超过±0.3mg/L
南京经济技术开发区2021年3月监督监测 | 南京中电熊猫液晶材料科技有限公司 | 水环境 | 显示器件制造 | 污水排入城镇下水道水质标准(GB/T31962-2015) | 污水排入城镇下水道水质控制项目限值,B级 | 废水总排口 | 氨氮（NH3-N） | 2021-03-15 | 标准样 | 25.0 | 24.7 | -1.2% | 相对误差不超过±10%
南京经济技术开发区2021年3月监督监测 | 南京中电熊猫液晶材料科技有限公司 | 水环境 | 显示器件制造 | 污水排入城镇下水道水质标准(GB/T31962-2015) | 污水排入城镇下水道水质控制项目限值,B级 | 废水总排口 | 总磷（以P计） | 2021-03-15 | 实际样 | 0.205 | 0.208 | 0mg/L | 绝对误差不超过±0.04mg/L
南京经济技术开发区2021年3月监督监测 | 南京中电熊猫液晶材料科技有限公司 | 水环境 | 显示器件制造 | 污水排入城镇下水道水质标准(GB/T31962-2015) | 污水排入城镇下水道水质控制项目限值,B级 | 废水总排口 | 总磷（以P计） | 2021-03-15 | 实际样 | 0.205 | 0.204 | 0mg/L | 绝对误差不超过±0.04mg/L
南京经济技术开发区2021年3月监督监测 | 南京中电熊猫液晶材料科技有限公司 | 水环境 | 显示器件制造 | 污水排入城镇下水道水质标准(GB/T31962-2015) | 污水排入城镇下水道水质控制项目限值,B级 | 废水总排口 | 总磷（以P计） | 2021-03-15 | 实际样 | 0.205 | 0.218 | 0.01mg/L | 绝对误差不超过±0.04mg/L
南京经济技术开发区2021年3月监督监测 | 南京中电熊猫液晶材料科技有限公司 | 水环境 | 显示器件制造 | 污水排入城镇下水道水质标准(GB/T31962-2015) | 污水排入城镇下水道水质控制项目限值,B级 | 废水总排口 | 总磷（以P计） | 2021-03-15 | 标准样 | 5.00 | 5.01 | 0.2% | 相对误差不超过±10%
南京经济技术开发区2021年3月监督监测 | 南京高科水务有限公司 | 水环境 | 污水处理及其再生利用 | 城镇污水处理厂污染物排放标准[国标](GB18918-2002) | （表1）基本控制项目最高允许排放浓度（日均值）,一级标准（水温＞12℃或≤12℃）,A标准,通用 | 总排口 | 氨氮（NH3-N） | 2021-03-23 | 实际样 | 1.50 | 1.46 | -0.04mg/L | 绝对误差不超过±0.3mg/L
南京经济技术开发区2021年3月监督监测 | 南京高科水务有限公司 | 水环境 | 污水处理及其再生利用 | 城镇污水处理厂污染物排放标准[国标](GB18918-2002) | （表1）基本控制项目最高允许排放浓度（日均值）,一级标准（水温＞12℃或≤12℃）,A标准,通用 | 总排口 | 氨氮（NH3-N） | 2021-03-23 | 实际样 | 1.50 | 1.43 | -0.07mg/L | 绝对误差不超过±0.3mg/L
南京经济技术开发区2021年3月监督监测 | 南京高科水务有限公司 | 水环境 | 污水处理及其再生利用 | 城镇污水处理厂污染物排放标准[国标](GB18918-2002) | （表1）基本控制项目最高允许排放浓度（日均值）,一级标准（水温＞12℃或≤12℃）,A标准,通用 | 总排口 | 氨氮（NH3-N） | 2021-03-23 | 实际样 | 1.50 | 1.48 | -0.02mg/L | 绝对误差不超过±0.3mg/L
南京经济技术开发区2021年3月监督监测 | 南京高科水务有限公司 | 水环境 | 污水处理及其再生利用 | 城镇污水处理厂污染物排放标准[国标](GB18918-2002) | （表1）基本控制项目最高允许排放浓度（日均值）,一级标准（水温＞12℃或≤12℃）,A标准,通用 | 总排口 | 氨氮（NH3-N） | 2021-03-23 | 标准样 | 5.00 | 5.43 | 8.6% | 相对误差不超过±10%
南京经济技术开发区2021年3月监督监测 | 南京高科水务有限公司 | 水环境 | 污水处理及其再生利用 | 城镇污水处理厂污染物排放标准[国标](GB18918-2002) | （表1）基本控制项目最高允许排放浓度（日均值）,一级标准（水温＞12℃或≤12℃）,A标准,通用 | 总排口 | pH值 | 2021-03-23 | 实际样 | 6.93 | 6.99 | 0.06pH | 绝对误差不超过±0.5pH
南京经济技术开发区2021年3月监督监测 | 南京高科水务有限公司 | 水环境 | 污水处理及其再生利用 | 城镇污水处理厂污染物排放标准[国标](GB18918-2002) | （表1）基本控制项目最高允许排放浓度（日均值）,一级标准（水温＞12℃或≤12℃）,A标准,通用 | 总排口 | 化学需氧量 | 2021-03-23 | 实际样 | 25 | 27 | 2mg/L | 绝对误差不超过±5mg/L
南京经济技术开发区2021年3月监督监测 | 南京高科水务有限公司 | 水环境 | 污水处理及其再生利用 | 城镇污水处理厂污染物排放标准[国标](GB18918-2002) | （表1）基本控制项目最高允许排放浓度（日均值）,一级标准（水温＞12℃或≤12℃）,A标准,通用 | 总排口 | 化学需氧量 | 2021-03-23 | 实际样 | 25 | 24 | -1mg/L | 绝对误差不超过±5mg/L
南京经济技术开发区2021年3月监督监测 | 南京高科水务有限公司 | 水环境 | 污水处理及其再生利用 | 城镇污水处理厂污染物排放标准[国标](GB18918-2002) | （表1）基本控制项目最高允许排放浓度（日均值）,一级标准（水温＞12℃或≤12℃）,A标准,通用 | 总排口 | 化学需氧量 | 2021-03-23 | 实际样 | 25 | 25 | 0mg/L | 绝对误差不超过±5mg/L
南京经济技术开发区2021年3月监督监测 | 南京高科水务有限公司 | 水环境 | 污水处理及其再生利用 | 城镇污水处理厂污染物排放标准[国标](GB18918-2002) | （表1）基本控制项目最高允许排放浓度（日均值）,一级标准（水温＞12℃或≤12℃）,A标准,通用 | 总排口 | 化学需氧量 | 2021-03-23 | 标准样 | 250 | 239 | -4.4% | 相对误差不超过±10%
南京经济技术开发区2021年3月监督监测 | 南京中电熊猫平板显示科技有限公司 | 水环境 | 显示器件制造 | 污水排入城镇下水道水质标准(GB/T31962-2015) | 污水排入城镇下水道水质控制项目限值,B级 | 废水排口FS-01(FS-01) | 总磷（以P计） | 2021-03-16 | 实际样 | 0.205 | 0.215 | 0.01mg/L | 绝对误差不超过±0.04mg/L
南京经济技术开发区2021年3月监督监测 | 南京中电熊猫平板显示科技有限公司 | 水环境 | 显示器件制造 | 污水排入城镇下水道水质标准(GB/T31962-2015) | 污水排入城镇下水道水质控制项目限值,B级 | 废水排口FS-01(FS-01) | 总磷（以P计） | 2021-03-16 | 实际样 | 0.205 | 0.201 | 0mg/L | 绝对误差不超过±0.04mg/L
南京经济技术开发区2021年3月监督监测 | 南京中电熊猫平板显示科技有限公司 | 水环境 | 显示器件制造 | 污水排入城镇下水道水质标准(GB/T31962-2015) | 污水排入城镇下水道水质控制项目限值,B级 | 废水排口FS-01(FS-01) | 总磷（以P计） | 2021-03-16 | 实际样 | 0.205 | 0.211 | 0.01mg/L | 绝对误差不超过±0.04mg/L
南京经济技术开发区2021年3月监督监测 | 南京中电熊猫平板显示科技有限公司 | 水环境 | 显示器件制造 | 污水排入城镇下水道水质标准(GB/T31962-2015) | 污水排入城镇下水道水质控制项目限值,B级 | 废水排口FS-01(FS-01) | 总磷（以P计） | 2021-03-16 | 标准样 | 5.00 | 4.99 | -0.2% | 相对误差不超过±10%
南京经济技术开发区2021年3月监督监测 | 南京中电熊猫平板显示科技有限公司 | 水环境 | 显示器件制造 | 污水综合排放标准(GB8978-1996) | （表4）第二类污染物最高允许排放浓度（1998年1月1日后建的单位）,其他排污单位,三级标准 | 废水排口FS-01(FS-01) | 化学需氧量 | 2021-03-16 | 实际样 | 174 | 209 | 20.11% | 相对误差不超过±15%
南京经济技术开发区2021年3月监督监测 | 南京中电熊猫平板显示科技有限公司 | 水环境 | 显示器件制造 | 污水综合排放标准(GB8978-1996) | （表4）第二类污染物最高允许排放浓度（1998年1月1日后建的单位）,其他排污单位,三级标准 | 废水排口FS-01(FS-01) | 化学需氧量 | 2021-03-16 | 实际样 | 183 | 204 | 11.48% | 相对误差不超过±15%
南京经济技术开发区2021年3月监督监测 | 南京中电熊猫平板显示科技有限公司 | 水环境 | 显示器件制造 | 污水综合排放标准(GB8978-1996) | （表4）第二类污染物最高允许排放浓度（1998年1月1日后建的单位）,其他排污单位,三级标准 | 废水排口FS-01(FS-01) | 化学需氧量 | 2021-03-16 | 实际样 | 191 | 214 | 12.04% | 相对误差不超过±15%
南京经济技术开发区2021年3月监督监测 | 南京中电熊猫平板显示科技有限公司 | 水环境 | 显示器件制造 | 污水综合排放标准(GB8978-1996) | （表4）第二类污染物最高允许排放浓度（1998年1月1日后建的单位）,其他排污单位,三级标准 | 废水排口FS-01(FS-01) | 化学需氧量 | 2021-03-16 | 标准样 | 500 | 481 | -3.8% | 相对误差不超过±10%
南京经济技术开发区2021年3月监督监测 | 南京中电熊猫平板显示科技有限公司 | 水环境 | 显示器件制造 | 污水综合排放标准(GB8978-1996) | （表4）第二类污染物最高允许排放浓度（1998年1月1日后建的单位）,一切排污单位 ,三级标准 | 废水排口FS-01(FS-01) | pH值 | 2021-03-16 | 实际样 | 7.18 | 7.27 | 0.09pH | 绝对误差不超过±0.5pH
南京经济技术开发区2021年3月监督监测 | 南京中电熊猫平板显示科技有限公司 | 水环境 | 显示器件制造 | 污水排入城镇下水道水质标准(GB/T31962-2015) | 污水排入城镇下水道水质控制项目限值,B级 | 废水排口FS-01(FS-01) | 总氮（以N计） | 2021-03-16 | 实际样 | 28.3 | 28.6 | 1.06% | 相对误差不超过±15%
南京经济技术开发区2021年3月监督监测 | 南京中电熊猫平板显示科技有限公司 | 水环境 | 显示器件制造 | 污水排入城镇下水道水质标准(GB/T31962-2015) | 污水排入城镇下水道水质控制项目限值,B级 | 废水排口FS-01(FS-01) | 总氮（以N计） | 2021-03-16 | 实际样 | 28.4 | 27.9 | -1.76% | 相对误差不超过±15%
南京经济技术开发区2021年3月监督监测 | 南京中电熊猫平板显示科技有限公司 | 水环境 | 显示器件制造 | 污水排入城镇下水道水质标准(GB/T31962-2015) | 污水排入城镇下水道水质控制项目限值,B级 | 废水排口FS-01(FS-01) | 总氮（以N计） | 2021-03-16 | 实际样 | 28.4 | 28.2 | -0.7% | 相对误差不超过±15%
南京经济技术开发区2021年3月监督监测 | 南京中电熊猫平板显示科技有限公司 | 水环境 | 显示器件制造 | 污水排入城镇下水道水质标准(GB/T31962-2015) | 污水排入城镇下水道水质控制项目限值,B级 | 废水排口FS-01(FS-01) | 总氮（以N计） | 2021-03-16 | 标准样 | 50.0 | 47.26 | -5.48% | 相对误差不超过±10%
南京经济技术开发区2021年3月监督监测 | 南京中电熊猫平板显示科技有限公司 | 水环境 | 显示器件制造 | 污水排入城镇下水道水质标准(GB/T31962-2015) | 污水排入城镇下水道水质控制项目限值,B级 | 废水排口FS-01(FS-01) | 氨氮（NH3-N） | 2021-03-16 | 实际样 | 7.95 | 8.90 | 11.95% | 相对误差不超过±15%
南京经济技术开发区2021年3月监督监测 | 南京中电熊猫平板显示科技有限公司 | 水环境 | 显示器件制造 | 污水排入城镇下水道水质标准(GB/T31962-2015) | 污水排入城镇下水道水质控制项目限值,B级 | 废水排口FS-01(FS-01) | 氨氮（NH3-N） | 2021-03-16 | 实际样 | 7.9811 | 8.57 | 7.38% | 相对误差不超过±15%
南京经济技术开发区2021年3月监督监测 | 南京中电熊猫平板显示科技有限公司 | 水环境 | 显示器件制造 | 污水排入城镇下水道水质标准(GB/T31962-2015) | 污水排入城镇下水道水质控制项目限值,B级 | 废水排口FS-01(FS-01) | 氨氮（NH3-N） | 2021-03-16 | 实际样 | 7.79 | 8.37 | 7.45% | 相对误差不超过±15%
南京经济技术开发区2021年3月监督监测 | 南京中电熊猫平板显示科技有限公司 | 水环境 | 显示器件制造 | 污水排入城镇下水道水质标准(GB/T31962-2015) | 污水排入城镇下水道水质控制项目限值,B级 | 废水排口FS-01(FS-01) | 氨氮（NH3-N） | 2021-03-16 | 标准样 | 25.0 | 25.7 | 2.8% | 相对误差不超过±10%
南京经济技术开发区2021年3月监督监测 | 南京水务集团有限公司铁北污水处理厂 | 水环境 | 水污染治理 | 城镇污水处理厂污染物排放标准[国标](GB18918-2002) | （表1）基本控制项目最高允许排放浓度（日均值）,一级标准（水温＞12℃或≤12℃）,A标准,通用 | 总排口 | 氨氮（NH3-N） | 2021-03-24 | 实际样 | 1.50 | 1.51 | 0.01mg/L | 绝对误差不超过±0.3mg/L
南京经济技术开发区2021年3月监督监测 | 南京水务集团有限公司铁北污水处理厂 | 水环境 | 水污染治理 | 城镇污水处理厂污染物排放标准[国标](GB18918-2002) | （表1）基本控制项目最高允许排放浓度（日均值）,一级标准（水温＞12℃或≤12℃）,A标准,通用 | 总排口 | 氨氮（NH3-N） | 2021-03-24 | 实际样 | 1.50 | 1.49 | -0.01mg/L | 绝对误差不超过±0.3mg/L
南京经济技术开发区2021年3月监督监测 | 南京水务集团有限公司铁北污水处理厂 | 水环境 | 水污染治理 | 城镇污水处理厂污染物排放标准[国标](GB18918-2002) | （表1）基本控制项目最高允许排放浓度（日均值）,一级标准（水温＞12℃或≤12℃）,A标准,通用 | 总排口 | 氨氮（NH3-N） | 2021-03-24 | 实际样 | 1.50 | 1.46 | -0.04mg/L | 绝对误差不超过±0.3mg/L
南京经济技术开发区2021年3月监督监测 | 南京水务集团有限公司铁北污水处理厂 | 水环境 | 水污染治理 | 城镇污水处理厂污染物排放标准[国标](GB18918-2002) | （表1）基本控制项目最高允许排放浓度（日均值）,一级标准（水温＞12℃或≤12℃）,A标准,通用 | 总排口 | 氨氮（NH3-N） | 2021-03-24 | 标准样 | 5.00 | 5.04 | 0.8% | 相对误差不超过±10%
南京经济技术开发区2021年3月监督监测 | 南京水务集团有限公司铁北污水处理厂 | 水环境 | 水污染治理 | 城镇污水处理厂污染物排放标准[国标](GB18918-2002) | （表1）基本控制项目最高允许排放浓度（日均值）,一级标准（水温＞12℃或≤12℃）,A标准,通用 | 总排口 | 化学需氧量 | 2021-03-24 | 实际样 | 25 | 25 | 0mg/L | 绝对误差不超过±5mg/L
南京经济技术开发区2021年3月监督监测 | 南京水务集团有限公司铁北污水处理厂 | 水环境 | 水污染治理 | 城镇污水处理厂污染物排放标准[国标](GB18918-2002) | （表1）基本控制项目最高允许排放浓度（日均值）,一级标准（水温＞12℃或≤12℃）,A标准,通用 | 总排口 | 化学需氧量 | 2021-03-24 | 实际样 | 25 | 25 | 0mg/L | 绝对误差不超过±5mg/L
南京经济技术开发区2021年3月监督监测 | 南京水务集团有限公司铁北污水处理厂 | 水环境 | 水污染治理 | 城镇污水处理厂污染物排放标准[国标](GB18918-2002) | （表1）基本控制项目最高允许排放浓度（日均值）,一级标准（水温＞12℃或≤12℃）,A标准,通用 | 总排口 | 化学需氧量 | 2021-03-24 | 实际样 | 25 | 26 | 1mg/L | 绝对误差不超过±5mg/L
南京经济技术开发区2021年3月监督监测 | 南京水务集团有限公司铁北污水处理厂 | 水环境 | 水污染治理 | 城镇污水处理厂污染物排放标准[国标](GB18918-2002) | （表1）基本控制项目最高允许排放浓度（日均值）,一级标准（水温＞12℃或≤12℃）,A标准,通用 | 总排口 | 化学需氧量 | 2021-03-24 | 标准样 | 250 | 258 | 3.2% | 相对误差不超过±10%
南京经济技术开发区2021年3月监督监测 | 南京东区污水处理管理有限公司（东阳污水处理厂） | 水环境 | 污水处理及其再生利用 | 城镇污水处理厂污染物排放标准[国标](GB18918-2002) | （表1）基本控制项目最高允许排放浓度（日均值）,一级标准（水温＞12℃或≤12℃）,A标准,通用 | 总排口(1) | 化学需氧量 | 2021-03-26 | 实际样 | 25 | 24 | -1mg/L | 绝对误差不超过±5mg/L
南京经济技术开发区2021年3月监督监测 | 南京东区污水处理管理有限公司（东阳污水处理厂） | 水环境 | 污水处理及其再生利用 | 城镇污水处理厂污染物排放标准[国标](GB18918-2002) | （表1）基本控制项目最高允许排放浓度（日均值）,一级标准（水温＞12℃或≤12℃）,A标准,通用 | 总排口(1) | 化学需氧量 | 2021-03-26 | 实际样 | 25 | 24 | -1mg/L | 绝对误差不超过±5mg/L
南京经济技术开发区2021年3月监督监测 | 南京东区污水处理管理有限公司（东阳污水处理厂） | 水环境 | 污水处理及其再生利用 | 城镇污水处理厂污染物排放标准[国标](GB18918-2002) | （表1）基本控制项目最高允许排放浓度（日均值）,一级标准（水温＞12℃或≤12℃）,A标准,通用 | 总排口(1) | 化学需氧量 | 2021-03-26 | 实际样 | 25 | 23 | -2mg/L | 绝对误差不超过±5mg/L
南京经济技术开发区2021年3月监督监测 | 南京东区污水处理管理有限公司（东阳污水处理厂） | 水环境 | 污水处理及其再生利用 | 城镇污水处理厂污染物排放标准[国标](GB18918-2002) | （表1）基本控制项目最高允许排放浓度（日均值）,一级标准（水温＞12℃或≤12℃）,A标准,通用 | 总排口(1) | 化学需氧量 | 2021-03-26 | 标准样 | 25 | 26 | 4% | 相对误差不超过±10%
南京经济技术开发区2021年3月监督监测 | 南京东区污水处理管理有限公司（东阳污水处理厂） | 水环境 | 污水处理及其再生利用 | 城镇污水处理厂污染物排放标准[国标](GB18918-2002) | （表1）基本控制项目最高允许排放浓度（日均值）,一级标准（水温＞12℃或≤12℃）,A标准,通用 | 总排口(1) | 氨氮（NH3-N） | 2021-03-26 | 实际样 | 1.5 | 1.34 | -0.16mg/L | 绝对误差不超过±0.3mg/L
南京经济技术开发区2021年3月监督监测 | 南京东区污水处理管理有限公司（东阳污水处理厂） | 水环境 | 污水处理及其再生利用 | 城镇污水处理厂污染物排放标准[国标](GB18918-2002) | （表1）基本控制项目最高允许排放浓度（日均值）,一级标准（水温＞12℃或≤12℃）,A标准,通用 | 总排口(1) | 氨氮（NH3-N） | 2021-03-26 | 实际样 | 1.5 | 1.35 | -0.15mg/L | 绝对误差不超过±0.3mg/L
南京经济技术开发区2021年3月监督监测 | 南京东区污水处理管理有限公司（东阳污水处理厂） | 水环境 | 污水处理及其再生利用 | 城镇污水处理厂污染物排放标准[国标](GB18918-2002) | （表1）基本控制项目最高允许排放浓度（日均值）,一级标准（水温＞12℃或≤12℃）,A标准,通用 | 总排口(1) | 氨氮（NH3-N） | 2021-03-26 | 实际样 | 1.5 | 1.31 | -0.19mg/L | 绝对误差不超过±0.3mg/L
南京经济技术开发区2021年3月监督监测 | 南京东区污水处理管理有限公司（东阳污水处理厂） | 水环境 | 污水处理及其再生利用 | 城镇污水处理厂污染物排放标准[国标](GB18918-2002) | （表1）基本控制项目最高允许排放浓度（日均值）,一级标准（水温＞12℃或≤12℃）,A标准,通用 | 总排口(1) | 氨氮（NH3-N） | 2021-03-26 | 标准样 | 10.0 | 10.8 | 8% | 相对误差不超过±10%

## 废气排放
任务名称 | 企业名称 | 名录类别 | 行业类别 | 执行标准名称 | 执行标准条目名称 | 监测点 | 监测项目 | 监测日期 | 流量(m³/h) | 温度(°C) | 湿度(%) | 含氧量(%) | 流速(m/s) | 生产负荷(%) | 实测浓度 | 折算浓度 | 上限 | 下限 | 单位 | 是否超标 | 超标倍数 | 备注 | 是否有评价限值
南京经济技术开发区2021年3月监督监测 | 南京中电熊猫液晶显示科技有限公司 | 水环境 | 显示器件制造 | 大气污染物综合排放标准(GB16297-1996) | （表2）新污染源大气污染物排放限值（1997年1月1日起）,最高允许排放浓度,使用溶剂汽油或其他混合烃类物质,排气筒15m,二级,10 | FQ-05(FQ-05) | 非甲烷总烃 | 2021-03-16 | [6 empty] | 0.12 | 0.12 | 120 |  | mg/m3 | 否 |  |  | 是
南京经济技术开发区2021年3月监督监测 | 南京中电熊猫液晶显示科技有限公司 | 水环境 | 显示器件制造 | 大气污染物综合排放标准(GB16297-1996) | （表2）新污染源大气污染物排放限值（1997年1月1日起）,最高允许排放浓度,除普钙工厂其他,排气筒40m,二级,1.0 | 特气尾气排口FQ-08(FQ-08) | 氟化物 | 2021-03-16 | [6 empty] | 0.11 | 0.11 | 9.0 |  | mg/m3 | 否 |  |  | 是
南京经济技术开发区2021年3月监督监测 | 南京中电熊猫液晶显示科技有限公司 | 水环境 | 显示器件制造 | 大气污染物综合排放标准(GB16297-1996) | （表2）新污染源大气污染物排放限值（1997年1月1日起）,最高允许排放浓度,通用,排气筒40m,二级,2.9 | 特气尾气排口FQ-08(FQ-08) | 氯气 | 2021-03-16 | [6 empty] | 1.4 | 2.5 | 65 |  | mg/m3 | 否 |  |  | 是
南京经济技术开发区2021年3月监督监测 | 南京中电熊猫液晶显示科技有限公司 | 水环境 | 显示器件制造 | 大气污染物综合排放标准(GB16297-1996) | （表2）新污染源大气污染物排放限值（1997年1月1日起）,最高允许排放浓度,通用,排气筒30m,二级,1.4 | 特气尾气排口FQ-08(FQ-08) | 氯化氢 | 2021-03-16 | [6 empty] | 1.34 | 1.34 | 100 |  | mg/m3 | 否 |  |  | 是
南京经济技术开发区2021年3月监督监测 | 南京中电熊猫液晶显示科技有限公司 | 水环境 | 显示器件制造 | 恶臭污染物排放标准(GB14554-93) | （表2）恶臭污染物排放标准值,排气筒高度30m | 特气尾气排口FQ-08(FQ-08) | 氨 | 2021-03-16 | [6 empty] | 0.010 | 0.010 | 20 |  | kg/h | 否 |  |  | 是
南京经济技术开发区2021年3月监督监测 | 南京中电熊猫液晶显示科技有限公司 | 水环境 | 显示器件制造 | 大气污染物综合排放标准(GB16297-1996) | （表2）新污染源大气污染物排放限值（1997年1月1日起）,最高允许排放浓度,使用溶剂汽油或其他混合烃类物质,排气筒15m,二级,10 | FQ-07(FQ-07) | 非甲烷总烃 | 2021-03-17 | [6 empty] | 0.26 | 0.26 | 120 |  | mg/m3 | 否 |  |  | 是
南京经济技术开发区2021年3月监督监测 | 南京中电熊猫液晶显示科技有限公司 | 水环境 | 显示器件制造 | 恶臭污染物排放标准(GB14554-93) | （表2）恶臭污染物排放标准值,排气筒高度30m | 碱性废气排口FQ-03(FQ-03) | 氨 | 2021-03-16 | [6 empty] | 0.082 | 0.082 | 20 |  | kg/h | 否 |  |  | 是
南京经济技术开发区2021年3月监督监测 | 南京中电熊猫液晶显示科技有限公司 | 水环境 | 显示器件制造 | 大气污染物综合排放标准(GB16297-1996) | （表2）新污染源大气污染物排放限值（1997年1月1日起）,最高允许排放浓度,使用溶剂汽油或其他混合烃类物质,排气筒15m,二级,10 | FQ-06(FQ-06) | 非甲烷总烃 | 2021-03-17 | [6 empty] | 0.12 | 0.12 | 120 |  | mg/m3 | 否 |  |  | 是
南京经济技术开发区2021年3月监督监测 | 南京中电熊猫液晶材料科技有限公司 | 水环境 | 显示器件制造 | 大气污染物综合排放标准(GB16297-1996) | （表2）新污染源大气污染物排放限值（1997年1月1日起）,最高允许排放浓度,通用,排气筒15m,二级,0.26 | 1号排气筒(1号排气筒) | 氯化氢 | 2021-03-15 | [6 empty] | 1.17 | 1.17 | 100 |  | mg/m3 | 否 |  |  | 是
南京经济技术开发区2021年3月监督监测 | 南京中电熊猫液晶材料科技有限公司 | 水环境 | 显示器件制造 | 大气污染物综合排放标准(GB16297-1996) | （表2）新污染源大气污染物排放限值（1997年1月1日起）,最高允许排放浓度,使用溶剂汽油或其他混合烃类物质,排气筒15m,二级,10 | 3号排气筒(3号排气筒) | 非甲烷总烃 | 2021-03-15 | [6 empty] | 0.53 | 0.53 | 120 |  | mg/m3 | 否 |  |  | 是
南京经济技术开发区2021年3月监督监测 | 南京中电熊猫液晶材料科技有限公司 | 水环境 | 显示器件制造 | 大气污染物综合排放标准(GB16297-1996) | （表2）新污染源大气污染物排放限值（1997年1月1日起）,最高允许排放浓度,使用溶剂汽油或其他混合烃类物质,排气筒15m,二级,10 | 2号排气筒(2号排气筒) | 非甲烷总烃 | 2021-03-15 | [6 empty] | 0.62 | 0.62 | 120 |  | mg/m3 | 否 |  |  | 是
南京经济技术开发区2021年3月监督监测 | 南京中电熊猫平板显示科技有限公司 | 水环境 | 显示器件制造 | 恶臭污染物排放标准(GB14554-93) | （表2）恶臭污染物排放标准值,排气筒高度40m | 3A南-FQ-02(FQ-02) | 氨 | 2021-03-18 | [6 empty] | 0.080 | 0.080 | 35 |  | kg/h | 否 |  |  | 是
南京经济技术开发区2021年3月监督监测 | 南京中电熊猫平板显示科技有限公司 | 水环境 | 显示器件制造 | 大气污染物综合排放标准(GB16297-1996) | （表2）新污染源大气污染物排放限值（1997年1月1日起）,最高允许排放浓度,通用,排气筒40m,二级,2.6 | 3B南-FQ-09(FQ-09) | 氯化氢 | 2021-03-19 | [6 empty] | 1.52 | 1.52 | 100 |  | mg/m3 | 否 |  |  | 是
南京经济技术开发区2021年3月监督监测 | 南京中电熊猫平板显示科技有限公司 | 水环境 | 显示器件制造 | 恶臭污染物排放标准(GB14554-93) | （表2）恶臭污染物排放标准值,排气筒高度40m | 3A南-FQ-04(FQ-04) | 氨 | 2021-03-18 | [6 empty] | 0.033 | 0.033 | 35 |  | kg/h | 否 |  |  | 是
南京经济技术开发区2021年3月监督监测 | 南京中电熊猫平板显示科技有限公司 | 水环境 | 显示器件制造 | 恶臭污染物排放标准(GB14554-93) | （表2）恶臭污染物排放标准值,排气筒高度15m | 3G南-FQ-13(FQ-13) | 氨 | 2021-03-19 | [6 empty] | 0.014 | 0.014 | 4.9 |  | kg/h | 否 |  |  | 是
南京经济技术开发区2021年3月监督监测 | 南京中电熊猫平板显示科技有限公司 | 水环境 | 显示器件制造 | 恶臭污染物排放标准(GB14554-93) | （表2）恶臭污染物排放标准值,排气筒高度40m | 3G南-FQ-13(FQ-13) | 硫化氢 | 2021-03-19 | [6 empty] | 0.00032 | 0.00032 | 2.3 |  | kg/h | 否 |  |  | 是
南京经济技术开发区2021年3月监督监测 | 南京中电熊猫平板显示科技有限公司 | 水环境 | 显示器件制造 | 大气污染物综合排放标准(GB16297-1996) | （表2）新污染源大气污染物排放限值（1997年1月1日起）,最高允许排放浓度,使用溶剂汽油或其他混合烃类物质,排气筒40m,二级,100 | FQ-05(FQ-05) | 非甲烷总烃 | 2021-03-18 | [6 empty] | 0.33 | 0.33 | 120 |  | mg/m3 | 否 |  |  | 是
2021年3月开发区VOC监测 | 南京中电熊猫液晶显示科技有限公司 | 水环境 | 显示器件制造 | 大气污染物综合排放标准(GB16297-1996) | （表2）新污染源大气污染物排放限值（1997年1月1日起）,最高允许排放浓度,使用溶剂汽油或其他混合烃类物质,排气筒15m,二级,10 | FQ-05(FQ-05) | 非甲烷总烃 | 2021-03-18 | [6 empty] | 0.12 | 0.12 | 120 |  | mg/m3 | 否 |  |  | 是
2021年3月开发区VOC监测 | 南京中电熊猫液晶显示科技有限公司 | 水环境 | 显示器件制造 | 大气污染物综合排放标准(GB16297-1996) | （表2）新污染源大气污染物排放限值（1997年1月1日起）,最高允许排放浓度,使用溶剂汽油或其他混合烃类物质,排气筒15m,二级,10 | FQ-07(FQ-07) | 非甲烷总烃 | 2021-03-18 | [6 empty] | 0.26 | 0.26 | 120 |  | mg/m3 | 否 |  |  | 是
2021年3月开发区VOC监测 | 南京中电熊猫液晶显示科技有限公司 | 水环境 | 显示器件制造 | 大气污染物综合排放标准(GB16297-1996) | （表2）新污染源大气污染物排放限值（1997年1月1日起）,最高允许排放浓度,使用溶剂汽油或其他混合烃类物质,排气筒15m,二级,10 | FQ-06(FQ-06) | 非甲烷总烃 | 2021-03-18 | [6 empty] | 0.12 | 0.12 | 120 |  | mg/m3 | 否 |  |  | 是
2021年3月开发区VOC监测 | 南京中电熊猫平板显示科技有限公司 | 水环境 | 显示器件制造 | 大气污染物综合排放标准(GB16297-1996) | （表2）新污染源大气污染物排放限值（1997年1月1日起）,最高允许排放浓度,使用溶剂汽油或其他混合烃类物质,排气筒40m,二级,100 | FQ-05(FQ-05) | 非甲烷总烃 | 2021-03-18 | [6 empty] | 0.33 | 0.33 | 120 |  | mg/m3 | 否 |  |  | 是
2021年3月开发区VOC监测 | 南京中电熊猫液晶材料科技有限公司 | 水环境 | 显示器件制造 | 大气污染物综合排放标准(GB16297-1996) | （表2）新污染源大气污染物排放限值（1997年1月1日起）,最高允许排放浓度,使用溶剂汽油或其他混合烃类物质,排气筒15m,二级,10 | 3号排气筒(3号排气筒) | 非甲烷总烃 | 2021-03-15 | [6 empty] | 0.62 | 0.62 | 120 |  | mg/m3 | 否 |  |  | 是
2021年3月开发区VOC监测 | 南京中电熊猫液晶材料科技有限公司 | 水环境 | 显示器件制造 | 大气污染物综合排放标准(GB16297-1996) | （表2）新污染源大气污染物排放限值（1997年1月1日起）,最高允许排放浓度,使用溶剂汽油或其他混合烃类物质,排气筒15m,二级,10 | 2号排气筒(2号排气筒) | 非甲烷总烃 | 2021-03-15 | [6 empty] | 0.53 | 0.53 | 120 |  | mg/m3 | 否 |  |  | 是

## 废水排放
任务名称 | 企业名称 | 名录类别 | 行业类别 | 受纳水体 | 执行标准名称 | 执行标准条目名称 | 监测点 | 监测项目 | 监测日期 | 流量(m³/s) | 水温(°C) | 生产负荷(%) | 进口浓度 | 排放浓度 | 上限 | 下限 | 单位 | 是否超标 | 超标倍数 | 备注 | 是否有评价限值
南京经济技术开发区2021年3月监督监测 | 南京中电熊猫液晶显示科技有限公司 | 水环境 | 显示器件制造 | 长江 | 污水排入城镇下水道水质标准(GB/T31962-2015) | 污水排入城镇下水道水质控制项目限值,B级 | 废水总排(DW001) | 氨氮（NH3-N） | 2021-03-15 | 0 |  |  |  | 4.10 | 45 |  | mg/L | 否 |  |  | 是
南京经济技术开发区2021年3月监督监测 | 南京中电熊猫液晶显示科技有限公司 | 水环境 | 显示器件制造 | 长江 | 污水综合排放标准(GB8978-1996) | （表4）第二类污染物最高允许排放浓度（1998年1月1日后建的单位）,其他排污单位,三级标准 | 废水总排(DW001) | 化学需氧量 | 2021-03-15 | 0 |  |  |  | 146 | 500 |  | mg/L | 否 |  |  | 是
南京经济技术开发区2021年3月监督监测 | 南京中电熊猫液晶显示科技有限公司 | 水环境 | 显示器件制造 | 长江 | 污水排入城镇下水道水质标准(GB/T31962-2015) | 污水排入城镇下水道水质控制项目限值,B级 | 废水总排(DW001) | 总磷（以P计） | 2021-03-15 | 0 |  |  |  | 0.08 | 8 |  | mg/L | 否 |  |  | 是
南京经济技术开发区2021年3月监督监测 | 南京中电熊猫液晶显示科技有限公司 | 水环境 | 显示器件制造 | 长江 | 污水排入城镇下水道水质标准(GB/T31962-2015) | 污水排入城镇下水道水质控制项目限值,B级 | 废水总排(DW001) | 氯化物 | 2021-03-15 | 0 |  |  |  | 519 | 800 |  | mg/L | 否 |  |  | 是
南京经济技术开发区2021年3月监督监测 | 南京中电熊猫液晶显示科技有限公司 | 水环境 | 显示器件制造 | 长江 | 污水综合排放标准(GB8978-1996) | （表4）第二类污染物最高允许排放浓度（1998年1月1日后建的单位）,一切排污单位 ,三级标准 | 废水总排(DW001) | pH值 | 2021-03-15 | 0 |  |  |  | 6.93 | 9 | 6 | 无量纲 | 否 |  |  | 是
南京经济技术开发区2021年3月监督监测 | 南京中电熊猫液晶显示科技有限公司 | 水环境 | 显示器件制造 | 长江 | 污水综合排放标准(GB8978-1996) | （表4）第二类污染物最高允许排放浓度（1998年1月1日后建的单位）,其他排污单位,三级标准 | 废水总排(DW001) | 氟化物 | 2021-03-15 | 0 |  |  |  | 0.05 | 20 |  | mg/L | 否 |  |  | 是
南京经济技术开发区2021年3月监督监测 | 南京中电熊猫液晶显示科技有限公司 | 水环境 | 显示器件制造 | 长江 | 污水综合排放标准(GB8978-1996) | （表4）第二类污染物最高允许排放浓度（1998年1月1日后建的单位）,其他排污单位,三级标准 | 废水总排(DW001) | 悬浮物 | 2021-03-15 | 0 |  |  |  | 16 | 400 |  | mg/L | 否 |  |  | 是
南京经济技术开发区2021年3月监督监测 | 南京中电熊猫液晶材料科技有限公司 | 水环境 | 显示器件制造 |  | 污水综合排放标准(GB8978-1996) | （表4）第二类污染物最高允许排放浓度（1998年1月1日后建的单位）,其他排污单位,三级标准 | 废水总排口 | 化学需氧量 | 2021-03-15 | 0 |  |  |  | 100 | 500 |  | mg/L | 否 |  |  | 是
南京经济技术开发区2021年3月监督监测 | 南京中电熊猫液晶材料科技有限公司 | 水环境 | 显示器件制造 |  | 污水综合排放标准(GB8978-1996) | （表4）第二类污染物最高允许排放浓度（1998年1月1日后建的单位）,其他排污单位,三级标准 | 废水总排口 | 五日生化需氧量 | 2021-03-15 | 0 |  |  |  | 43.4 | 300 |  | mg/L | 否 |  |  | 是
南京经济技术开发区2021年3月监督监测 | 南京中电熊猫液晶材料科技有限公司 | 水环境 | 显示器件制造 |  | 污水综合排放标准(GB8978-1996) | （表4）第二类污染物最高允许排放浓度（1998年1月1日后建的单位）,其他排污单位,三级标准 | 废水总排口 | 悬浮物 | 2021-03-15 | 0 |  |  |  | 34 | 400 |  | mg/L | 否 |  |  | 是
南京经济技术开发区2021年3月监督监测 | 南京中电熊猫液晶材料科技有限公司 | 水环境 | 显示器件制造 |  | 污水综合排放标准(GB8978-1996) | （表4）第二类污染物最高允许排放浓度（1998年1月1日后建的单位）,一切排污单位 ,三级标准 | 废水总排口 | pH值 | 2021-03-15 | 0 |  |  |  | 8.05 | 9 | 6 | 无量纲 | 否 |  |  | 是
南京经济技术开发区2021年3月监督监测 | 南京中电熊猫液晶材料科技有限公司 | 水环境 | 显示器件制造 |  | 污水排入城镇下水道水质标准(GB/T31962-2015) | 污水排入城镇下水道水质控制项目限值,B级 | 废水总排口 | 氯化物 | 2021-03-15 | 0 |  |  |  | 282 | 800 |  | mg/L | 否 |  |  | 是
南京经济技术开发区2021年3月监督监测 | 南京中电熊猫液晶材料科技有限公司 | 水环境 | 显示器件制造 |  | 污水排入城镇下水道水质标准(GB/T31962-2015) | 污水排入城镇下水道水质控制项目限值,B级 | 废水总排口 | 总氮（以N计） | 2021-03-15 | 0 |  |  |  | 1.95 | 70 |  | mg/L | 否 |  |  | 是
南京经济技术开发区2021年3月监督监测 | 南京中电熊猫液晶材料科技有限公司 | 水环境 | 显示器件制造 |  | 污水排入城镇下水道水质标准(GB/T31962-2015) | 污水排入城镇下水道水质控制项目限值,B级 | 废水总排口 | 总铁 | 2021-03-15 | 0 |  |  |  | <0.03 | 10 |  | mg/L | 否 |  |  | 是
南京经济技术开发区2021年3月监督监测 | 南京中电熊猫液晶材料科技有限公司 | 水环境 | 显示器件制造 |  | 污水排入城镇下水道水质标准(GB/T31962-2015) | 污水排入城镇下水道水质控制项目限值,B级 | 废水总排口 | 氨氮（NH3-N） | 2021-03-15 | 0 |  |  |  | 0.364 | 45 |  | mg/L | 否 |  |  | 是
南京经济技术开发区2021年3月监督监测 | 南京中电熊猫液晶材料科技有限公司 | 水环境 | 显示器件制造 |  | 污水排入城镇下水道水质标准(GB/T31962-2015) | 污水排入城镇下水道水质控制项目限值,B级 | 废水总排口 | 总磷（以P计） | 2021-03-15 | 0 |  |  |  | 0.02 | 8 |  | mg/L | 否 |  |  | 是
南京经济技术开发区2021年3月监督监测 | 南京高科水务有限公司 | 水环境 | 污水处理及其再生利用 |  | 城镇污水处理厂污染物排放标准[国标](GB18918-2002) | （表1）基本控制项目最高允许排放浓度（日均值）,一级标准（水温＞12℃或≤12℃）,A标准,通用 | 总排口 | 色度 | 2021-03-22 | 0 |  |  |  | 2 | 30 |  | 倍 | 否 |  |  | 是
南京经济技术开发区2021年3月监督监测 | 南京高科水务有限公司 | 水环境 | 污水处理及其再生利用 |  | 城镇污水处理厂污染物排放标准[国标](GB18918-2002) | （表1）基本控制项目最高允许排放浓度（日均值）,一级标准（水温＞12℃或≤12℃）,A标准,通用 | 总排口 | 悬浮物 | 2021-03-22 | 0 |  |  |  | 9 | 10 |  | mg/L | 否 |  |  | 是
南京经济技术开发区2021年3月监督监测 | 南京高科水务有限公司 | 水环境 | 污水处理及其再生利用 |  | 城镇污水处理厂污染物排放标准[国标](GB18918-2002) | （表1）基本控制项目最高允许排放浓度（日均值）,一级标准（水温＞12℃或≤12℃）,A标准,2006年1月1日后建设 | 总排口 | 总磷（以P计） | 2021-03-22 | 0 |  |  |  | 0.04 | 0.5 |  | mg/L | 否 |  |  | 是
南京经济技术开发区2021年3月监督监测 | 南京高科水务有限公司 | 水环境 | 污水处理及其再生利用 |  | 城镇污水处理厂污染物排放标准[国标](GB18918-2002) | （表2）部分一类污染物最高允许排放浓度（日均值） | 总排口 | 六价铬 | 2021-03-22 | 0 |  |  |  | <0.004 | 0.05 |  | mg/L | 否 |  |  | 是
南京经济技术开发区2021年3月监督监测 | 南京高科水务有限公司 | 水环境 | 污水处理及其再生利用 |  | 城镇污水处理厂污染物排放标准[国标](GB18918-2002) | （表1）基本控制项目最高允许排放浓度（日均值）,一级标准（水温＞12℃或≤12℃）,A标准,通用 | 总排口 | 氨氮（NH3-N） | 2021-03-22 | 0 |  |  |  | 0.265 | 5;8 |  | mg/L | 否 |  |  | 是
南京经济技术开发区2021年3月监督监测 | 南京高科水务有限公司 | 水环境 | 污水处理及其再生利用 |  | 城镇污水处理厂污染物排放标准[国标](GB18918-2002) | （表1）基本控制项目最高允许排放浓度（日均值）,一级标准（水温＞12℃或≤12℃）,A标准,通用 | 总排口 | 五日生化需氧量 | 2021-03-22 | 0 |  |  |  | 5.4 | 10 |  | mg/L | 否 |  |  | 是
南京经济技术开发区2021年3月监督监测 | 南京高科水务有限公司 | 水环境 | 污水处理及其再生利用 |  | 城镇污水处理厂污染物排放标准[国标](GB18918-2002) | （表1）基本控制项目最高允许排放浓度（日均值）,一级标准（水温＞12℃或≤12℃）,A标准,通用 | 总排口 | pH值 | 2021-03-22 | 0 |  |  |  | 6.93 | 9 | 6 | 无量纲 | 否 |  |  | 是
南京经济技术开发区2021年3月监督监测 | 南京高科水务有限公司 | 水环境 | 污水处理及其再生利用 |  | 城镇污水处理厂污染物排放标准[国标](GB18918-2002) | （表1）基本控制项目最高允许排放浓度（日均值）,一级标准（水温＞12℃或≤12℃）,A标准,通用 | 总排口 | 阴离子表面活性剂（LAS） | 2021-03-22 | 0 |  |  |  | 0.10 | 0.5 |  | mg/L | 否 |  |  | 是
南京经济技术开发区2021年3月监督监测 | 南京高科水务有限公司 | 水环境 | 污水处理及其再生利用 |  | 城镇污水处理厂污染物排放标准[国标](GB18918-2002) | （表1）基本控制项目最高允许排放浓度（日均值）,一级标准（水温＞12℃或≤12℃）,A标准,通用 | 总排口 | 总氮（以N计） | 2021-03-22 | 0 |  |  |  | 4.19 | 15 |  | mg/L | 否 |  |  | 是
南京经济技术开发区2021年3月监督监测 | 南京高科水务有限公司 | 水环境 | 污水处理及其再生利用 |  | 城镇污水处理厂污染物排放标准[国标](GB18918-2002) | （表1）基本控制项目最高允许排放浓度（日均值）,一级标准（水温＞12℃或≤12℃）,A标准,通用 | 总排口 | 化学需氧量 | 2021-03-22 | 0 |  |  |  | 19 | 50 |  | mg/L | 否 |  |  | 是
南京经济技术开发区2021年3月监督监测 | 南京高科水务有限公司 | 水环境 | 污水处理及其再生利用 |  | 城镇污水处理厂污染物排放标准[国标](GB18918-2002) | （表2）部分一类污染物最高允许排放浓度（日均值） | 总排口 | 总铬 | 2021-03-22 | 0 |  |  |  | <0.03 | 0.1 |  | mg/L | 否 |  |  | 是
南京经济技术开发区2021年3月监督监测 | 南京高科水务有限公司 | 水环境 | 污水处理及其再生利用 |  | 城镇污水处理厂污染物排放标准[国标](GB18918-2002) | （表2）部分一类污染物最高允许排放浓度（日均值） | 总排口 | 总铅 | 2021-03-22 | 0 |  |  |  | <0.1 | 0.1 |  | mg/L | 否 |  |  | 是
南京经济技术开发区2021年3月监督监测 | 南京高科水务有限公司 | 水环境 | 污水处理及其再生利用 |  | 城镇污水处理厂污染物排放标准[国标](GB18918-2002) | （表2）部分一类污染物最高允许排放浓度（日均值） | 总排口 | 总汞 | 2021-03-22 | 0 |  |  |  | 0.00004 | 0.001 |  | mg/L | 否 |  |  | 是
南京经济技术开发区2021年3月监督监测 | 南京高科水务有限公司 | 水环境 | 污水处理及其再生利用 |  | 城镇污水处理厂污染物排放标准[国标](GB18918-2002) | （表2）部分一类污染物最高允许排放浓度（日均值） | 总排口 | 烷基汞 | 2021-03-22 | 0 |  |  |  | <0.00003 | 0.01 |  | mg/L | 否 |  |  | 是
南京经济技术开发区2021年3月监督监测 | 南京高科水务有限公司 | 水环境 | 污水处理及其再生利用 |  | 城镇污水处理厂污染物排放标准[国标](GB18918-2002) | （表1）基本控制项目最高允许排放浓度（日均值）,一级标准（水温＞12℃或≤12℃）,A标准,通用 | 总排口 | 动植物油 | 2021-03-22 | 0 |  |  |  | <0.06 | 1 |  | mg/L | 否 |  |  | 是
南京经济技术开发区2021年3月监督监测 | 南京高科水务有限公司 | 水环境 | 污水处理及其再生利用 |  | 城镇污水处理厂污染物排放标准[国标](GB18918-2002) | （表2）部分一类污染物最高允许排放浓度（日均值） | 总排口 | 总镉 | 2021-03-22 | 0 |  |  |  | <0.05 | 0.01 |  | mg/L | 否 |  |  | 是
南京经济技术开发区2021年3月监督监测 | 南京高科水务有限公司 | 水环境 | 污水处理及其再生利用 |  | 城镇污水处理厂污染物排放标准[国标](GB18918-2002) | （表1）基本控制项目最高允许排放浓度（日均值）,一级标准（水温＞12℃或≤12℃）,A标准,通用 | 总排口 | 石油类 | 2021-03-22 | 0 |  |  |  | 0.07 | 1 |  | mg/L | 否 |  |  | 是
南京经济技术开发区2021年3月监督监测 | 南京高科水务有限公司 | 水环境 | 污水处理及其再生利用 |  | 城镇污水处理厂污染物排放标准[国标](GB18918-2002) | （表1）基本控制项目最高允许排放浓度（日均值）,一级标准（水温＞12℃或≤12℃）,A标准,通用 | 总排口 | 粪大肠菌群数 | 2021-03-22 | 0 |  |  |  | <200 | 1000 |  | 个/L | 否 |  |  | 是
南京经济技术开发区2021年3月监督监测 | 南京高科水务有限公司 | 水环境 | 污水处理及其再生利用 |  | 城镇污水处理厂污染物排放标准[国标](GB18918-2002) | （表2）部分一类污染物最高允许排放浓度（日均值） | 总排口 | 总砷 | 2021-03-22 | 0 |  |  |  | <0.0003 | 0.1 |  | mg/L | 否 |  |  | 是
南京经济技术开发区2021年3月监督监测 | 南京中电熊猫平板显示科技有限公司 | 水环境 | 显示器件制造 | 长江 | 污水排入城镇下水道水质标准(GB/T31962-2015) | 污水排入城镇下水道水质控制项目限值,B级 | 废水排口FS-01(FS-01) | 总磷（以P计） | 2021-03-16 | 0 |  |  |  | 0.40 | 8 |  | mg/L | 否 |  |  | 是
南京经济技术开发区2021年3月监督监测 | 南京中电熊猫平板显示科技有限公司 | 水环境 | 显示器件制造 | 长江 | 污水综合排放标准(GB8978-1996) | （表4）第二类污染物最高允许排放浓度（1998年1月1日后建的单位）,其他排污单位,三级标准 | 废水排口FS-01(FS-01) | 化学需氧量 | 2021-03-16 | 0 |  |  |  | 134 | 500 |  | mg/L | 否 |  |  | 是
南京经济技术开发区2021年3月监督监测 | 南京中电熊猫平板显示科技有限公司 | 水环境 | 显示器件制造 | 长江 | 污水综合排放标准(GB8978-1996) | （表4）第二类污染物最高允许排放浓度（1998年1月1日后建的单位）,一切排污单位 ,三级标准 | 废水排口FS-01(FS-01) | pH值 | 2021-03-16 | 0 |  |  |  | 7.18 | 9 | 6 | 无量纲 | 否 |  |  | 是
南京经济技术开发区2021年3月监督监测 | 南京中电熊猫平板显示科技有限公司 | 水环境 | 显示器件制造 | 长江 | 污水排入城镇下水道水质标准(GB/T31962-2015) | 污水排入城镇下水道水质控制项目限值,B级 | 废水排口FS-01(FS-01) | 氯化物 | 2021-03-16 | 0 |  |  |  | 328 | 800 |  | mg/L | 否 |  |  | 是
南京经济技术开发区2021年3月监督监测 | 南京中电熊猫平板显示科技有限公司 | 水环境 | 显示器件制造 | 长江 | 污水排入城镇下水道水质标准(GB/T31962-2015) | 污水排入城镇下水道水质控制项目限值,B级 | 废水排口FS-01(FS-01) | 总氮（以N计） | 2021-03-16 | 0 |  |  |  | 28.4 | 70 |  | mg/L | 否 |  |  | 是
南京经济技术开发区2021年3月监督监测 | 南京中电熊猫平板显示科技有限公司 | 水环境 | 显示器件制造 | 长江 | 污水综合排放标准(GB8978-1996) | （表4）第二类污染物最高允许排放浓度（1998年1月1日后建的单位）,其他排污单位,三级标准 | 废水排口FS-01(FS-01) | 氟化物 | 2021-03-16 | 0 |  |  |  | <0.05 | 20 |  | mg/L | 否 |  |  | 是
南京经济技术开发区2021年3月监督监测 | 南京中电熊猫平板显示科技有限公司 | 水环境 | 显示器件制造 | 长江 | 污水排入城镇下水道水质标准(GB/T31962-2015) | 污水排入城镇下水道水质控制项目限值,B级 | 废水排口FS-01(FS-01) | 氨氮（NH3-N） | 2021-03-16 | 0 |  |  |  | 7.72 | 45 |  | mg/L | 否 |  |  | 是
南京经济技术开发区2021年3月监督监测 | 南京中电熊猫平板显示科技有限公司 | 水环境 | 显示器件制造 | 长江 | 污水综合排放标准(GB8978-1996) | （表4）第二类污染物最高允许排放浓度（1998年1月1日后建的单位）,其他排污单位,三级标准 | 废水排口FS-01(FS-01) | 悬浮物 | 2021-03-16 | 0 |  |  |  | 36 | 400 |  | mg/L | 否 |  |  | 是
南京经济技术开发区2021年3月监督监测 | 南京水务集团有限公司铁北污水处理厂 | 水环境 | 水污染治理 |  | 城镇污水处理厂污染物排放标准[国标](GB18918-2002) | （表2）部分一类污染物最高允许排放浓度（日均值） | 总排口 | 总镉 | 2021-03-23 | 0 |  |  |  | <0.05 | 0.01 |  | mg/L | 否 |  |  | 是
南京经济技术开发区2021年3月监督监测 | 南京水务集团有限公司铁北污水处理厂 | 水环境 | 水污染治理 |  | 城镇污水处理厂污染物排放标准[国标](GB18918-2002) | （表1）基本控制项目最高允许排放浓度（日均值）,一级标准（水温＞12℃或≤12℃）,A标准,通用 | 总排口 | 石油类 | 2021-03-23 | 0 |  |  |  | <0.06 | 1 |  | mg/L | 否 |  |  | 是
南京经济技术开发区2021年3月监督监测 | 南京水务集团有限公司铁北污水处理厂 | 水环境 | 水污染治理 |  | 城镇污水处理厂污染物排放标准[国标](GB18918-2002) | （表1）基本控制项目最高允许排放浓度（日均值）,一级标准（水温＞12℃或≤12℃）,A标准,通用 | 总排口 | 动植物油 | 2021-03-23 | 0 |  |  |  | <0.06 | 1 |  | mg/L | 否 |  |  | 是
南京经济技术开发区2021年3月监督监测 | 南京水务集团有限公司铁北污水处理厂 | 水环境 | 水污染治理 |  | 城镇污水处理厂污染物排放标准[国标](GB18918-2002) | （表1）基本控制项目最高允许排放浓度（日均值）,一级标准（水温＞12℃或≤12℃）,A标准,通用 | 总排口 | 氨氮（NH3-N） | 2021-03-23 | 0 |  |  |  | 0.237 | 5;8 |  | mg/L | 否 |  |  | 是
南京经济技术开发区2021年3月监督监测 | 南京水务集团有限公司铁北污水处理厂 | 水环境 | 水污染治理 |  | 城镇污水处理厂污染物排放标准[国标](GB18918-2002) | （表2）部分一类污染物最高允许排放浓度（日均值） | 总排口 | 总汞 | 2021-03-23 | 0 |  |  |  | <0.00004 | 0.001 |  | mg/L | 否 |  |  | 是
南京经济技术开发区2021年3月监督监测 | 南京水务集团有限公司铁北污水处理厂 | 水环境 | 水污染治理 |  | 城镇污水处理厂污染物排放标准[国标](GB18918-2002) | （表1）基本控制项目最高允许排放浓度（日均值）,一级标准（水温＞12℃或≤12℃）,A标准,通用 | 总排口 | 化学需氧量 | 2021-03-23 | 0 |  |  |  | 10 | 50 |  | mg/L | 否 |  |  | 是
南京经济技术开发区2021年3月监督监测 | 南京水务集团有限公司铁北污水处理厂 | 水环境 | 水污染治理 |  | 城镇污水处理厂污染物排放标准[国标](GB18918-2002) | （表1）基本控制项目最高允许排放浓度（日均值）,一级标准（水温＞12℃或≤12℃）,A标准,通用 | 总排口 | 色度 | 2021-03-23 | 0 |  |  |  | 2 | 30 |  | 倍 | 否 |  |  | 是
南京经济技术开发区2021年3月监督监测 | 南京水务集团有限公司铁北污水处理厂 | 水环境 | 水污染治理 |  | 城镇污水处理厂污染物排放标准[国标](GB18918-2002) | （表2）部分一类污染物最高允许排放浓度（日均值） | 总排口 | 烷基汞 | 2021-03-23 | 0 |  |  |  | <0.00003 | 0 |  | mg/L | 否 |  |  | 是
南京经济技术开发区2021年3月监督监测 | 南京水务集团有限公司铁北污水处理厂 | 水环境 | 水污染治理 |  | 城镇污水处理厂污染物排放标准[国标](GB18918-2002) | （表2）部分一类污染物最高允许排放浓度（日均值） | 总排口 | 六价铬 | 2021-03-23 | 0 |  |  |  | <0.004 | 0.05 |  | mg/L | 否 |  |  | 是
南京经济技术开发区2021年3月监督监测 | 南京水务集团有限公司铁北污水处理厂 | 水环境 | 水污染治理 |  | 城镇污水处理厂污染物排放标准[国标](GB18918-2002) | （表1）基本控制项目最高允许排放浓度（日均值）,一级标准（水温＞12℃或≤12℃）,A标准,通用 | 总排口 | 阴离子表面活性剂（LAS） | 2021-03-23 | 0 |  |  |  | 0.08 | 0.5 |  | mg/L | 否 |  |  | 是
南京经济技术开发区2021年3月监督监测 | 南京水务集团有限公司铁北污水处理厂 | 水环境 | 水污染治理 |  | 城镇污水处理厂污染物排放标准[国标](GB18918-2002) | （表2）部分一类污染物最高允许排放浓度（日均值） | 总排口 | 总砷 | 2021-03-23 | 0 |  |  |  | <0.0003 | 0.1 |  | mg/L | 否 |  |  | 是
南京经济技术开发区2021年3月监督监测 | 南京水务集团有限公司铁北污水处理厂 | 水环境 | 水污染治理 |  | 城镇污水处理厂污染物排放标准[国标](GB18918-2002) | （表1）基本控制项目最高允许排放浓度（日均值）,一级标准（水温＞12℃或≤12℃）,A标准,通用 | 总排口 | 粪大肠菌群数 | 2021-03-23 | 0 |  |  |  | <0.200 | 1000 |  | 个/L | 否 |  |  | 是
南京经济技术开发区2021年3月监督监测 | 南京水务集团有限公司铁北污水处理厂 | 水环境 | 水污染治理 |  | 城镇污水处理厂污染物排放标准[国标](GB18918-2002) | （表1）基本控制项目最高允许排放浓度（日均值）,一级标准（水温＞12℃或≤12℃）,A标准,通用 | 总排口 | pH值 | 2021-03-23 | 0 |  |  |  | 7.05 | 9 | 6 | 无量纲 | 否 |  |  | 是
南京经济技术开发区2021年3月监督监测 | 南京水务集团有限公司铁北污水处理厂 | 水环境 | 水污染治理 |  | 城镇污水处理厂污染物排放标准[国标](GB18918-2002) | （表2）部分一类污染物最高允许排放浓度（日均值） | 总排口 | 总铅 | 2021-03-23 | 0 |  |  |  | <0.1 | 0.1 |  | mg/L | 否 |  |  | 是
南京经济技术开发区2021年3月监督监测 | 南京水务集团有限公司铁北污水处理厂 | 水环境 | 水污染治理 |  | 城镇污水处理厂污染物排放标准[国标](GB18918-2002) | （表1）基本控制项目最高允许排放浓度（日均值）,一级标准（水温＞12℃或≤12℃）,A标准,通用 | 总排口 | 悬浮物 | 2021-03-23 | 0 |  |  |  | 8 | 10 |  | mg/L | 否 |  |  | 是
南京经济技术开发区2021年3月监督监测 | 南京水务集团有限公司铁北污水处理厂 | 水环境 | 水污染治理 |  | 城镇污水处理厂污染物排放标准[国标](GB18918-2002) | （表2）部分一类污染物最高允许排放浓度（日均值） | 总排口 | 总铬 | 2021-03-23 | 0 |  |  |  | <0.03 | 0.1 |  | mg/L | 否 |  |  | 是
南京经济技术开发区2021年3月监督监测 | 南京水务集团有限公司铁北污水处理厂 | 水环境 | 水污染治理 |  | 城镇污水处理厂污染物排放标准[国标](GB18918-2002) | （表1）基本控制项目最高允许排放浓度（日均值）,一级标准（水温＞12℃或≤12℃）,A标准,通用 | 总排口 | 总氮（以N计） | 2021-03-23 | 0 |  |  |  | 5.56 | 15 |  | mg/L | 否 |  |  | 是
南京经济技术开发区2021年3月监督监测 | 南京水务集团有限公司铁北污水处理厂 | 水环境 | 水污染治理 |  | 城镇污水处理厂污染物排放标准[国标](GB18918-2002) | （表1）基本控制项目最高允许排放浓度（日均值）,一级标准（水温＞12℃或≤12℃）,A标准,2006年1月1日后建设 | 总排口 | 总磷（以P计） | 2021-03-23 | 0 |  |  |  | 0.06 | 0.5 |  | mg/L | 否 |  |  | 是
南京经济技术开发区2021年3月监督监测 | 南京水务集团有限公司铁北污水处理厂 | 水环境 | 水污染治理 |  | 城镇污水处理厂污染物排放标准[国标](GB18918-2002) | （表1）基本控制项目最高允许排放浓度（日均值）,一级标准（水温＞12℃或≤12℃）,A标准,通用 | 总排口 | 五日生化需氧量 | 2021-03-23 | 0 |  |  |  | 4.1 | 10 |  | mg/L | 否 |  |  | 是
南京经济技术开发区2021年3月监督监测 | 南京东区污水处理管理有限公司（东阳污水处理厂） | 水环境 | 污水处理及其再生利用 |  | 城镇污水处理厂污染物排放标准[国标](GB18918-2002) | （表1）基本控制项目最高允许排放浓度（日均值）,一级标准（水温＞12℃或≤12℃）,A标准,通用 | 总排口(1) | 化学需氧量 | 2021-03-25 | 0 |  |  |  | 12 | 50 |  | mg/L | 否 |  |  | 是
南京经济技术开发区2021年3月监督监测 | 南京东区污水处理管理有限公司（东阳污水处理厂） | 水环境 | 污水处理及其再生利用 |  | 城镇污水处理厂污染物排放标准[国标](GB18918-2002) | （表1）基本控制项目最高允许排放浓度（日均值）,一级标准（水温＞12℃或≤12℃）,A标准,通用 | 总排口(1) | 总铬 | 2021-03-25 | 0 |  |  |  | <0.03 | 0.1 |  | mg/L | 否 |  |  | 是
南京经济技术开发区2021年3月监督监测 | 南京东区污水处理管理有限公司（东阳污水处理厂） | 水环境 | 污水处理及其再生利用 |  | 城镇污水处理厂污染物排放标准[国标](GB18918-2002) | （表1）基本控制项目最高允许排放浓度（日均值）,一级标准（水温＞12℃或≤12℃）,A标准,通用 | 总排口(1) | 色度 | 2021-03-25 | 0 |  |  |  | 2 | 30 |  | 倍 | 否 |  |  | 是
南京经济技术开发区2021年3月监督监测 | 南京东区污水处理管理有限公司（东阳污水处理厂） | 水环境 | 污水处理及其再生利用 |  | 城镇污水处理厂污染物排放标准[国标](GB18918-2002) | （表1）基本控制项目最高允许排放浓度（日均值）,一级标准（水温＞12℃或≤12℃）,A标准,通用 | 总排口(1) | 氨氮（NH3-N） | 2021-03-25 | 0 |  |  |  | 0.150 | 5;8 |  | mg/L | 否 |  |  | 是
南京经济技术开发区2021年3月监督监测 | 南京东区污水处理管理有限公司（东阳污水处理厂） | 水环境 | 污水处理及其再生利用 |  | 城镇污水处理厂污染物排放标准[国标](GB18918-2002) | （表1）基本控制项目最高允许排放浓度（日均值）,一级标准（水温＞12℃或≤12℃）,A标准,通用 | 总排口(1) | 总铅 | 2021-03-25 | 0 |  |  |  | <0.1 | 0.1 |  | mg/L | 否 |  |  | 是
南京经济技术开发区2021年3月监督监测 | 南京东区污水处理管理有限公司（东阳污水处理厂） | 水环境 | 污水处理及其再生利用 |  | 城镇污水处理厂污染物排放标准[国标](GB18918-2002) | （表1）基本控制项目最高允许排放浓度（日均值）,一级标准（水温＞12℃或≤12℃）,A标准,通用 | 总排口(1) | 悬浮物 | 2021-03-25 | 0 |  |  |  | 9 | 10 |  | mg/L | 否 |  |  | 是
南京经济技术开发区2021年3月监督监测 | 南京东区污水处理管理有限公司（东阳污水处理厂） | 水环境 | 污水处理及其再生利用 |  | 城镇污水处理厂污染物排放标准[国标](GB18918-2002) | （表1）基本控制项目最高允许排放浓度（日均值）,一级标准（水温＞12℃或≤12℃）,A标准,通用 | 总排口(1) | 烷基汞 | 2021-03-25 | 0 |  |  |  | <0.00003 | 0 |  | mg/L | 否 |  |  | 是
南京经济技术开发区2021年3月监督监测 | 南京东区污水处理管理有限公司（东阳污水处理厂） | 水环境 | 污水处理及其再生利用 |  | 城镇污水处理厂污染物排放标准[国标](GB18918-2002) | （表1）基本控制项目最高允许排放浓度（日均值）,一级标准（水温＞12℃或≤12℃）,A标准,通用 | 总排口(1) | 总汞 | 2021-03-25 | 0 |  |  |  | <0.00004 | 0.001 |  | mg/L | 否 |  |  | 是
南京经济技术开发区2021年3月监督监测 | 南京东区污水处理管理有限公司（东阳污水处理厂） | 水环境 | 污水处理及其再生利用 |  | 城镇污水处理厂污染物排放标准[国标](GB18918-2002) | （表1）基本控制项目最高允许排放浓度（日均值）,一级标准（水温＞12℃或≤12℃）,A标准,通用 | 总排口(1) | 总氮（以N计） | 2021-03-25 | 0 |  |  |  | 4.50 | 15 |  | mg/L | 否 |  |  | 是
南京经济技术开发区2021年3月监督监测 | 南京东区污水处理管理有限公司（东阳污水处理厂） | 水环境 | 污水处理及其再生利用 |  | 城镇污水处理厂污染物排放标准[国标](GB18918-2002) | （表1）基本控制项目最高允许排放浓度（日均值）,一级标准（水温＞12℃或≤12℃）,A标准,通用 | 总排口(1) | 总砷 | 2021-03-25 | 0 |  |  |  | 0.0015 | 0.1 |  | mg/L | 否 |  |  | 是
南京经济技术开发区2021年3月监督监测 | 南京东区污水处理管理有限公司（东阳污水处理厂） | 水环境 | 污水处理及其再生利用 |  | 城镇污水处理厂污染物排放标准[国标](GB18918-2002) | （表1）基本控制项目最高允许排放浓度（日均值）,一级标准（水温＞12℃或≤12℃）,A标准,通用 | 总排口(1) | 六价铬 | 2021-03-25 | 0 |  |  |  | <0.004 | 0.05 |  | mg/L | 否 |  |  | 是
南京经济技术开发区2021年3月监督监测 | 南京东区污水处理管理有限公司（东阳污水处理厂） | 水环境 | 污水处理及其再生利用 |  | 城镇污水处理厂污染物排放标准[国标](GB18918-2002) | （表1）基本控制项目最高允许排放浓度（日均值）,一级标准（水温＞12℃或≤12℃）,A标准,通用 | 总排口(1) | 粪大肠菌群数 | 2021-03-25 | 0 |  |  |  | <200 | 1000 |  | 个/L | 否 |  |  | 是
南京经济技术开发区2021年3月监督监测 | 南京东区污水处理管理有限公司（东阳污水处理厂） | 水环境 | 污水处理及其再生利用 |  | 城镇污水处理厂污染物排放标准[国标](GB18918-2002) | （表1）基本控制项目最高允许排放浓度（日均值）,一级标准（水温＞12℃或≤12℃）,A标准,通用 | 总排口(1) | 石油类 | 2021-03-25 | 0 |  |  |  | <0.06 | 1 |  | mg/L | 否 |  |  | 是
南京经济技术开发区2021年3月监督监测 | 南京东区污水处理管理有限公司（东阳污水处理厂） | 水环境 | 污水处理及其再生利用 |  | 城镇污水处理厂污染物排放标准[国标](GB18918-2002) | （表1）基本控制项目最高允许排放浓度（日均值）,一级标准（水温＞12℃或≤12℃）,A标准,通用 | 总排口(1) | 阴离子表面活性剂 | 2021-03-25 | 0 |  |  |  | 0.06 | 0.5 |  | mg/L | 否 |  |  | 是
南京经济技术开发区2021年3月监督监测 | 南京东区污水处理管理有限公司（东阳污水处理厂） | 水环境 | 污水处理及其再生利用 |  | 城镇污水处理厂污染物排放标准[国标](GB18918-2002) | （表1）基本控制项目最高允许排放浓度（日均值）,一级标准（水温＞12℃或≤12℃）,A标准,通用 | 总排口(1) | 总镉 | 2021-03-25 | 0 |  |  |  | <0.05 | 0.01 |  | mg/L | 否 |  |  | 是
南京经济技术开发区2021年3月监督监测 | 南京东区污水处理管理有限公司（东阳污水处理厂） | 水环境 | 污水处理及其再生利用 |  | 城镇污水处理厂污染物排放标准[国标](GB18918-2002) | （表1）基本控制项目最高允许排放浓度（日均值）,一级标准（水温＞12℃或≤12℃）,A标准,通用 | 总排口(1) | 动植物油 | 2021-03-25 | 0 |  |  |  | <0.06 | 1 |  | mg/L | 否 |  |  | 是
南京经济技术开发区2021年3月监督监测 | 南京东区污水处理管理有限公司（东阳污水处理厂） | 水环境 | 污水处理及其再生利用 |  | 城镇污水处理厂污染物排放标准[国标](GB18918-2002) | （表1）基本控制项目最高允许排放浓度（日均值）,一级标准（水温＞12℃或≤12℃）,A标准,通用 | 总排口(1) | pH值 | 2021-03-25 | 0 |  |  |  | 6.82 | 9 | 6 | 无量纲 | 否 |  |  | 是
南京经济技术开发区2021年3月监督监测 | 南京东区污水处理管理有限公司（东阳污水处理厂） | 水环境 | 污水处理及其再生利用 |  | 城镇污水处理厂污染物排放标准[国标](GB18918-2002) | （表1）基本控制项目最高允许排放浓度（日均值）,一级标准（水温＞12℃或≤12℃）,A标准,通用 | 总排口(1) | 五日生化需氧量 | 2021-03-25 | 0 |  |  |  | 5.1 | 10 |  | mg/L | 否 |  |  | 是
南京经济技术开发区2021年3月监督监测 | 南京东区污水处理管理有限公司（东阳污水处理厂） | 水环境 | 污水处理及其再生利用 |  | 城镇污水处理厂污染物排放标准[国标](GB18918-2002) | （表1）基本控制项目最高允许排放浓度（日均值）,一级标准（水温＞12℃或≤12℃）,A标准,2006年1月1日后建设 | 总排口(1) | 总磷（以P计） | 2021-03-25 | 0 |  |  |  | 0.02 | 0.5 |  | mg/L | 否 |  |  | 是