## 废气排放
任务名称 | 企业名称 | 名录类别 | 行业类别 | 执行标准名称 | 执行标准条目名称 | 监测点 | 监测项目 | 监测日期 | 流量(m³/h) | 温度(°C) | 湿度(%) | 含氧量(%) | 流速(m/s) | 生产负荷(%) | 实测浓度 | 折算浓度 | 上限 | 下限 | 单位 | 是否超标 | 超标倍数 | 备注 | 是否有评价限值
2021年4月非VOC | 南京夏华电源厂 | 其他 | 铅蓄电池制造 | 电池工业污染物排放标准(GB30484-2013) | （表5）新建企业大气污染物排放限值,铅蓄电池直接排放限值 | 铸板车间(FQ-08) | 铅及其化合物 | 2021-04-08 | 3276 | 19.7 |  |  |  | 85 | <0.01 | <0.01 | 0.5 |  | mg/m3 | 否 |  |  | 是
2021年4月非VOC | 南京夏华电源厂 | 其他 | 铅蓄电池制造 | 电池工业污染物排放标准(GB30484-2013) | （表5）新建企业大气污染物排放限值,铅蓄电池直接排放限值 | 组装车间(FQ-09) | 铅及其化合物 | 2021-04-08 | 10313 | 19.3 |  |  |  | 85 | <0.01 | <0.01 | 0.5 |  | mg/m3 | 否 |  |  | 是

## 废水排放
任务名称 | 企业名称 | 名录类别 | 行业类别 | 受纳水体 | 执行标准名称 | 执行标准条目名称 | 监测点 | 监测项目 | 监测日期 | 流量(m³/s) | 水温(°C) | 生产负荷(%) | 进口浓度 | 排放浓度 | 上限 | 下限 | 单位 | 是否超标 | 超标倍数 | 备注 | 是否有评价限值
2021年4月非VOC | 南京溧水秦源污水处理有限公司 | 水环境 | 污水处理及其再生利用 |  | 城镇污水处理厂污染物排放标准[国标](GB18918-2002) | （表1）基本控制项目最高允许排放浓度（日均值）,一级标准（水温＞12℃或≤12℃）,A标准,2006年1月1日后建设 | 出水口 | 总磷（以P计） | 2021-04-07 | 0 | 15.4 | 90 |  | 0.048 | 0.5 |  | mg/L | 否 |  |  | 是
2021年4月非VOC | 南京溧水秦源污水处理有限公司 | 水环境 | 污水处理及其再生利用 |  | 城镇污水处理厂污染物排放标准[国标](GB18918-2002) | （表1）基本控制项目最高允许排放浓度（日均值）,一级标准（水温＞12℃或≤12℃）,A标准,通用 | 出水口 | pH值 | 2021-04-07 | 0 | 15.4 | 90 |  | 8.32 | 9 | 6 | 无量纲 | 否 |  |  | 是
2021年4月非VOC | 南京溧水秦源污水处理有限公司 | 水环境 | 污水处理及其再生利用 |  | 城镇污水处理厂污染物排放标准[国标](GB18918-2002) | （表1）基本控制项目最高允许排放浓度（日均值）,一级标准（水温＞12℃或≤12℃）,A标准,通用 | 出水口 | 色度 | 2021-04-07 | 0 | 15.4 | 90 |  | 2 | 30 |  | 倍 | 否 |  |  | 是
2021年4月非VOC | 南京溧水秦源污水处理有限公司 | 水环境 | 污水处理及其再生利用 |  | 城镇污水处理厂污染物排放标准[国标](GB18918-2002) | （表2）部分一类污染物最高允许排放浓度（日均值） | 出水口 | 总铅 | 2021-04-07 | 0 | 15.4 | 90 |  | <0.01 | 0.1 |  | mg/L | 否 |  |  | 是
2021年4月非VOC | 南京溧水秦源污水处理有限公司 | 水环境 | 污水处理及其再生利用 |  | 城镇污水处理厂污染物排放标准[国标](GB18918-2002) | （表2）部分一类污染物最高允许排放浓度（日均值） | 出水口 | 总铬 | 2021-04-07 | 0 | 15.4 | 90 |  | <0.05 | 0.1 |  | mg/L | 否 |  |  | 是
2021年4月非VOC | 南京溧水秦源污水处理有限公司 | 水环境 | 污水处理及其再生利用 |  | 城镇污水处理厂污染物排放标准[国标](GB18918-2002) | （表1）基本控制项目最高允许排放浓度（日均值）,一级标准（水温＞12℃或≤12℃）,A标准,通用 | 出水口 | 石油类 | 2021-04-07 | 0 | 15.4 | 90 |  | 0.31 | 1 |  | mg/L | 否 |  |  | 是
2021年4月非VOC | 南京溧水秦源污水处理有限公司 | 水环境 | 污水处理及其再生利用 |  | 城镇污水处理厂污染物排放标准[国标](GB18918-2002) | （表1）基本控制项目最高允许排放浓度（日均值）,一级标准（水温＞12℃或≤12℃）,A标准,通用 | 出水口 | 粪大肠菌群数 | 2021-04-07 | 0 | 15.4 | 90 |  | 700 | 1000 |  | 个/L | 否 |  |  | 是
2021年4月非VOC | 南京溧水秦源污水处理有限公司 | 水环境 | 污水处理及其再生利用 |  | 城镇污水处理厂污染物排放标准[国标](GB18918-2002) | （表1）基本控制项目最高允许排放浓度（日均值）,一级标准（水温＞12℃或≤12℃）,A标准,通用 | 出水口 | 五日生化需氧量 | 2021-04-07 | 0 | 15.4 | 90 |  | 4.4 | 10 |  | mg/L | 否 |  |  | 是
2021年4月非VOC | 南京溧水秦源污水处理有限公司 | 水环境 | 污水处理及其再生利用 |  | 城镇污水处理厂污染物排放标准[国标](GB18918-2002) | （表1）基本控制项目最高允许排放浓度（日均值）,一级标准（水温＞12℃或≤12℃）,A标准,通用 | 出水口 | 氨氮（NH3-N） | 2021-04-07 | 0 | 15.4 | 90 |  | 0.477 | 5;8 |  | mg/L | 否 |  |  | 是
2021年4月非VOC | 南京溧水秦源污水处理有限公司 | 水环境 | 污水处理及其再生利用 |  | 城镇污水处理厂污染物排放标准[国标](GB18918-2002) | （表1）基本控制项目最高允许排放浓度（日均值）,一级标准（水温＞12℃或≤12℃）,A标准,通用 | 出水口 | 阴离子表面活性剂 | 2021-04-07 | 0 | 15.4 | 90 |  | 0.22 | 0.5 |  | mg/L | 否 |  |  | 是
2021年4月非VOC | 南京溧水秦源污水处理有限公司 | 水环境 | 污水处理及其再生利用 |  | 城镇污水处理厂污染物排放标准[国标](GB18918-2002) | （表2）部分一类污染物最高允许排放浓度（日均值） | 出水口 | 总砷 | 2021-04-07 | 0 | 15.4 | 90 |  | 0.0003 | 0.1 |  | mg/L | 否 |  |  | 是
2021年4月非VOC | 南京溧水秦源污水处理有限公司 | 水环境 | 污水处理及其再生利用 |  | 城镇污水处理厂污染物排放标准[国标](GB18918-2002) | （表1）基本控制项目最高允许排放浓度（日均值）,一级标准（水温＞12℃或≤12℃）,A标准,通用 | 出水口 | 总氮（以N计） | 2021-04-07 | 0 | 15.4 | 90 |  | 4.57 | 15 |  | mg/L | 否 |  |  | 是
2021年4月非VOC | 南京溧水秦源污水处理有限公司 | 水环境 | 污水处理及其再生利用 |  | 城镇污水处理厂污染物排放标准[国标](GB18918-2002) | （表2）部分一类污染物最高允许排放浓度（日均值） | 出水口 | 总镉 | 2021-04-07 | 0 | 15.4 | 90 |  | <0.001 | 0.01 |  | mg/L | 否 |  |  | 是
2021年4月非VOC | 南京溧水秦源污水处理有限公司 | 水环境 | 污水处理及其再生利用 |  | 城镇污水处理厂污染物排放标准[国标](GB18918-2002) | （表2）部分一类污染物最高允许排放浓度（日均值） | 出水口 | 总汞 | 2021-04-07 | 0 | 15.4 | 90 |  | 0.00005 | 0.001 |  | mg/L | 否 |  |  | 是
2021年4月非VOC | 南京溧水秦源污水处理有限公司 | 水环境 | 污水处理及其再生利用 |  | 城镇污水处理厂污染物排放标准[国标](GB18918-2002) | （表1）基本控制项目最高允许排放浓度（日均值）,一级标准（水温＞12℃或≤12℃）,A标准,通用 | 出水口 | 动植物油 | 2021-04-07 | 0 | 15.4 | 90 |  | 0.84 | 1 |  | mg/L | 否 |  |  | 是
2021年4月非VOC | 南京溧水秦源污水处理有限公司 | 水环境 | 污水处理及其再生利用 |  | 城镇污水处理厂污染物排放标准[国标](GB18918-2002) | （表2）部分一类污染物最高允许排放浓度（日均值） | 出水口 | 六价铬 | 2021-04-07 | 0 | 15.4 | 90 |  | <0.004 | 0.05 |  | mg/L | 否 |  |  | 是
2021年4月非VOC | 南京溧水秦源污水处理有限公司 | 水环境 | 污水处理及其再生利用 |  | 城镇污水处理厂污染物排放标准[国标](GB18918-2002) | （表1）基本控制项目最高允许排放浓度（日均值）,一级标准（水温＞12℃或≤12℃）,A标准,通用 | 出水口 | 悬浮物 | 2021-04-07 | 0 | 15.4 | 90 |  | 8 | 10 |  | mg/L | 否 |  |  | 是
2021年4月非VOC | 南京溧水秦源污水处理有限公司 | 水环境 | 污水处理及其再生利用 |  | 城镇污水处理厂污染物排放标准[国标](GB18918-2002) | （表1）基本控制项目最高允许排放浓度（日均值）,一级标准（水温＞12℃或≤12℃）,A标准,通用 | 出水口 | 化学需氧量 | 2021-04-07 | 0 | 15.4 | 90 |  | 46 | 50 |  | mg/L | 否 |  |  | 是
2021年4月非VOC | 艾欧史密斯（中国）环境电器有限公司 | 水环境 | 专用设备制造业 |  | 南京溧水秦源污水处理有限公司接管标准(/) | 污水标准 | 排污口(WS-01) | pH值 | 2021-04-14 | 0 | 16.3 | 100 |  | 6.93 | 9 | 6 | 无量纲 | 否 |  |  | 是
2021年4月非VOC | 艾欧史密斯（中国）环境电器有限公司 | 水环境 | 专用设备制造业 |  | 南京溧水秦源污水处理有限公司接管标准(/) | 污水标准 | 排污口(WS-01) | 化学需氧量 | 2021-04-14 | 0 | 16.3 | 100 |  | 157 | 300 |  | mg/L | 否 |  |  | 是
2021年4月非VOC | 艾欧史密斯（中国）环境电器有限公司 | 水环境 | 专用设备制造业 |  | 南京溧水秦源污水处理有限公司接管标准(/) | 污水标准 | 排污口(WS-01) | 氨氮（NH3-N） | 2021-04-14 | 0 | 16.3 | 100 |  | 21.5 | 25 |  | mg/L | 否 |  |  | 是
2021年4月非VOC | 艾欧史密斯（中国）环境电器有限公司 | 水环境 | 专用设备制造业 |  | 南京溧水秦源污水处理有限公司接管标准(/) | 污水标准 | 排污口(WS-01) | 总磷（以P计） | 2021-04-14 | 0 | 16.3 | 100 |  | 1.11 | 3 |  | mg/L | 否 |  |  | 是
2021年4月非VOC | 南京恒生制药有限公司 | 水环境 | 化学药品制剂制造 |  | 南京溧水秦源污水处理有限公司接管标准(/) | 污水标准 | 排污口(LS-WS-01) | 总磷（以P计） | 2021-04-14 | 0 | 18.8 | 60 |  | 0.250 | 3 |  | mg/L | 否 |  |  | 是
2021年4月非VOC | 南京恒生制药有限公司 | 水环境 | 化学药品制剂制造 |  | 南京溧水秦源污水处理有限公司接管标准(/) | 污水标准 | 排污口(LS-WS-01) | 化学需氧量 | 2021-04-14 | 0 | 18.8 | 60 |  | 24 | 300 |  | mg/L | 否 |  |  | 是
2021年4月非VOC | 南京恒生制药有限公司 | 水环境 | 化学药品制剂制造 |  | 南京溧水秦源污水处理有限公司接管标准(/) | 污水标准 | 排污口(LS-WS-01) | 氨氮（NH3-N） | 2021-04-14 | 0 | 18.8 | 60 |  | 0.334 | 25 |  | mg/L | 否 |  |  | 是
2021年4月非VOC | 南京恒生制药有限公司 | 水环境 | 化学药品制剂制造 |  | 南京溧水秦源污水处理有限公司接管标准(/) | 污水标准 | 排污口(LS-WS-01) | pH值 | 2021-04-14 | 0 | 18.8 | 60 |  | 7.43 | 9 | 6 | 无量纲 | 否 |  |  | 是
2021年4月非VOC | 南京长安汽车有限公司整车基地 | 水环境,大气环境 | 汽车整车制造 |  | 南京溧水秦源污水处理有限公司接管标准(/) | 污水标准 | 排污口(LS-WS-1) | 氨氮（NH3-N） | 2021-04-06 | 0 | 15.8 | 80 |  | 0.344 | 25 |  | mg/L | 否 |  |  | 是
2021年4月非VOC | 南京长安汽车有限公司整车基地 | 水环境,大气环境 | 汽车整车制造 |  | 南京溧水秦源污水处理有限公司接管标准(/) | 污水标准 | 排污口(LS-WS-1) | pH值 | 2021-04-06 | 0 | 15.8 | 80 |  | 7.78 | 9 | 6 | 无量纲 | 否 |  |  | 是
2021年4月非VOC | 南京长安汽车有限公司整车基地 | 水环境,大气环境 | 汽车整车制造 |  | 南京溧水秦源污水处理有限公司接管标准(/) | 污水标准 | 排污口(LS-WS-1) | 总磷（以P计） | 2021-04-06 | 0 | 15.8 | 80 |  | 0.019 | 3 |  | mg/L | 否 |  |  | 是
2021年4月非VOC | 南京长安汽车有限公司整车基地 | 水环境,大气环境 | 汽车整车制造 |  | 污水排入城镇下水道水质标准(GB/T31962-2015) | 污水排入城镇下水道水质控制项目限值,B级 | 排污口(LS-WS-1) | 苯系物 | 2021-04-06 | 0 | 15.8 | 80 |  | <0.002 | 2.5 |  | mg/L | 否 |  |  | 是
2021年4月非VOC | 南京长安汽车有限公司整车基地 | 水环境,大气环境 | 汽车整车制造 |  | 南京溧水秦源污水处理有限公司接管标准(/) | 污水标准 | 排污口(LS-WS-1) | 化学需氧量 | 2021-04-06 | 0 | 15.8 | 80 |  | 52 | 300 |  | mg/L | 否 |  |  | 是
2021年4月非VOC | 南京星银药业集团有限公司 | 水环境 | 化学药品制剂制造 |  | 南京溧水秦源污水处理有限公司接管标准(/) | 污水标准 | 排污口(LS-WS-01) | 总磷（以P计） | 2021-04-14 | 0 | 19 | 50 |  | 0.586 | 3 |  | mg/L | 否 |  |  | 是
2021年4月非VOC | 南京星银药业集团有限公司 | 水环境 | 化学药品制剂制造 |  | 南京溧水秦源污水处理有限公司接管标准(/) | 污水标准 | 排污口(LS-WS-01) | 氨氮（NH3-N） | 2021-04-14 | 0 | 19 | 50 |  | 0.263 | 25 |  | mg/L | 否 |  |  | 是
2021年4月非VOC | 南京星银药业集团有限公司 | 水环境 | 化学药品制剂制造 |  | 南京溧水秦源污水处理有限公司接管标准(/) | 污水标准 | 排污口(LS-WS-01) | 化学需氧量 | 2021-04-14 | 0 | 19 | 50 |  | 23 | 300 |  | mg/L | 否 |  |  | 是
2021年4月非VOC | 南京星银药业集团有限公司 | 水环境 | 化学药品制剂制造 |  | 南京溧水秦源污水处理有限公司接管标准(/) | 污水标准 | 排污口(LS-WS-01) | pH值 | 2021-04-14 | 0 | 19 | 50 |  | 6.85 | 9 | 6 | 无量纲 | 否 |  |  | 是
2021年4月非VOC | 南京多源生物工程有限公司 | 水环境 | 专项化学用品制造 |  | 南京溧水秦源污水处理有限公司接管标准(/) | 污水标准 | 排污口(LS-WS-1) | 化学需氧量 | 2021-04-15 | 0 | 16.5 | 80 |  | 42 | 300 |  | mg/L | 否 |  |  | 是
2021年4月非VOC | 南京多源生物工程有限公司 | 水环境 | 专项化学用品制造 |  | 南京溧水秦源污水处理有限公司接管标准(/) | 污水标准 | 排污口(LS-WS-1) | 氨氮（NH3-N） | 2021-04-15 | 0 | 16.5 | 80 |  | 0.781 | 25 |  | mg/L | 否 |  |  | 是
2021年4月非VOC | 南京多源生物工程有限公司 | 水环境 | 专项化学用品制造 |  | 南京溧水秦源污水处理有限公司接管标准(/) | 污水标准 | 排污口(LS-WS-1) | 总磷（以P计） | 2021-04-15 | 0 | 16.5 | 80 |  | 0.995 | 3 |  | mg/L | 否 |  |  | 是
2021年4月非VOC | 南京多源生物工程有限公司 | 水环境 | 专项化学用品制造 |  | 南京溧水秦源污水处理有限公司接管标准(/) | 污水标准 | 排污口(LS-WS-1) | pH值 | 2021-04-15 | 0 | 16.5 | 80 |  | 6.61 | 9 | 6 | 无量纲 | 否 |  |  | 是
2021年4月非VOC | 南京溧水经济开发区喜旺污水处理厂 | 水环境 | 污水处理及其再生利用 |  | 污水综合排放标准(GB8978-1996) | （表1）第一类污染物最高允许排放浓度 | 出水口(LS-WS-01) | 总铬 | 2021-04-08 | 0 | 25.2 | 90 |  | <0.05 | 1.5 |  | mg/L | 否 |  |  | 是
2021年4月非VOC | 南京溧水经济开发区喜旺污水处理厂 | 水环境 | 污水处理及其再生利用 |  | 污水综合排放标准(GB8978-1996) | （表4）第二类污染物最高允许排放浓度（1998年1月1日后建的单位）,城镇二级污水处理厂,二级标准 | 出水口(LS-WS-01) | 化学需氧量 | 2021-04-08 | 0 | 25.2 | 90 |  | 39 | 100 |  | mg/L | 否 |  |  | 是
2021年4月非VOC | 南京溧水经济开发区喜旺污水处理厂 | 水环境 | 污水处理及其再生利用 |  | 污水综合排放标准(GB8978-1996) | （表4）第二类污染物最高允许排放浓度（1998年1月1日后建的单位）,医药原料药、染料、石油化工工业,二级标准 | 出水口(LS-WS-01) | 氨氮（NH3-N） | 2021-04-08 | 0 | 25.2 | 90 |  | 0.949 | 15 |  | mg/L | 否 |  |  | 是
2021年4月非VOC | 南京溧水经济开发区喜旺污水处理厂 | 水环境 | 污水处理及其再生利用 |  | 污水综合排放标准(GB8978-1996) | （表4）第二类污染物最高允许排放浓度（1998年1月1日后建的单位）,一切排污单位 ,一级标准 | 出水口(LS-WS-01) | 石油类 | 2021-04-08 | 0 | 25.2 | 90 |  | 0.22 | 5 |  | mg/L | 否 |  |  | 是
2021年4月非VOC | 南京溧水经济开发区喜旺污水处理厂 | 水环境 | 污水处理及其再生利用 |  | 污水综合排放标准(GB8978-1996) | （表4）第二类污染物最高允许排放浓度（1998年1月1日后建的单位）,其他排污单位,一级标准 | 出水口(LS-WS-01) | 五日生化需氧量 | 2021-04-08 | 0 | 25.2 | 90 |  | 4.1 | 20 |  | mg/L | 否 |  |  | 是
2021年4月非VOC | 南京溧水经济开发区喜旺污水处理厂 | 水环境 | 污水处理及其再生利用 |  |  |  | 出水口(LS-WS-01) | 总氮（以N计） | 2021-04-08 | 0 | 25.2 | 90 |  | 6.14 |  |  | mg/L | 否 |  |  | 否
2021年4月非VOC | 南京溧水经济开发区喜旺污水处理厂 | 水环境 | 污水处理及其再生利用 |  | 污水综合排放标准(GB8978-1996) | （表4）第二类污染物最高允许排放浓度（1998年1月1日后建的单位）,一切排污单位 ,一级标准 | 出水口(LS-WS-01) | pH值 | 2021-04-08 | 0 | 25.2 | 90 |  | 7.51 | 9 | 6 | 无量纲 | 否 |  |  | 是
2021年4月非VOC | 南京溧水经济开发区喜旺污水处理厂 | 水环境 | 污水处理及其再生利用 |  | 污水综合排放标准(GB8978-1996) | （表1）第一类污染物最高允许排放浓度 | 出水口(LS-WS-01) | 总铅 | 2021-04-08 | 0 | 25.2 | 90 |  | <0.01 | 1.0 |  | mg/L | 否 |  |  | 是
2021年4月非VOC | 南京溧水经济开发区喜旺污水处理厂 | 水环境 | 污水处理及其再生利用 |  | 污水综合排放标准(GB8978-1996) | （表4）第二类污染物最高允许排放浓度（1998年1月1日后建的单位）,一切排污单位 ,一级标准 | 出水口(LS-WS-01) | 色度 | 2021-04-08 | 0 | 25.2 | 90 |  | 4 | 50 |  | 倍 | 否 |  |  | 是
2021年4月非VOC | 南京溧水经济开发区喜旺污水处理厂 | 水环境 | 污水处理及其再生利用 |  | 污水综合排放标准(GB8978-1996) | （表1）第一类污染物最高允许排放浓度 | 出水口(LS-WS-01) | 总砷 | 2021-04-08 | 0 | 25.2 | 90 |  | <0.0003 | 0.5 |  | mg/L | 否 |  |  | 是
2021年4月非VOC | 南京溧水经济开发区喜旺污水处理厂 | 水环境 | 污水处理及其再生利用 |  | 污水综合排放标准(GB8978-1996) | （表1）第一类污染物最高允许排放浓度 | 出水口(LS-WS-01) | 总镉 | 2021-04-08 | 0 | 25.2 | 90 |  | <0.001 | 0.1 |  | mg/L | 否 |  |  | 是
2021年4月非VOC | 南京溧水经济开发区喜旺污水处理厂 | 水环境 | 污水处理及其再生利用 |  | 污水综合排放标准(GB8978-1996) | （表1）第一类污染物最高允许排放浓度 | 出水口(LS-WS-01) | 总汞 | 2021-04-08 | 0 | 25.2 | 90 |  | <0.00004 | 0.05 |  | mg/L | 否 |  |  | 是
2021年4月非VOC | 南京溧水经济开发区喜旺污水处理厂 | 水环境 | 污水处理及其再生利用 |  | 污水综合排放标准(GB8978-1996) | （表4）第二类污染物最高允许排放浓度（1998年1月1日后建的单位）,其他排污单位,一级标准 | 出水口(LS-WS-01) | 悬浮物 | 2021-04-08 | 0 | 25.2 | 90 |  | 32 | 70 |  | mg/L | 否 |  |  | 是
2021年4月非VOC | 南京溧水经济开发区喜旺污水处理厂 | 水环境 | 污水处理及其再生利用 |  | 污水综合排放标准(GB8978-1996) | （表1）第一类污染物最高允许排放浓度 | 出水口(LS-WS-01) | 六价铬 | 2021-04-08 | 0 | 25.2 | 90 |  | <0.004 | 0.5 |  | mg/L | 否 |  |  | 是
2021年4月非VOC | 南京溧水经济开发区喜旺污水处理厂 | 水环境 | 污水处理及其再生利用 |  |  |  | 出水口(LS-WS-01) | 粪大肠菌群 | 2021-04-08 | 0 | 25.2 | 90 |  | 2200 |  |  | 个/L | 否 |  |  | 否
2021年4月非VOC | 南京溧水经济开发区喜旺污水处理厂 | 水环境 | 污水处理及其再生利用 |  | 污水综合排放标准(GB8978-1996) | （表4）第二类污染物最高允许排放浓度（1998年1月1日后建的单位）,一切排污单位 ,一级标准 | 出水口(LS-WS-01) | 阴离子表面活性剂（LAS） | 2021-04-08 | 0 | 25.2 | 90 |  | 0.14 | 5.0 |  | mg/L | 否 |  |  | 是
2021年4月非VOC | 南京溧水经济开发区喜旺污水处理厂 | 水环境 | 污水处理及其再生利用 |  | 污水综合排放标准(GB8978-1996) | （表4）第二类污染物最高允许排放浓度（1998年1月1日后建的单位）,一切排污单位 ,一级标准 | 出水口(LS-WS-01) | 动植物油 | 2021-04-08 | 0 | 25.2 | 90 |  | 0.74 | 10 |  | mg/L | 否 |  |  | 是
2021年4月非VOC | 南京溧水经济开发区喜旺污水处理厂 | 水环境 | 污水处理及其再生利用 |  | 污水综合排放标准(GB8978-1996) | （表4）第二类污染物最高允许排放浓度（1998年1月1日后建的单位）,一切排污单位 ,一级标准 | 出水口(LS-WS-01) | 磷酸盐（以P计） | 2021-04-08 | 0 | 25.2 | 90 |  | 0.051 | 0.5 |  | mg/L | 否 |  |  | 是