## 废气比对
任务名称 | 企业名称 | 名录类别 | 行业类别 | 执行标准名称 | 执行标准条目名称 | 监测点 | 监测项目 | 监测日期 | 手动监测值 | 平均值 | 自动监测值 | 平均值 | 比对结果 | 技术要求
2021年3月市管企业监督性监测 | 中国石化扬子石油化工有限公司 | 水环境,大气环境,土壤环境 | 原油加工及石油制品制造 | 石油化学工业污染物排放标准(GB31571-2015) | （表5）大气污染物特别排放限值, 工艺加热炉 | 裂解炉(FQ-XT03) | 含氧量 | 2021-03-17 | 3.9 | 3.87 | 3.7 | 3.68 | -0.19% | 绝对误差不超过±1.0%
2021年3月市管企业监督性监测 | 中国石化扬子石油化工有限公司 | 水环境,大气环境,土壤环境 | 原油加工及石油制品制造 | 石油化学工业污染物排放标准(GB31571-2015) | （表5）大气污染物特别排放限值, 工艺加热炉 | 裂解炉(FQ-XT03) | 含氧量 | 2021-03-17 | 3.9 | 3.87 | 3.7 | 3.68 | -0.19% | 绝对误差不超过±1.0%
2021年3月市管企业监督性监测 | 中国石化扬子石油化工有限公司 | 水环境,大气环境,土壤环境 | 原油加工及石油制品制造 | 石油化学工业污染物排放标准(GB31571-2015) | （表5）大气污染物特别排放限值, 工艺加热炉 | 裂解炉(FQ-XT03) | 含氧量 | 2021-03-17 | 3.8 | 3.87 | 3.7 | 3.68 | -0.19% | 绝对误差不超过±1.0%
2021年3月市管企业监督性监测 | 中国石化扬子石油化工有限公司 | 水环境,大气环境,土壤环境 | 原油加工及石油制品制造 | 石油化学工业污染物排放标准(GB31571-2015) | （表5）大气污染物特别排放限值, 工艺加热炉 | 裂解炉(FQ-XT03) | 含氧量 | 2021-03-17 | 3.9 | 3.87 | 3.7 | 3.68 | -0.19% | 绝对误差不超过±1.0%
2021年3月市管企业监督性监测 | 中国石化扬子石油化工有限公司 | 水环境,大气环境,土壤环境 | 原油加工及石油制品制造 | 石油化学工业污染物排放标准(GB31571-2015) | （表5）大气污染物特别排放限值, 工艺加热炉 | 裂解炉(FQ-XT03) | 含氧量 | 2021-03-17 | 3.8 | 3.87 | 3.6 | 3.68 | -0.19% | 绝对误差不超过±1.0%
2021年3月市管企业监督性监测 | 中国石化扬子石油化工有限公司 | 水环境,大气环境,土壤环境 | 原油加工及石油制品制造 | 石油化学工业污染物排放标准(GB31571-2015) | （表5）大气污染物特别排放限值, 工艺加热炉 | 裂解炉(FQ-XT03) | 含氧量 | 2021-03-17 | 3.9 | 3.87 | 3.7 | 3.68 | -0.19% | 绝对误差不超过±1.0%
2021年3月市管企业监督性监测 | 中国石化扬子石油化工有限公司 | 水环境,大气环境,土壤环境 | 原油加工及石油制品制造 | 石油化学工业污染物排放标准(GB31571-2015) | （表5）大气污染物特别排放限值, 工艺加热炉 | 裂解炉(FQ-XT03) | 流速 | 2021-03-17 | 8.1 | 8.13 | 7.6 | 7.57 | -6.89% | 相对误差不超过±12%
2021年3月市管企业监督性监测 | 中国石化扬子石油化工有限公司 | 水环境,大气环境,土壤环境 | 原油加工及石油制品制造 | 石油化学工业污染物排放标准(GB31571-2015) | （表5）大气污染物特别排放限值, 工艺加热炉 | 裂解炉(FQ-XT03) | 流速 | 2021-03-17 | 8.5 | 8.13 | 7.5 | 7.57 | -6.89% | 相对误差不超过±12%
2021年3月市管企业监督性监测 | 中国石化扬子石油化工有限公司 | 水环境,大气环境,土壤环境 | 原油加工及石油制品制造 | 石油化学工业污染物排放标准(GB31571-2015) | （表5）大气污染物特别排放限值, 工艺加热炉 | 裂解炉(FQ-XT03) | 流速 | 2021-03-17 | 7.8 | 8.13 | 7.6 | 7.57 | -6.89% | 相对误差不超过±12%
2021年3月市管企业监督性监测 | 中国石化扬子石油化工有限公司 | 水环境,大气环境,土壤环境 | 原油加工及石油制品制造 | 石油化学工业污染物排放标准(GB31571-2015) | （表5）大气污染物特别排放限值, 工艺加热炉 | 裂解炉(FQ-XT03) | 湿度 | 2021-03-17 | 17.5 | 17.5 | 18.9 | 18.23 | 4.17% | 相对误差不超过±25%
2021年3月市管企业监督性监测 | 中国石化扬子石油化工有限公司 | 水环境,大气环境,土壤环境 | 原油加工及石油制品制造 | 石油化学工业污染物排放标准(GB31571-2015) | （表5）大气污染物特别排放限值, 工艺加热炉 | 裂解炉(FQ-XT03) | 湿度 | 2021-03-17 | 17.5 | 17.5 | 17.1 | 18.23 | 4.17% | 相对误差不超过±25%
2021年3月市管企业监督性监测 | 中国石化扬子石油化工有限公司 | 水环境,大气环境,土壤环境 | 原油加工及石油制品制造 | 石油化学工业污染物排放标准(GB31571-2015) | （表5）大气污染物特别排放限值, 工艺加热炉 | 裂解炉(FQ-XT03) | 湿度 | 2021-03-17 | 17.5 | 17.5 | 18.7 | 18.23 | 4.17% | 相对误差不超过±25%
2021年3月市管企业监督性监测 | 中国石化扬子石油化工有限公司 | 水环境,大气环境,土壤环境 | 原油加工及石油制品制造 | 石油化学工业污染物排放标准(GB31571-2015) | （表5）大气污染物特别排放限值, 工艺加热炉 | 裂解炉(FQ-XT03) | 氮氧化物 | 2021-03-17 | 86 | 84.5 | 87 | 86.67 | 2.57% | 相对误差不超过±30%
2021年3月市管企业监督性监测 | 中国石化扬子石油化工有限公司 | 水环境,大气环境,土壤环境 | 原油加工及石油制品制造 | 石油化学工业污染物排放标准(GB31571-2015) | （表5）大气污染物特别排放限值, 工艺加热炉 | 裂解炉(FQ-XT03) | 氮氧化物 | 2021-03-17 | 85 | 84.5 | 87 | 86.67 | 2.57% | 相对误差不超过±30%
2021年3月市管企业监督性监测 | 中国石化扬子石油化工有限公司 | 水环境,大气环境,土壤环境 | 原油加工及石油制品制造 | 石油化学工业污染物排放标准(GB31571-2015) | （表5）大气污染物特别排放限值, 工艺加热炉 | 裂解炉(FQ-XT03) | 氮氧化物 | 2021-03-17 | 85 | 84.5 | 86 | 86.67 | 2.57% | 相对误差不超过±30%
2021年3月市管企业监督性监测 | 中国石化扬子石油化工有限公司 | 水环境,大气环境,土壤环境 | 原油加工及石油制品制造 | 石油化学工业污染物排放标准(GB31571-2015) | （表5）大气污染物特别排放限值, 工艺加热炉 | 裂解炉(FQ-XT03) | 氮氧化物 | 2021-03-17 | 85 | 84.5 | 88 | 86.67 | 2.57% | 相对误差不超过±30%
2021年3月市管企业监督性监测 | 中国石化扬子石油化工有限公司 | 水环境,大气环境,土壤环境 | 原油加工及石油制品制造 | 石油化学工业污染物排放标准(GB31571-2015) | （表5）大气污染物特别排放限值, 工艺加热炉 | 裂解炉(FQ-XT03) | 氮氧化物 | 2021-03-17 | 84 | 84.5 | 86 | 86.67 | 2.57% | 相对误差不超过±30%
2021年3月市管企业监督性监测 | 中国石化扬子石油化工有限公司 | 水环境,大气环境,土壤环境 | 原油加工及石油制品制造 | 石油化学工业污染物排放标准(GB31571-2015) | （表5）大气污染物特别排放限值, 工艺加热炉 | 裂解炉(FQ-XT03) | 氮氧化物 | 2021-03-17 | 82 | 84.5 | 86 | 86.67 | 2.57% | 相对误差不超过±30%
2021年3月市管企业监督性监测 | 中国石化扬子石油化工有限公司 | 水环境,大气环境,土壤环境 | 原油加工及石油制品制造 | 石油化学工业污染物排放标准(GB31571-2015) | （表5）大气污染物特别排放限值, 工艺加热炉 | 裂解炉(FQ-XT03) | 二氧化硫 | 2021-03-17 | <3 | 1.5 | <3 | 1.5 | 0mg/m3 | 绝对误差不超过±17mg/m3
2021年3月市管企业监督性监测 | 中国石化扬子石油化工有限公司 | 水环境,大气环境,土壤环境 | 原油加工及石油制品制造 | 石油化学工业污染物排放标准(GB31571-2015) | （表5）大气污染物特别排放限值, 工艺加热炉 | 裂解炉(FQ-XT03) | 二氧化硫 | 2021-03-17 | <3 | 1.5 | <3 | 1.5 | 0mg/m3 | 绝对误差不超过±17mg/m3
2021年3月市管企业监督性监测 | 中国石化扬子石油化工有限公司 | 水环境,大气环境,土壤环境 | 原油加工及石油制品制造 | 石油化学工业污染物排放标准(GB31571-2015) | （表5）大气污染物特别排放限值, 工艺加热炉 | 裂解炉(FQ-XT03) | 二氧化硫 | 2021-03-17 | <3 | 1.5 | <3 | 1.5 | 0mg/m3 | 绝对误差不超过±17mg/m3
2021年3月市管企业监督性监测 | 中国石化扬子石油化工有限公司 | 水环境,大气环境,土壤环境 | 原油加工及石油制品制造 | 石油化学工业污染物排放标准(GB31571-2015) | （表5）大气污染物特别排放限值, 工艺加热炉 | 裂解炉(FQ-XT03) | 二氧化硫 | 2021-03-17 | <3 | 1.5 | <3 | 1.5 | 0mg/m3 | 绝对误差不超过±17mg/m3
2021年3月市管企业监督性监测 | 中国石化扬子石油化工有限公司 | 水环境,大气环境,土壤环境 | 原油加工及石油制品制造 | 石油化学工业污染物排放标准(GB31571-2015) | （表5）大气污染物特别排放限值, 工艺加热炉 | 裂解炉(FQ-XT03) | 二氧化硫 | 2021-03-17 | <3 | 1.5 | <3 | 1.5 | 0mg/m3 | 绝对误差不超过±17mg/m3
2021年3月市管企业监督性监测 | 中国石化扬子石油化工有限公司 | 水环境,大气环境,土壤环境 | 原油加工及石油制品制造 | 石油化学工业污染物排放标准(GB31571-2015) | （表5）大气污染物特别排放限值, 工艺加热炉 | 裂解炉(FQ-XT03) | 二氧化硫 | 2021-03-17 | <3 | 1.5 | <3 | 1.5 | 0mg/m3 | 绝对误差不超过±17mg/m3
2021年3月市管企业监督性监测 | 中国石化扬子石油化工有限公司 | 水环境,大气环境,土壤环境 | 原油加工及石油制品制造 | 石油化学工业污染物排放标准(GB31571-2015) | （表5）大气污染物特别排放限值, 工艺加热炉 | 裂解炉(FQ-XT03) | 温度 | 2021-03-17 | 120 | 120 | 121 | 121 | 1℃ | 绝对误差不超过±3℃
2021年3月市管企业监督性监测 | 中国石化扬子石油化工有限公司 | 水环境,大气环境,土壤环境 | 原油加工及石油制品制造 | 石油化学工业污染物排放标准(GB31571-2015) | （表5）大气污染物特别排放限值, 工艺加热炉 | 裂解炉(FQ-XT03) | 温度 | 2021-03-17 | 120 | 120 | 121 | 121 | 1℃ | 绝对误差不超过±3℃
2021年3月市管企业监督性监测 | 中国石化扬子石油化工有限公司 | 水环境,大气环境,土壤环境 | 原油加工及石油制品制造 | 石油化学工业污染物排放标准(GB31571-2015) | （表5）大气污染物特别排放限值, 工艺加热炉 | 裂解炉(FQ-XT03) | 温度 | 2021-03-17 | 120 | 120 | 121 | 121 | 1℃ | 绝对误差不超过±3℃
2021年3月市管企业监督性监测 | 中国石化扬子石油化工有限公司 | 水环境,大气环境,土壤环境 | 原油加工及石油制品制造 | 石油炼制工业污染物排放标准(GB31570-2015) | 大气污染物特别排放限值,工艺加热炉 | 二套硫回收装置(FQ-FT08) | 含氧量 | 2021-03-17 | 4.0 | 3.88 | 3.9 | 3.77 | -0.11% | 绝对误差不超过±1.0%
2021年3月市管企业监督性监测 | 中国石化扬子石油化工有限公司 | 水环境,大气环境,土壤环境 | 原油加工及石油制品制造 | 石油炼制工业污染物排放标准(GB31570-2015) | 大气污染物特别排放限值,工艺加热炉 | 二套硫回收装置(FQ-FT08) | 含氧量 | 2021-03-17 | 3.6 | 3.88 | 3.4 | 3.77 | -0.11% | 绝对误差不超过±1.0%
2021年3月市管企业监督性监测 | 中国石化扬子石油化工有限公司 | 水环境,大气环境,土壤环境 | 原油加工及石油制品制造 | 石油炼制工业污染物排放标准(GB31570-2015) | 大气污染物特别排放限值,工艺加热炉 | 二套硫回收装置(FQ-FT08) | 含氧量 | 2021-03-17 | 3.9 | 3.88 | 3.5 | 3.77 | -0.11% | 绝对误差不超过±1.0%
2021年3月市管企业监督性监测 | 中国石化扬子石油化工有限公司 | 水环境,大气环境,土壤环境 | 原油加工及石油制品制造 | 石油炼制工业污染物排放标准(GB31570-2015) | 大气污染物特别排放限值,工艺加热炉 | 二套硫回收装置(FQ-FT08) | 含氧量 | 2021-03-17 | 4.0 | 3.88 | 3.9 | 3.77 | -0.11% | 绝对误差不超过±1.0%
2021年3月市管企业监督性监测 | 中国石化扬子石油化工有限公司 | 水环境,大气环境,土壤环境 | 原油加工及石油制品制造 | 石油炼制工业污染物排放标准(GB31570-2015) | 大气污染物特别排放限值,工艺加热炉 | 二套硫回收装置(FQ-FT08) | 含氧量 | 2021-03-17 | 3.7 | 3.88 | 4.0 | 3.77 | -0.11% | 绝对误差不超过±1.0%
2021年3月市管企业监督性监测 | 中国石化扬子石油化工有限公司 | 水环境,大气环境,土壤环境 | 原油加工及石油制品制造 | 石油炼制工业污染物排放标准(GB31570-2015) | 大气污染物特别排放限值,工艺加热炉 | 二套硫回收装置(FQ-FT08) | 含氧量 | 2021-03-17 | 4.1 | 3.88 | 3.9 | 3.77 | -0.11% | 绝对误差不超过±1.0%
2021年3月市管企业监督性监测 | 中国石化扬子石油化工有限公司 | 水环境,大气环境,土壤环境 | 原油加工及石油制品制造 | 石油炼制工业污染物排放标准(GB31570-2015) | 大气污染物特别排放限值,工艺加热炉 | 二套硫回收装置(FQ-FT08) | 流速 | 2021-03-17 | 9.5 | 9.67 | 9.5 | 9.53 | -1.45% | 相对误差不超过±12%
2021年3月市管企业监督性监测 | 中国石化扬子石油化工有限公司 | 水环境,大气环境,土壤环境 | 原油加工及石油制品制造 | 石油炼制工业污染物排放标准(GB31570-2015) | 大气污染物特别排放限值,工艺加热炉 | 二套硫回收装置(FQ-FT08) | 流速 | 2021-03-17 | 9.7 | 9.67 | 9.5 | 9.53 | -1.45% | 相对误差不超过±12%
2021年3月市管企业监督性监测 | 中国石化扬子石油化工有限公司 | 水环境,大气环境,土壤环境 | 原油加工及石油制品制造 | 石油炼制工业污染物排放标准(GB31570-2015) | 大气污染物特别排放限值,工艺加热炉 | 二套硫回收装置(FQ-FT08) | 流速 | 2021-03-17 | 9.8 | 9.67 | 9.6 | 9.53 | -1.45% | 相对误差不超过±12%
2021年3月市管企业监督性监测 | 中国石化扬子石油化工有限公司 | 水环境,大气环境,土壤环境 | 原油加工及石油制品制造 | 石油炼制工业污染物排放标准(GB31570-2015) | 大气污染物特别排放限值,工艺加热炉 | 二套硫回收装置(FQ-FT08) | 湿度 | 2021-03-17 | 15.6 | 15.6 | 16.5 | 16.03 | 2.76% | 相对误差不超过±25%
2021年3月市管企业监督性监测 | 中国石化扬子石油化工有限公司 | 水环境,大气环境,土壤环境 | 原油加工及石油制品制造 | 石油炼制工业污染物排放标准(GB31570-2015) | 大气污染物特别排放限值,工艺加热炉 | 二套硫回收装置(FQ-FT08) | 湿度 | 2021-03-17 | 15.6 | 15.6 | 15.7 | 16.03 | 2.76% | 相对误差不超过±25%
2021年3月市管企业监督性监测 | 中国石化扬子石油化工有限公司 | 水环境,大气环境,土壤环境 | 原油加工及石油制品制造 | 石油炼制工业污染物排放标准(GB31570-2015) | 大气污染物特别排放限值,工艺加热炉 | 二套硫回收装置(FQ-FT08) | 湿度 | 2021-03-17 | 15.6 | 15.6 | 15.9 | 16.03 | 2.76% | 相对误差不超过±25%
2021年3月市管企业监督性监测 | 中国石化扬子石油化工有限公司 | 水环境,大气环境,土壤环境 | 原油加工及石油制品制造 | 石油炼制工业污染物排放标准(GB31570-2015) | 大气污染物特别排放限值,工艺加热炉 | 二套硫回收装置(FQ-FT08) | 二氧化硫 | 2021-03-17 | 6 | 12.5 | 17 | 9.17 | -3.33mg/m3 | 绝对误差不超过±17mg/m3
2021年3月市管企业监督性监测 | 中国石化扬子石油化工有限公司 | 水环境,大气环境,土壤环境 | 原油加工及石油制品制造 | 石油炼制工业污染物排放标准(GB31570-2015) | 大气污染物特别排放限值,工艺加热炉 | 二套硫回收装置(FQ-FT08) | 二氧化硫 | 2021-03-17 | 15 | 12.5 | <3 | 9.17 | -3.33mg/m3 | 绝对误差不超过±17mg/m3
2021年3月市管企业监督性监测 | 中国石化扬子石油化工有限公司 | 水环境,大气环境,土壤环境 | 原油加工及石油制品制造 | 石油炼制工业污染物排放标准(GB31570-2015) | 大气污染物特别排放限值,工艺加热炉 | 二套硫回收装置(FQ-FT08) | 二氧化硫 | 2021-03-17 | 18 | 12.5 | 9 | 9.17 | -3.33mg/m3 | 绝对误差不超过±17mg/m3
2021年3月市管企业监督性监测 | 中国石化扬子石油化工有限公司 | 水环境,大气环境,土壤环境 | 原油加工及石油制品制造 | 石油炼制工业污染物排放标准(GB31570-2015) | 大气污染物特别排放限值,工艺加热炉 | 二套硫回收装置(FQ-FT08) | 二氧化硫 | 2021-03-17 | 15 | 12.5 | 11 | 9.17 | -3.33mg/m3 | 绝对误差不超过±17mg/m3
2021年3月市管企业监督性监测 | 中国石化扬子石油化工有限公司 | 水环境,大气环境,土壤环境 | 原油加工及石油制品制造 | 石油炼制工业污染物排放标准(GB31570-2015) | 大气污染物特别排放限值,工艺加热炉 | 二套硫回收装置(FQ-FT08) | 二氧化硫 | 2021-03-17 | 5 | 12.5 | 15 | 9.17 | -3.33mg/m3 | 绝对误差不超过±17mg/m3
2021年3月市管企业监督性监测 | 中国石化扬子石油化工有限公司 | 水环境,大气环境,土壤环境 | 原油加工及石油制品制造 | 石油炼制工业污染物排放标准(GB31570-2015) | 大气污染物特别排放限值,工艺加热炉 | 二套硫回收装置(FQ-FT08) | 二氧化硫 | 2021-03-17 | 16 | 12.5 | <3 | 9.17 | -3.33mg/m3 | 绝对误差不超过±17mg/m3
2021年3月市管企业监督性监测 | 中国石化扬子石油化工有限公司 | 水环境,大气环境,土壤环境 | 原油加工及石油制品制造 | 石油炼制工业污染物排放标准(GB31570-2015) | 大气污染物特别排放限值,工艺加热炉 | 二套硫回收装置(FQ-FT08) | 温度 | 2021-03-17 | 134.7 | 134.6 | 132.4 | 132.4 | -2.2℃ | 绝对误差不超过±3℃
2021年3月市管企业监督性监测 | 中国石化扬子石油化工有限公司 | 水环境,大气环境,土壤环境 | 原油加工及石油制品制造 | 石油炼制工业污染物排放标准(GB31570-2015) | 大气污染物特别排放限值,工艺加热炉 | 二套硫回收装置(FQ-FT08) | 温度 | 2021-03-17 | 134.6 | 134.6 | 132.4 | 132.4 | -2.2℃ | 绝对误差不超过±3℃
2021年3月市管企业监督性监测 | 中国石化扬子石油化工有限公司 | 水环境,大气环境,土壤环境 | 原油加工及石油制品制造 | 石油炼制工业污染物排放标准(GB31570-2015) | 大气污染物特别排放限值,工艺加热炉 | 二套硫回收装置(FQ-FT08) | 温度 | 2021-03-17 | 134.5 | 134.6 | 132.4 | 132.4 | -2.2℃ | 绝对误差不超过±3℃
2021年3月市管企业监督性监测 | 中国石化集团南京化学工业有限公司 | 水环境 | 有机化学原料制造 | 火电厂大气污染物排放标准(GB13223-2011) | （表2）大气污染物特别排放限值,烟囱或烟道,燃煤锅炉 | 3号脱硫塔(DA001) | 含氧量 | 2021-03-22 | 5.4 | 5.5 | 5.1 | 5.28 | 5.88% | 相对准确度≤15%
2021年3月市管企业监督性监测 | 中国石化集团南京化学工业有限公司 | 水环境 | 有机化学原料制造 | 火电厂大气污染物排放标准(GB13223-2011) | （表2）大气污染物特别排放限值,烟囱或烟道,燃煤锅炉 | 3号脱硫塔(DA001) | 含氧量 | 2021-03-22 | 5.6 | 5.5 | 5.4 | 5.28 | 5.88% | 相对准确度≤15%
2021年3月市管企业监督性监测 | 中国石化集团南京化学工业有限公司 | 水环境 | 有机化学原料制造 | 火电厂大气污染物排放标准(GB13223-2011) | （表2）大气污染物特别排放限值,烟囱或烟道,燃煤锅炉 | 3号脱硫塔(DA001) | 含氧量 | 2021-03-22 | 5.3 | 5.5 | 5.2 | 5.28 | 5.88% | 相对准确度≤15%
2021年3月市管企业监督性监测 | 中国石化集团南京化学工业有限公司 | 水环境 | 有机化学原料制造 | 火电厂大气污染物排放标准(GB13223-2011) | （表2）大气污染物特别排放限值,烟囱或烟道,燃煤锅炉 | 3号脱硫塔(DA001) | 含氧量 | 2021-03-22 | 5.6 | 5.5 | 5.3 | 5.28 | 5.88% | 相对准确度≤15%
2021年3月市管企业监督性监测 | 中国石化集团南京化学工业有限公司 | 水环境 | 有机化学原料制造 | 火电厂大气污染物排放标准(GB13223-2011) | （表2）大气污染物特别排放限值,烟囱或烟道,燃煤锅炉 | 3号脱硫塔(DA001) | 含氧量 | 2021-03-22 | 5.6 | 5.5 | 5.3 | 5.28 | 5.88% | 相对准确度≤15%
2021年3月市管企业监督性监测 | 中国石化集团南京化学工业有限公司 | 水环境 | 有机化学原料制造 | 火电厂大气污染物排放标准(GB13223-2011) | （表2）大气污染物特别排放限值,烟囱或烟道,燃煤锅炉 | 3号脱硫塔(DA001) | 含氧量 | 2021-03-22 | 5.5 | 5.5 | 5.4 | 5.28 | 5.88% | 相对准确度≤15%
2021年3月市管企业监督性监测 | 中国石化集团南京化学工业有限公司 | 水环境 | 有机化学原料制造 | 火电厂大气污染物排放标准(GB13223-2011) | （表2）大气污染物特别排放限值,烟囱或烟道,燃煤锅炉 | 3号脱硫塔(DA001) | 流速 | 2021-03-22 | 13.7 | 13.67 | 14.2 | 14.17 | 3.66% | 相对误差不超过±10%
2021年3月市管企业监督性监测 | 中国石化集团南京化学工业有限公司 | 水环境 | 有机化学原料制造 | 火电厂大气污染物排放标准(GB13223-2011) | （表2）大气污染物特别排放限值,烟囱或烟道,燃煤锅炉 | 3号脱硫塔(DA001) | 流速 | 2021-03-22 | 13.6 | 13.67 | 14.2 | 14.17 | 3.66% | 相对误差不超过±10%
2021年3月市管企业监督性监测 | 中国石化集团南京化学工业有限公司 | 水环境 | 有机化学原料制造 | 火电厂大气污染物排放标准(GB13223-2011) | （表2）大气污染物特别排放限值,烟囱或烟道,燃煤锅炉 | 3号脱硫塔(DA001) | 流速 | 2021-03-22 | 13.7 | 13.67 | 14.1 | 14.17 | 3.66% | 相对误差不超过±10%
2021年3月市管企业监督性监测 | 中国石化集团南京化学工业有限公司 | 水环境 | 有机化学原料制造 | 火电厂大气污染物排放标准(GB13223-2011) | （表2）大气污染物特别排放限值,烟囱或烟道,燃煤锅炉 | 3号脱硫塔(DA001) | 湿度 | 2021-03-22 | 10.4 | 10.4 | 29.4 | 29.5 | 183.65% | 相对误差不超过±25%
2021年3月市管企业监督性监测 | 中国石化集团南京化学工业有限公司 | 水环境 | 有机化学原料制造 | 火电厂大气污染物排放标准(GB13223-2011) | （表2）大气污染物特别排放限值,烟囱或烟道,燃煤锅炉 | 3号脱硫塔(DA001) | 湿度 | 2021-03-22 | 10.4 | 10.4 | 29.5 | 29.5 | 183.65% | 相对误差不超过±25%
2021年3月市管企业监督性监测 | 中国石化集团南京化学工业有限公司 | 水环境 | 有机化学原料制造 | 火电厂大气污染物排放标准(GB13223-2011) | （表2）大气污染物特别排放限值,烟囱或烟道,燃煤锅炉 | 3号脱硫塔(DA001) | 湿度 | 2021-03-22 | 10.4 | 10.4 | 29.6 | 29.5 | 183.65% | 相对误差不超过±25%
2021年3月市管企业监督性监测 | 中国石化集团南京化学工业有限公司 | 水环境 | 有机化学原料制造 | 火电厂大气污染物排放标准(GB13223-2011) | （表2）大气污染物特别排放限值,烟囱或烟道,燃煤锅炉 | 3号脱硫塔(DA001) | 二氧化硫 | 2021-03-22 | <3 | 1.5 | 7 | 6.67 | 5.17mg/m3 | 绝对误差不超过±17mg/m3
2021年3月市管企业监督性监测 | 中国石化集团南京化学工业有限公司 | 水环境 | 有机化学原料制造 | 火电厂大气污染物排放标准(GB13223-2011) | （表2）大气污染物特别排放限值,烟囱或烟道,燃煤锅炉 | 3号脱硫塔(DA001) | 二氧化硫 | 2021-03-22 | <3 | 1.5 | 7 | 6.67 | 5.17mg/m3 | 绝对误差不超过±17mg/m3
2021年3月市管企业监督性监测 | 中国石化集团南京化学工业有限公司 | 水环境 | 有机化学原料制造 | 火电厂大气污染物排放标准(GB13223-2011) | （表2）大气污染物特别排放限值,烟囱或烟道,燃煤锅炉 | 3号脱硫塔(DA001) | 二氧化硫 | 2021-03-22 | <3 | 1.5 | 7 | 6.67 | 5.17mg/m3 | 绝对误差不超过±17mg/m3
2021年3月市管企业监督性监测 | 中国石化集团南京化学工业有限公司 | 水环境 | 有机化学原料制造 | 火电厂大气污染物排放标准(GB13223-2011) | （表2）大气污染物特别排放限值,烟囱或烟道,燃煤锅炉 | 3号脱硫塔(DA001) | 二氧化硫 | 2021-03-22 | <3 | 1.5 | 6 | 6.67 | 5.17mg/m3 | 绝对误差不超过±17mg/m3
2021年3月市管企业监督性监测 | 中国石化集团南京化学工业有限公司 | 水环境 | 有机化学原料制造 | 火电厂大气污染物排放标准(GB13223-2011) | （表2）大气污染物特别排放限值,烟囱或烟道,燃煤锅炉 | 3号脱硫塔(DA001) | 二氧化硫 | 2021-03-22 | <3 | 1.5 | 5 | 6.67 | 5.17mg/m3 | 绝对误差不超过±17mg/m3
2021年3月市管企业监督性监测 | 中国石化集团南京化学工业有限公司 | 水环境 | 有机化学原料制造 | 火电厂大气污染物排放标准(GB13223-2011) | （表2）大气污染物特别排放限值,烟囱或烟道,燃煤锅炉 | 3号脱硫塔(DA001) | 二氧化硫 | 2021-03-22 | <3 | 1.5 | 8 | 6.67 | 5.17mg/m3 | 绝对误差不超过±17mg/m3
2021年3月市管企业监督性监测 | 中国石化集团南京化学工业有限公司 | 水环境 | 有机化学原料制造 | 火电厂大气污染物排放标准(GB13223-2011) | （表2）大气污染物特别排放限值,烟囱或烟道,燃煤锅炉 | 3号脱硫塔(DA001) | 氮氧化物 | 2021-03-22 | 28 | 23.5 | 20 | 20 | -3.5mg/m3 | 绝对误差不超过±12mg/m3
2021年3月市管企业监督性监测 | 中国石化集团南京化学工业有限公司 | 水环境 | 有机化学原料制造 | 火电厂大气污染物排放标准(GB13223-2011) | （表2）大气污染物特别排放限值,烟囱或烟道,燃煤锅炉 | 3号脱硫塔(DA001) | 氮氧化物 | 2021-03-22 | 22 | 23.5 | 19 | 20 | -3.5mg/m3 | 绝对误差不超过±12mg/m3
2021年3月市管企业监督性监测 | 中国石化集团南京化学工业有限公司 | 水环境 | 有机化学原料制造 | 火电厂大气污染物排放标准(GB13223-2011) | （表2）大气污染物特别排放限值,烟囱或烟道,燃煤锅炉 | 3号脱硫塔(DA001) | 氮氧化物 | 2021-03-22 | 20 | 23.5 | 16 | 20 | -3.5mg/m3 | 绝对误差不超过±12mg/m3
2021年3月市管企业监督性监测 | 中国石化集团南京化学工业有限公司 | 水环境 | 有机化学原料制造 | 火电厂大气污染物排放标准(GB13223-2011) | （表2）大气污染物特别排放限值,烟囱或烟道,燃煤锅炉 | 3号脱硫塔(DA001) | 氮氧化物 | 2021-03-22 | 23 | 23.5 | 19 | 20 | -3.5mg/m3 | 绝对误差不超过±12mg/m3
2021年3月市管企业监督性监测 | 中国石化集团南京化学工业有限公司 | 水环境 | 有机化学原料制造 | 火电厂大气污染物排放标准(GB13223-2011) | （表2）大气污染物特别排放限值,烟囱或烟道,燃煤锅炉 | 3号脱硫塔(DA001) | 氮氧化物 | 2021-03-22 | 23 | 23.5 | 23 | 20 | -3.5mg/m3 | 绝对误差不超过±12mg/m3
2021年3月市管企业监督性监测 | 中国石化集团南京化学工业有限公司 | 水环境 | 有机化学原料制造 | 火电厂大气污染物排放标准(GB13223-2011) | （表2）大气污染物特别排放限值,烟囱或烟道,燃煤锅炉 | 3号脱硫塔(DA001) | 氮氧化物 | 2021-03-22 | 25 | 23.5 | 23 | 20 | -3.5mg/m3 | 绝对误差不超过±12mg/m3
2021年3月市管企业监督性监测 | 中国石化集团南京化学工业有限公司 | 水环境 | 有机化学原料制造 | 火电厂大气污染物排放标准(GB13223-2011) | （表2）大气污染物特别排放限值,烟囱或烟道,燃煤锅炉 | 3号脱硫塔(DA001) | 温度 | 2021-03-22 | 48 | 48 | 49 | 48.67 | 0.67℃ | 绝对误差不超过±3℃
2021年3月市管企业监督性监测 | 中国石化集团南京化学工业有限公司 | 水环境 | 有机化学原料制造 | 火电厂大气污染物排放标准(GB13223-2011) | （表2）大气污染物特别排放限值,烟囱或烟道,燃煤锅炉 | 3号脱硫塔(DA001) | 温度 | 2021-03-22 | 48 | 48 | 48 | 48.67 | 0.67℃ | 绝对误差不超过±3℃
2021年3月市管企业监督性监测 | 中国石化集团南京化学工业有限公司 | 水环境 | 有机化学原料制造 | 火电厂大气污染物排放标准(GB13223-2011) | （表2）大气污染物特别排放限值,烟囱或烟道,燃煤锅炉 | 3号脱硫塔(DA001) | 温度 | 2021-03-22 | 48 | 48 | 49 | 48.67 | 0.67℃ | 绝对误差不超过±3℃
2021年3月市管企业监督性监测 | 中国石化集团南京化学工业有限公司 | 水环境 | 有机化学原料制造 | 危险废物焚烧污染控制标准(GB18484-2001) | （表3）危险废物焚烧炉大气污染物排放限值,不同焚烧容量时的最高允许排放浓度限值（mg/m3）≥2500(kg/h) | 废碱焚烧尾气(4) | 含氧量 | 2021-03-22 | 8.3 | 8.35 | 8.8 | 8.63 | 5.66% | 相对准确度≤15%
2021年3月市管企业监督性监测 | 中国石化集团南京化学工业有限公司 | 水环境 | 有机化学原料制造 | 危险废物焚烧污染控制标准(GB18484-2001) | （表3）危险废物焚烧炉大气污染物排放限值,不同焚烧容量时的最高允许排放浓度限值（mg/m3）≥2500(kg/h) | 废碱焚烧尾气(4) | 含氧量 | 2021-03-22 | 8.4 | 8.35 | 8.5 | 8.63 | 5.66% | 相对准确度≤15%
2021年3月市管企业监督性监测 | 中国石化集团南京化学工业有限公司 | 水环境 | 有机化学原料制造 | 危险废物焚烧污染控制标准(GB18484-2001) | （表3）危险废物焚烧炉大气污染物排放限值,不同焚烧容量时的最高允许排放浓度限值（mg/m3）≥2500(kg/h) | 废碱焚烧尾气(4) | 含氧量 | 2021-03-22 | 8.3 | 8.35 | 8.8 | 8.63 | 5.66% | 相对准确度≤15%
2021年3月市管企业监督性监测 | 中国石化集团南京化学工业有限公司 | 水环境 | 有机化学原料制造 | 危险废物焚烧污染控制标准(GB18484-2001) | （表3）危险废物焚烧炉大气污染物排放限值,不同焚烧容量时的最高允许排放浓度限值（mg/m3）≥2500(kg/h) | 废碱焚烧尾气(4) | 含氧量 | 2021-03-22 | 8.3 | 8.35 | 8.5 | 8.63 | 5.66% | 相对准确度≤15%
2021年3月市管企业监督性监测 | 中国石化集团南京化学工业有限公司 | 水环境 | 有机化学原料制造 | 危险废物焚烧污染控制标准(GB18484-2001) | （表3）危险废物焚烧炉大气污染物排放限值,不同焚烧容量时的最高允许排放浓度限值（mg/m3）≥2500(kg/h) | 废碱焚烧尾气(4) | 含氧量 | 2021-03-22 | 8.5 | 8.35 | 8.6 | 8.63 | 5.66% | 相对准确度≤15%
2021年3月市管企业监督性监测 | 中国石化集团南京化学工业有限公司 | 水环境 | 有机化学原料制造 | 危险废物焚烧污染控制标准(GB18484-2001) | （表3）危险废物焚烧炉大气污染物排放限值,不同焚烧容量时的最高允许排放浓度限值（mg/m3）≥2500(kg/h) | 废碱焚烧尾气(4) | 含氧量 | 2021-03-22 | 8.3 | 8.35 | 8.6 | 8.63 | 5.66% | 相对准确度≤15%
2021年3月市管企业监督性监测 | 中国石化集团南京化学工业有限公司 | 水环境 | 有机化学原料制造 | 危险废物焚烧污染控制标准(GB18484-2001) | （表3）危险废物焚烧炉大气污染物排放限值,不同焚烧容量时的最高允许排放浓度限值（mg/m3）≥2500(kg/h) | 废碱焚烧尾气(4) | 流速 | 2021-03-22 | 8.1 | 8.23 | 8.6 | 8.67 | 5.35% | 相对误差不超过±12%
2021年3月市管企业监督性监测 | 中国石化集团南京化学工业有限公司 | 水环境 | 有机化学原料制造 | 危险废物焚烧污染控制标准(GB18484-2001) | （表3）危险废物焚烧炉大气污染物排放限值,不同焚烧容量时的最高允许排放浓度限值（mg/m3）≥2500(kg/h) | 废碱焚烧尾气(4) | 流速 | 2021-03-22 | 8.4 | 8.23 | 8.6 | 8.67 | 5.35% | 相对误差不超过±12%
2021年3月市管企业监督性监测 | 中国石化集团南京化学工业有限公司 | 水环境 | 有机化学原料制造 | 危险废物焚烧污染控制标准(GB18484-2001) | （表3）危险废物焚烧炉大气污染物排放限值,不同焚烧容量时的最高允许排放浓度限值（mg/m3）≥2500(kg/h) | 废碱焚烧尾气(4) | 流速 | 2021-03-22 | 8.2 | 8.23 | 8.8 | 8.67 | 5.35% | 相对误差不超过±12%
2021年3月市管企业监督性监测 | 中国石化集团南京化学工业有限公司 | 水环境 | 有机化学原料制造 | 危险废物焚烧污染控制标准(GB18484-2001) | （表3）危险废物焚烧炉大气污染物排放限值,不同焚烧容量时的最高允许排放浓度限值（mg/m3）≥2500(kg/h) | 废碱焚烧尾气(4) | 湿度 | 2021-03-22 | 24.3 | 24.3 | 26.1 | 25.8 | 6.17% | 相对误差不超过±25%
2021年3月市管企业监督性监测 | 中国石化集团南京化学工业有限公司 | 水环境 | 有机化学原料制造 | 危险废物焚烧污染控制标准(GB18484-2001) | （表3）危险废物焚烧炉大气污染物排放限值,不同焚烧容量时的最高允许排放浓度限值（mg/m3）≥2500(kg/h) | 废碱焚烧尾气(4) | 湿度 | 2021-03-22 | 24.3 | 24.3 | 25.6 | 25.8 | 6.17% | 相对误差不超过±25%
2021年3月市管企业监督性监测 | 中国石化集团南京化学工业有限公司 | 水环境 | 有机化学原料制造 | 危险废物焚烧污染控制标准(GB18484-2001) | （表3）危险废物焚烧炉大气污染物排放限值,不同焚烧容量时的最高允许排放浓度限值（mg/m3）≥2500(kg/h) | 废碱焚烧尾气(4) | 湿度 | 2021-03-22 | 24.3 | 24.3 | 25.7 | 25.8 | 6.17% | 相对误差不超过±25%
2021年3月市管企业监督性监测 | 中国石化集团南京化学工业有限公司 | 水环境 | 有机化学原料制造 | 危险废物焚烧污染控制标准(GB18484-2001) | （表3）危险废物焚烧炉大气污染物排放限值,不同焚烧容量时的最高允许排放浓度限值（mg/m3） | 废碱焚烧尾气(4) | 氮氧化物 | 2021-03-22 | 163 | 149.5 | 156 | 148.67 | -0.83mg/m3 | 绝对误差不超过±41mg/m3
2021年3月市管企业监督性监测 | 中国石化集团南京化学工业有限公司 | 水环境 | 有机化学原料制造 | 危险废物焚烧污染控制标准(GB18484-2001) | （表3）危险废物焚烧炉大气污染物排放限值,不同焚烧容量时的最高允许排放浓度限值（mg/m3） | 废碱焚烧尾气(4) | 氮氧化物 | 2021-03-22 | 156 | 149.5 | 152 | 148.67 | -0.83mg/m3 | 绝对误差不超过±41mg/m3
2021年3月市管企业监督性监测 | 中国石化集团南京化学工业有限公司 | 水环境 | 有机化学原料制造 | 危险废物焚烧污染控制标准(GB18484-2001) | （表3）危险废物焚烧炉大气污染物排放限值,不同焚烧容量时的最高允许排放浓度限值（mg/m3） | 废碱焚烧尾气(4) | 氮氧化物 | 2021-03-22 | 152 | 149.5 | 150 | 148.67 | -0.83mg/m3 | 绝对误差不超过±41mg/m3
2021年3月市管企业监督性监测 | 中国石化集团南京化学工业有限公司 | 水环境 | 有机化学原料制造 | 危险废物焚烧污染控制标准(GB18484-2001) | （表3）危险废物焚烧炉大气污染物排放限值,不同焚烧容量时的最高允许排放浓度限值（mg/m3） | 废碱焚烧尾气(4) | 氮氧化物 | 2021-03-22 | 131 | 149.5 | 135 | 148.67 | -0.83mg/m3 | 绝对误差不超过±41mg/m3
2021年3月市管企业监督性监测 | 中国石化集团南京化学工业有限公司 | 水环境 | 有机化学原料制造 | 危险废物焚烧污染控制标准(GB18484-2001) | （表3）危险废物焚烧炉大气污染物排放限值,不同焚烧容量时的最高允许排放浓度限值（mg/m3） | 废碱焚烧尾气(4) | 氮氧化物 | 2021-03-22 | 155 | 149.5 | 150 | 148.67 | -0.83mg/m3 | 绝对误差不超过±41mg/m3
2021年3月市管企业监督性监测 | 中国石化集团南京化学工业有限公司 | 水环境 | 有机化学原料制造 | 危险废物焚烧污染控制标准(GB18484-2001) | （表3）危险废物焚烧炉大气污染物排放限值,不同焚烧容量时的最高允许排放浓度限值（mg/m3） | 废碱焚烧尾气(4) | 氮氧化物 | 2021-03-22 | 140 | 149.5 | 149 | 148.67 | -0.83mg/m3 | 绝对误差不超过±41mg/m3
2021年3月市管企业监督性监测 | 中国石化集团南京化学工业有限公司 | 水环境 | 有机化学原料制造 | 危险废物焚烧污染控制标准(GB18484-2001) | （表3）危险废物焚烧炉大气污染物排放限值,不同焚烧容量时的最高允许排放浓度限值（mg/m3）≥2500(kg/h) | 废碱焚烧尾气(4) | 二氧化硫 | 2021-03-22 | 74 | 72.83 | 69 | 61.67 | -15.32% | 相对误差不超过±30%
2021年3月市管企业监督性监测 | 中国石化集团南京化学工业有限公司 | 水环境 | 有机化学原料制造 | 危险废物焚烧污染控制标准(GB18484-2001) | （表3）危险废物焚烧炉大气污染物排放限值,不同焚烧容量时的最高允许排放浓度限值（mg/m3）≥2500(kg/h) | 废碱焚烧尾气(4) | 二氧化硫 | 2021-03-22 | 34 | 72.83 | 33 | 61.67 | -15.32% | 相对误差不超过±30%
2021年3月市管企业监督性监测 | 中国石化集团南京化学工业有限公司 | 水环境 | 有机化学原料制造 | 危险废物焚烧污染控制标准(GB18484-2001) | （表3）危险废物焚烧炉大气污染物排放限值,不同焚烧容量时的最高允许排放浓度限值（mg/m3）≥2500(kg/h) | 废碱焚烧尾气(4) | 二氧化硫 | 2021-03-22 | 66 | 72.83 | 56 | 61.67 | -15.32% | 相对误差不超过±30%
2021年3月市管企业监督性监测 | 中国石化集团南京化学工业有限公司 | 水环境 | 有机化学原料制造 | 危险废物焚烧污染控制标准(GB18484-2001) | （表3）危险废物焚烧炉大气污染物排放限值,不同焚烧容量时的最高允许排放浓度限值（mg/m3）≥2500(kg/h) | 废碱焚烧尾气(4) | 二氧化硫 | 2021-03-22 | 118 | 72.83 | 90 | 61.67 | -15.32% | 相对误差不超过±30%
2021年3月市管企业监督性监测 | 中国石化集团南京化学工业有限公司 | 水环境 | 有机化学原料制造 | 危险废物焚烧污染控制标准(GB18484-2001) | （表3）危险废物焚烧炉大气污染物排放限值,不同焚烧容量时的最高允许排放浓度限值（mg/m3）≥2500(kg/h) | 废碱焚烧尾气(4) | 二氧化硫 | 2021-03-22 | 109 | 72.83 | 78 | 61.67 | -15.32% | 相对误差不超过±30%
2021年3月市管企业监督性监测 | 中国石化集团南京化学工业有限公司 | 水环境 | 有机化学原料制造 | 危险废物焚烧污染控制标准(GB18484-2001) | （表3）危险废物焚烧炉大气污染物排放限值,不同焚烧容量时的最高允许排放浓度限值（mg/m3）≥2500(kg/h) | 废碱焚烧尾气(4) | 二氧化硫 | 2021-03-22 | 36 | 72.83 | 44 | 61.67 | -15.32% | 相对误差不超过±30%
2021年3月市管企业监督性监测 | 中国石化集团南京化学工业有限公司 | 水环境 | 有机化学原料制造 | 危险废物焚烧污染控制标准(GB18484-2001) | （表3）危险废物焚烧炉大气污染物排放限值,不同焚烧容量时的最高允许排放浓度限值（mg/m3）≥2500(kg/h) | 废碱焚烧尾气(4) | 温度 | 2021-03-22 | 163 | 162.33 | 164 | 163.33 | 1℃ | 绝对误差不超过±3℃
2021年3月市管企业监督性监测 | 中国石化集团南京化学工业有限公司 | 水环境 | 有机化学原料制造 | 危险废物焚烧污染控制标准(GB18484-2001) | （表3）危险废物焚烧炉大气污染物排放限值,不同焚烧容量时的最高允许排放浓度限值（mg/m3）≥2500(kg/h) | 废碱焚烧尾气(4) | 温度 | 2021-03-22 | 162 | 162.33 | 163 | 163.33 | 1℃ | 绝对误差不超过±3℃
2021年3月市管企业监督性监测 | 中国石化集团南京化学工业有限公司 | 水环境 | 有机化学原料制造 | 危险废物焚烧污染控制标准(GB18484-2001) | （表3）危险废物焚烧炉大气污染物排放限值,不同焚烧容量时的最高允许排放浓度限值（mg/m3）≥2500(kg/h) | 废碱焚烧尾气(4) | 温度 | 2021-03-22 | 162 | 162.33 | 163 | 163.33 | 1℃ | 绝对误差不超过±3℃
2021年3月市管企业监督性监测 | 中国石化集团南京化学工业有限公司 | 水环境 | 有机化学原料制造 | 硫酸工业污染物排放标准(GB26132-2010) | （表6）大气污染物特别排放限值 | 硫酸尾气排口(DA001) | 含氧量 | 2021-03-22 | 5.9 | 5.93 | 6.0 | 6.02 | 2.25% | 相对准确度≤15%
2021年3月市管企业监督性监测 | 中国石化集团南京化学工业有限公司 | 水环境 | 有机化学原料制造 | 硫酸工业污染物排放标准(GB26132-2010) | （表6）大气污染物特别排放限值 | 硫酸尾气排口(DA001) | 含氧量 | 2021-03-22 | 6.0 | 5.93 | 6.1 | 6.02 | 2.25% | 相对准确度≤15%
2021年3月市管企业监督性监测 | 中国石化集团南京化学工业有限公司 | 水环境 | 有机化学原料制造 | 硫酸工业污染物排放标准(GB26132-2010) | （表6）大气污染物特别排放限值 | 硫酸尾气排口(DA001) | 含氧量 | 2021-03-22 | 6.0 | 5.93 | 6.0 | 6.02 | 2.25% | 相对准确度≤15%
2021年3月市管企业监督性监测 | 中国石化集团南京化学工业有限公司 | 水环境 | 有机化学原料制造 | 硫酸工业污染物排放标准(GB26132-2010) | （表6）大气污染物特别排放限值 | 硫酸尾气排口(DA001) | 含氧量 | 2021-03-22 | 5.9 | 5.93 | 6.0 | 6.02 | 2.25% | 相对准确度≤15%
2021年3月市管企业监督性监测 | 中国石化集团南京化学工业有限公司 | 水环境 | 有机化学原料制造 | 硫酸工业污染物排放标准(GB26132-2010) | （表6）大气污染物特别排放限值 | 硫酸尾气排口(DA001) | 含氧量 | 2021-03-22 | 5.9 | 5.93 | 6.0 | 6.02 | 2.25% | 相对准确度≤15%
2021年3月市管企业监督性监测 | 中国石化集团南京化学工业有限公司 | 水环境 | 有机化学原料制造 | 硫酸工业污染物排放标准(GB26132-2010) | （表6）大气污染物特别排放限值 | 硫酸尾气排口(DA001) | 含氧量 | 2021-03-22 | 5.9 | 5.93 | 6.0 | 6.02 | 2.25% | 相对准确度≤15%
2021年3月市管企业监督性监测 | 中国石化集团南京化学工业有限公司 | 水环境 | 有机化学原料制造 | 硫酸工业污染物排放标准(GB26132-2010) | （表6）大气污染物特别排放限值 | 硫酸尾气排口(DA001) | 流速 | 2021-03-22 | 11.7 | 11.7 | 11.4 | 11.43 | -2.31% | 相对误差不超过±10%
2021年3月市管企业监督性监测 | 中国石化集团南京化学工业有限公司 | 水环境 | 有机化学原料制造 | 硫酸工业污染物排放标准(GB26132-2010) | （表6）大气污染物特别排放限值 | 硫酸尾气排口(DA001) | 流速 | 2021-03-22 | 11.7 | 11.7 | 11.4 | 11.43 | -2.31% | 相对误差不超过±10%
2021年3月市管企业监督性监测 | 中国石化集团南京化学工业有限公司 | 水环境 | 有机化学原料制造 | 硫酸工业污染物排放标准(GB26132-2010) | （表6）大气污染物特别排放限值 | 硫酸尾气排口(DA001) | 流速 | 2021-03-22 | 11.7 | 11.7 | 11.5 | 11.43 | -2.31% | 相对误差不超过±10%
2021年3月市管企业监督性监测 | 中国石化集团南京化学工业有限公司 | 水环境 | 有机化学原料制造 | 硫酸工业污染物排放标准(GB26132-2010) | （表6）大气污染物特别排放限值 | 硫酸尾气排口(DA001) | 湿度 | 2021-03-22 | 4.6 | 4.6 | 4.5 | 4.57 | -0.03% | 绝对误差不超过±1.5%
2021年3月市管企业监督性监测 | 中国石化集团南京化学工业有限公司 | 水环境 | 有机化学原料制造 | 硫酸工业污染物排放标准(GB26132-2010) | （表6）大气污染物特别排放限值 | 硫酸尾气排口(DA001) | 湿度 | 2021-03-22 | 4.6 | 4.6 | 4.6 | 4.57 | -0.03% | 绝对误差不超过±1.5%
2021年3月市管企业监督性监测 | 中国石化集团南京化学工业有限公司 | 水环境 | 有机化学原料制造 | 硫酸工业污染物排放标准(GB26132-2010) | （表6）大气污染物特别排放限值 | 硫酸尾气排口(DA001) | 湿度 | 2021-03-22 | 4.6 | 4.6 | 4.6 | 4.57 | -0.03% | 绝对误差不超过±1.5%
2021年3月市管企业监督性监测 | 中国石化集团南京化学工业有限公司 | 水环境 | 有机化学原料制造 | 硫酸工业污染物排放标准(GB26132-2010) | （表6）大气污染物特别排放限值 | 硫酸尾气排口(DA001) | 二氧化硫 | 2021-03-22 | 3 | 3 | <3 | 1.5 | -1.5mg/m3 | 绝对误差不超过±17mg/m3
2021年3月市管企业监督性监测 | 中国石化集团南京化学工业有限公司 | 水环境 | 有机化学原料制造 | 硫酸工业污染物排放标准(GB26132-2010) | （表6）大气污染物特别排放限值 | 硫酸尾气排口(DA001) | 二氧化硫 | 2021-03-22 | 3 | 3 | <3 | 1.5 | -1.5mg/m3 | 绝对误差不超过±17mg/m3
2021年3月市管企业监督性监测 | 中国石化集团南京化学工业有限公司 | 水环境 | 有机化学原料制造 | 硫酸工业污染物排放标准(GB26132-2010) | （表6）大气污染物特别排放限值 | 硫酸尾气排口(DA001) | 二氧化硫 | 2021-03-22 | 3 | 3 | <3 | 1.5 | -1.5mg/m3 | 绝对误差不超过±17mg/m3
2021年3月市管企业监督性监测 | 中国石化集团南京化学工业有限公司 | 水环境 | 有机化学原料制造 | 硫酸工业污染物排放标准(GB26132-2010) | （表6）大气污染物特别排放限值 | 硫酸尾气排口(DA001) | 二氧化硫 | 2021-03-22 | 3 | 3 | <3 | 1.5 | -1.5mg/m3 | 绝对误差不超过±17mg/m3
2021年3月市管企业监督性监测 | 中国石化集团南京化学工业有限公司 | 水环境 | 有机化学原料制造 | 硫酸工业污染物排放标准(GB26132-2010) | （表6）大气污染物特别排放限值 | 硫酸尾气排口(DA001) | 二氧化硫 | 2021-03-22 | 3 | 3 | <3 | 1.5 | -1.5mg/m3 | 绝对误差不超过±17mg/m3
2021年3月市管企业监督性监测 | 中国石化集团南京化学工业有限公司 | 水环境 | 有机化学原料制造 | 硫酸工业污染物排放标准(GB26132-2010) | （表6）大气污染物特别排放限值 | 硫酸尾气排口(DA001) | 二氧化硫 | 2021-03-22 | 3 | 3 | <3 | 1.5 | -1.5mg/m3 | 绝对误差不超过±17mg/m3
2021年3月市管企业监督性监测 | 中国石化集团南京化学工业有限公司 | 水环境 | 有机化学原料制造 | 硫酸工业污染物排放标准(GB26132-2010) | （表6）大气污染物特别排放限值 | 硫酸尾气排口(DA001) | 温度 | 2021-03-22 | 24 | 24 | 25 | 23.67 | -0.33℃ | 绝对误差不超过±3℃
2021年3月市管企业监督性监测 | 中国石化集团南京化学工业有限公司 | 水环境 | 有机化学原料制造 | 硫酸工业污染物排放标准(GB26132-2010) | （表6）大气污染物特别排放限值 | 硫酸尾气排口(DA001) | 温度 | 2021-03-22 | 24 | 24 | 23 | 23.67 | -0.33℃ | 绝对误差不超过±3℃
2021年3月市管企业监督性监测 | 中国石化集团南京化学工业有限公司 | 水环境 | 有机化学原料制造 | 硫酸工业污染物排放标准(GB26132-2010) | （表6）大气污染物特别排放限值 | 硫酸尾气排口(DA001) | 温度 | 2021-03-22 | 24 | 24 | 23 | 23.67 | -0.33℃ | 绝对误差不超过±3℃
2021年3月市管企业监督性监测 | 中国石化集团资产经营管理有限公司扬子石化分公司 | 水环境 | 火力发电 | 火电厂大气污染物排放标准(GB13223-2011) | （表2）大气污染物特别排放限值,烟囱或烟道,燃煤锅炉 | 5#脱硫塔(DA001) | 含氧量 | 2021-03-16 | 8.1 | 8.07 | 7.8 | 7.7 | 5.26% | 相对准确度≤15%
2021年3月市管企业监督性监测 | 中国石化集团资产经营管理有限公司扬子石化分公司 | 水环境 | 火力发电 | 火电厂大气污染物排放标准(GB13223-2011) | （表2）大气污染物特别排放限值,烟囱或烟道,燃煤锅炉 | 5#脱硫塔(DA001) | 含氧量 | 2021-03-16 | 8.1 | 8.07 | 7.8 | 7.7 | 5.26% | 相对准确度≤15%
2021年3月市管企业监督性监测 | 中国石化集团资产经营管理有限公司扬子石化分公司 | 水环境 | 火力发电 | 火电厂大气污染物排放标准(GB13223-2011) | （表2）大气污染物特别排放限值,烟囱或烟道,燃煤锅炉 | 5#脱硫塔(DA001) | 含氧量 | 2021-03-16 | 8.1 | 8.07 | 7.7 | 7.7 | 5.26% | 相对准确度≤15%
2021年3月市管企业监督性监测 | 中国石化集团资产经营管理有限公司扬子石化分公司 | 水环境 | 火力发电 | 火电厂大气污染物排放标准(GB13223-2011) | （表2）大气污染物特别排放限值,烟囱或烟道,燃煤锅炉 | 5#脱硫塔(DA001) | 含氧量 | 2021-03-16 | 8.1 | 8.07 | 7.7 | 7.7 | 5.26% | 相对准确度≤15%
2021年3月市管企业监督性监测 | 中国石化集团资产经营管理有限公司扬子石化分公司 | 水环境 | 火力发电 | 火电厂大气污染物排放标准(GB13223-2011) | （表2）大气污染物特别排放限值,烟囱或烟道,燃煤锅炉 | 5#脱硫塔(DA001) | 含氧量 | 2021-03-16 | 8.0 | 8.07 | 7.6 | 7.7 | 5.26% | 相对准确度≤15%
2021年3月市管企业监督性监测 | 中国石化集团资产经营管理有限公司扬子石化分公司 | 水环境 | 火力发电 | 火电厂大气污染物排放标准(GB13223-2011) | （表2）大气污染物特别排放限值,烟囱或烟道,燃煤锅炉 | 5#脱硫塔(DA001) | 含氧量 | 2021-03-16 | 8.0 | 8.07 | 7.6 | 7.7 | 5.26% | 相对准确度≤15%
2021年3月市管企业监督性监测 | 中国石化集团资产经营管理有限公司扬子石化分公司 | 水环境 | 火力发电 | 火电厂大气污染物排放标准(GB13223-2011) | （表2）大气污染物特别排放限值,烟囱或烟道,燃煤锅炉 | 5#脱硫塔(DA001) | 流速 | 2021-03-16 | 6.9 | 6.9 | 6.8 | 6.63 | -3.91% | 相对误差不超过±12%
2021年3月市管企业监督性监测 | 中国石化集团资产经营管理有限公司扬子石化分公司 | 水环境 | 火力发电 | 火电厂大气污染物排放标准(GB13223-2011) | （表2）大气污染物特别排放限值,烟囱或烟道,燃煤锅炉 | 5#脱硫塔(DA001) | 流速 | 2021-03-16 | 6.9 | 6.9 | 6.4 | 6.63 | -3.91% | 相对误差不超过±12%
2021年3月市管企业监督性监测 | 中国石化集团资产经营管理有限公司扬子石化分公司 | 水环境 | 火力发电 | 火电厂大气污染物排放标准(GB13223-2011) | （表2）大气污染物特别排放限值,烟囱或烟道,燃煤锅炉 | 5#脱硫塔(DA001) | 流速 | 2021-03-16 | 6.9 | 6.9 | 6.7 | 6.63 | -3.91% | 相对误差不超过±12%
2021年3月市管企业监督性监测 | 中国石化集团资产经营管理有限公司扬子石化分公司 | 水环境 | 火力发电 | 火电厂大气污染物排放标准(GB13223-2011) | （表2）大气污染物特别排放限值,烟囱或烟道,燃煤锅炉 | 5#脱硫塔(DA001) | 湿度 | 2021-03-16 | 18.6 | 18.6 | 18.2 | 18.2 | -2.15% | 相对误差不超过±25%
2021年3月市管企业监督性监测 | 中国石化集团资产经营管理有限公司扬子石化分公司 | 水环境 | 火力发电 | 火电厂大气污染物排放标准(GB13223-2011) | （表2）大气污染物特别排放限值,烟囱或烟道,燃煤锅炉 | 5#脱硫塔(DA001) | 湿度 | 2021-03-16 | 18.6 | 18.6 | 18.4 | 18.2 | -2.15% | 相对误差不超过±25%
2021年3月市管企业监督性监测 | 中国石化集团资产经营管理有限公司扬子石化分公司 | 水环境 | 火力发电 | 火电厂大气污染物排放标准(GB13223-2011) | （表2）大气污染物特别排放限值,烟囱或烟道,燃煤锅炉 | 5#脱硫塔(DA001) | 湿度 | 2021-03-16 | 18.6 | 18.6 | 18.0 | 18.2 | -2.15% | 相对误差不超过±25%
2021年3月市管企业监督性监测 | 中国石化集团资产经营管理有限公司扬子石化分公司 | 水环境 | 火力发电 | 火电厂大气污染物排放标准(GB13223-2011) | （表2）大气污染物特别排放限值,烟囱或烟道,燃煤锅炉 | 5#脱硫塔(DA001) | 氮氧化物 | 2021-03-16 | 23 | 23 | 19 | 20.33 | -2.67mg/m3 | 绝对误差不超过±12mg/m3
2021年3月市管企业监督性监测 | 中国石化集团资产经营管理有限公司扬子石化分公司 | 水环境 | 火力发电 | 火电厂大气污染物排放标准(GB13223-2011) | （表2）大气污染物特别排放限值,烟囱或烟道,燃煤锅炉 | 5#脱硫塔(DA001) | 氮氧化物 | 2021-03-16 | 23 | 23 | 20 | 20.33 | -2.67mg/m3 | 绝对误差不超过±12mg/m3
2021年3月市管企业监督性监测 | 中国石化集团资产经营管理有限公司扬子石化分公司 | 水环境 | 火力发电 | 火电厂大气污染物排放标准(GB13223-2011) | （表2）大气污染物特别排放限值,烟囱或烟道,燃煤锅炉 | 5#脱硫塔(DA001) | 氮氧化物 | 2021-03-16 | 23 | 23 | 20 | 20.33 | -2.67mg/m3 | 绝对误差不超过±12mg/m3
2021年3月市管企业监督性监测 | 中国石化集团资产经营管理有限公司扬子石化分公司 | 水环境 | 火力发电 | 火电厂大气污染物排放标准(GB13223-2011) | （表2）大气污染物特别排放限值,烟囱或烟道,燃煤锅炉 | 5#脱硫塔(DA001) | 氮氧化物 | 2021-03-16 | 23 | 23 | 21 | 20.33 | -2.67mg/m3 | 绝对误差不超过±12mg/m3
2021年3月市管企业监督性监测 | 中国石化集团资产经营管理有限公司扬子石化分公司 | 水环境 | 火力发电 | 火电厂大气污染物排放标准(GB13223-2011) | （表2）大气污染物特别排放限值,烟囱或烟道,燃煤锅炉 | 5#脱硫塔(DA001) | 氮氧化物 | 2021-03-16 | 23 | 23 | 20 | 20.33 | -2.67mg/m3 | 绝对误差不超过±12mg/m3
2021年3月市管企业监督性监测 | 中国石化集团资产经营管理有限公司扬子石化分公司 | 水环境 | 火力发电 | 火电厂大气污染物排放标准(GB13223-2011) | （表2）大气污染物特别排放限值,烟囱或烟道,燃煤锅炉 | 5#脱硫塔(DA001) | 氮氧化物 | 2021-03-16 | 23 | 23 | 22 | 20.33 | -2.67mg/m3 | 绝对误差不超过±12mg/m3
2021年3月市管企业监督性监测 | 中国石化集团资产经营管理有限公司扬子石化分公司 | 水环境 | 火力发电 | 火电厂大气污染物排放标准(GB13223-2011) | （表2）大气污染物特别排放限值,烟囱或烟道,燃煤锅炉 | 5#脱硫塔(DA001) | 二氧化硫 | 2021-03-16 | <3 | 1.5 | <3 | 1.5 | 0mg/m3 | 绝对误差不超过±17mg/m3
2021年3月市管企业监督性监测 | 中国石化集团资产经营管理有限公司扬子石化分公司 | 水环境 | 火力发电 | 火电厂大气污染物排放标准(GB13223-2011) | （表2）大气污染物特别排放限值,烟囱或烟道,燃煤锅炉 | 5#脱硫塔(DA001) | 二氧化硫 | 2021-03-16 | <3 | 1.5 | <3 | 1.5 | 0mg/m3 | 绝对误差不超过±17mg/m3
2021年3月市管企业监督性监测 | 中国石化集团资产经营管理有限公司扬子石化分公司 | 水环境 | 火力发电 | 火电厂大气污染物排放标准(GB13223-2011) | （表2）大气污染物特别排放限值,烟囱或烟道,燃煤锅炉 | 5#脱硫塔(DA001) | 二氧化硫 | 2021-03-16 | <3 | 1.5 | <3 | 1.5 | 0mg/m3 | 绝对误差不超过±17mg/m3
2021年3月市管企业监督性监测 | 中国石化集团资产经营管理有限公司扬子石化分公司 | 水环境 | 火力发电 | 火电厂大气污染物排放标准(GB13223-2011) | （表2）大气污染物特别排放限值,烟囱或烟道,燃煤锅炉 | 5#脱硫塔(DA001) | 二氧化硫 | 2021-03-16 | <3 | 1.5 | <3 | 1.5 | 0mg/m3 | 绝对误差不超过±17mg/m3
2021年3月市管企业监督性监测 | 中国石化集团资产经营管理有限公司扬子石化分公司 | 水环境 | 火力发电 | 火电厂大气污染物排放标准(GB13223-2011) | （表2）大气污染物特别排放限值,烟囱或烟道,燃煤锅炉 | 5#脱硫塔(DA001) | 二氧化硫 | 2021-03-16 | <3 | 1.5 | <3 | 1.5 | 0mg/m3 | 绝对误差不超过±17mg/m3
2021年3月市管企业监督性监测 | 中国石化集团资产经营管理有限公司扬子石化分公司 | 水环境 | 火力发电 | 火电厂大气污染物排放标准(GB13223-2011) | （表2）大气污染物特别排放限值,烟囱或烟道,燃煤锅炉 | 5#脱硫塔(DA001) | 二氧化硫 | 2021-03-16 | <3 | 1.5 | <3 | 1.5 | 0mg/m3 | 绝对误差不超过±17mg/m3
2021年3月市管企业监督性监测 | 中国石化集团资产经营管理有限公司扬子石化分公司 | 水环境 | 火力发电 | 火电厂大气污染物排放标准(GB13223-2011) | （表2）大气污染物特别排放限值,烟囱或烟道,燃煤锅炉 | 5#脱硫塔(DA001) | 温度 | 2021-03-16 | 50 | 50 | 50 | 50 | 0℃ | 绝对误差不超过±3℃
2021年3月市管企业监督性监测 | 中国石化集团资产经营管理有限公司扬子石化分公司 | 水环境 | 火力发电 | 火电厂大气污染物排放标准(GB13223-2011) | （表2）大气污染物特别排放限值,烟囱或烟道,燃煤锅炉 | 5#脱硫塔(DA001) | 温度 | 2021-03-16 | 50 | 50 | 50 | 50 | 0℃ | 绝对误差不超过±3℃
2021年3月市管企业监督性监测 | 中国石化集团资产经营管理有限公司扬子石化分公司 | 水环境 | 火力发电 | 火电厂大气污染物排放标准(GB13223-2011) | （表2）大气污染物特别排放限值,烟囱或烟道,燃煤锅炉 | 5#脱硫塔(DA001) | 温度 | 2021-03-16 | 50 | 50 | 50 | 50 | 0℃ | 绝对误差不超过±3℃
2021年3月市管企业监督性监测 | 中国石化集团资产经营管理有限公司扬子石化分公司 | 水环境 | 火力发电 | 火电厂大气污染物排放标准(GB13223-2011) | （表2）大气污染物特别排放限值,烟囱或烟道,燃煤锅炉 | 6#脱硫塔(DA001) | 含氧量 | 2021-03-16 | 6.9 | 6.95 | 6.5 | 6.48 | 8.83% | 相对准确度≤15%
2021年3月市管企业监督性监测 | 中国石化集团资产经营管理有限公司扬子石化分公司 | 水环境 | 火力发电 | 火电厂大气污染物排放标准(GB13223-2011) | （表2）大气污染物特别排放限值,烟囱或烟道,燃煤锅炉 | 6#脱硫塔(DA001) | 含氧量 | 2021-03-16 | 6.9 | 6.95 | 6.4 | 6.48 | 8.83% | 相对准确度≤15%
2021年3月市管企业监督性监测 | 中国石化集团资产经营管理有限公司扬子石化分公司 | 水环境 | 火力发电 | 火电厂大气污染物排放标准(GB13223-2011) | （表2）大气污染物特别排放限值,烟囱或烟道,燃煤锅炉 | 6#脱硫塔(DA001) | 含氧量 | 2021-03-16 | 7.0 | 6.95 | 6.3 | 6.48 | 8.83% | 相对准确度≤15%
2021年3月市管企业监督性监测 | 中国石化集团资产经营管理有限公司扬子石化分公司 | 水环境 | 火力发电 | 火电厂大气污染物排放标准(GB13223-2011) | （表2）大气污染物特别排放限值,烟囱或烟道,燃煤锅炉 | 6#脱硫塔(DA001) | 含氧量 | 2021-03-16 | 7.0 | 6.95 | 6.7 | 6.48 | 8.83% | 相对准确度≤15%
2021年3月市管企业监督性监测 | 中国石化集团资产经营管理有限公司扬子石化分公司 | 水环境 | 火力发电 | 火电厂大气污染物排放标准(GB13223-2011) | （表2）大气污染物特别排放限值,烟囱或烟道,燃煤锅炉 | 6#脱硫塔(DA001) | 含氧量 | 2021-03-16 | 6.9 | 6.95 | 6.5 | 6.48 | 8.83% | 相对准确度≤15%
2021年3月市管企业监督性监测 | 中国石化集团资产经营管理有限公司扬子石化分公司 | 水环境 | 火力发电 | 火电厂大气污染物排放标准(GB13223-2011) | （表2）大气污染物特别排放限值,烟囱或烟道,燃煤锅炉 | 6#脱硫塔(DA001) | 含氧量 | 2021-03-16 | 7.0 | 6.95 | 6.5 | 6.48 | 8.83% | 相对准确度≤15%
2021年3月市管企业监督性监测 | 中国石化集团资产经营管理有限公司扬子石化分公司 | 水环境 | 火力发电 | 火电厂大气污染物排放标准(GB13223-2011) | （表2）大气污染物特别排放限值,烟囱或烟道,燃煤锅炉 | 6#脱硫塔(DA001) | 流速 | 2021-03-16 | 8.8 | 8.73 | 9.5 | 9.3 | 6.53% | 相对误差不超过±12%
2021年3月市管企业监督性监测 | 中国石化集团资产经营管理有限公司扬子石化分公司 | 水环境 | 火力发电 | 火电厂大气污染物排放标准(GB13223-2011) | （表2）大气污染物特别排放限值,烟囱或烟道,燃煤锅炉 | 6#脱硫塔(DA001) | 流速 | 2021-03-16 | 8.7 | 8.73 | 9.2 | 9.3 | 6.53% | 相对误差不超过±12%
2021年3月市管企业监督性监测 | 中国石化集团资产经营管理有限公司扬子石化分公司 | 水环境 | 火力发电 | 火电厂大气污染物排放标准(GB13223-2011) | （表2）大气污染物特别排放限值,烟囱或烟道,燃煤锅炉 | 6#脱硫塔(DA001) | 流速 | 2021-03-16 | 8.7 | 8.73 | 9.2 | 9.3 | 6.53% | 相对误差不超过±12%
2021年3月市管企业监督性监测 | 中国石化集团资产经营管理有限公司扬子石化分公司 | 水环境 | 火力发电 | 火电厂大气污染物排放标准(GB13223-2011) | （表2）大气污染物特别排放限值,烟囱或烟道,燃煤锅炉 | 6#脱硫塔(DA001) | 湿度 | 2021-03-16 | 19.1 | 19.1 | 19.7 | 19.5 | 2.09% | 相对误差不超过±25%
2021年3月市管企业监督性监测 | 中国石化集团资产经营管理有限公司扬子石化分公司 | 水环境 | 火力发电 | 火电厂大气污染物排放标准(GB13223-2011) | （表2）大气污染物特别排放限值,烟囱或烟道,燃煤锅炉 | 6#脱硫塔(DA001) | 湿度 | 2021-03-16 | 19.1 | 19.1 | 19.2 | 19.5 | 2.09% | 相对误差不超过±25%
2021年3月市管企业监督性监测 | 中国石化集团资产经营管理有限公司扬子石化分公司 | 水环境 | 火力发电 | 火电厂大气污染物排放标准(GB13223-2011) | （表2）大气污染物特别排放限值,烟囱或烟道,燃煤锅炉 | 6#脱硫塔(DA001) | 湿度 | 2021-03-16 | 19.1 | 19.1 | 19.6 | 19.5 | 2.09% | 相对误差不超过±25%
2021年3月市管企业监督性监测 | 中国石化集团资产经营管理有限公司扬子石化分公司 | 水环境 | 火力发电 | 火电厂大气污染物排放标准(GB13223-2011) | （表2）大气污染物特别排放限值,烟囱或烟道,燃煤锅炉 | 6#脱硫塔(DA001) | 二氧化硫 | 2021-03-16 | 6 | 5.17 | 11 | 15.33 | 10.16mg/m3 | 绝对误差不超过±17mg/m3
2021年3月市管企业监督性监测 | 中国石化集团资产经营管理有限公司扬子石化分公司 | 水环境 | 火力发电 | 火电厂大气污染物排放标准(GB13223-2011) | （表2）大气污染物特别排放限值,烟囱或烟道,燃煤锅炉 | 6#脱硫塔(DA001) | 二氧化硫 | 2021-03-16 | 6 | 5.17 | 6 | 15.33 | 10.16mg/m3 | 绝对误差不超过±17mg/m3
2021年3月市管企业监督性监测 | 中国石化集团资产经营管理有限公司扬子石化分公司 | 水环境 | 火力发电 | 火电厂大气污染物排放标准(GB13223-2011) | （表2）大气污染物特别排放限值,烟囱或烟道,燃煤锅炉 | 6#脱硫塔(DA001) | 二氧化硫 | 2021-03-16 | 3 | 5.17 | 9 | 15.33 | 10.16mg/m3 | 绝对误差不超过±17mg/m3
2021年3月市管企业监督性监测 | 中国石化集团资产经营管理有限公司扬子石化分公司 | 水环境 | 火力发电 | 火电厂大气污染物排放标准(GB13223-2011) | （表2）大气污染物特别排放限值,烟囱或烟道,燃煤锅炉 | 6#脱硫塔(DA001) | 二氧化硫 | 2021-03-16 | 4 | 5.17 | 13 | 15.33 | 10.16mg/m3 | 绝对误差不超过±17mg/m3
2021年3月市管企业监督性监测 | 中国石化集团资产经营管理有限公司扬子石化分公司 | 水环境 | 火力发电 | 火电厂大气污染物排放标准(GB13223-2011) | （表2）大气污染物特别排放限值,烟囱或烟道,燃煤锅炉 | 6#脱硫塔(DA001) | 二氧化硫 | 2021-03-16 | 5 | 5.17 | 24 | 15.33 | 10.16mg/m3 | 绝对误差不超过±17mg/m3
2021年3月市管企业监督性监测 | 中国石化集团资产经营管理有限公司扬子石化分公司 | 水环境 | 火力发电 | 火电厂大气污染物排放标准(GB13223-2011) | （表2）大气污染物特别排放限值,烟囱或烟道,燃煤锅炉 | 6#脱硫塔(DA001) | 二氧化硫 | 2021-03-16 | 7 | 5.17 | 29 | 15.33 | 10.16mg/m3 | 绝对误差不超过±17mg/m3
2021年3月市管企业监督性监测 | 中国石化集团资产经营管理有限公司扬子石化分公司 | 水环境 | 火力发电 | 火电厂大气污染物排放标准(GB13223-2011) | （表2）大气污染物特别排放限值,烟囱或烟道,燃煤锅炉 | 6#脱硫塔(DA001) | 氮氧化物 | 2021-03-16 | 26 | 24.5 | 22 | 22.33 | -2.17mg/m3 | 绝对误差不超过±12mg/m3
2021年3月市管企业监督性监测 | 中国石化集团资产经营管理有限公司扬子石化分公司 | 水环境 | 火力发电 | 火电厂大气污染物排放标准(GB13223-2011) | （表2）大气污染物特别排放限值,烟囱或烟道,燃煤锅炉 | 6#脱硫塔(DA001) | 氮氧化物 | 2021-03-16 | 26 | 24.5 | 23 | 22.33 | -2.17mg/m3 | 绝对误差不超过±12mg/m3
2021年3月市管企业监督性监测 | 中国石化集团资产经营管理有限公司扬子石化分公司 | 水环境 | 火力发电 | 火电厂大气污染物排放标准(GB13223-2011) | （表2）大气污染物特别排放限值,烟囱或烟道,燃煤锅炉 | 6#脱硫塔(DA001) | 氮氧化物 | 2021-03-16 | 24 | 24.5 | 19 | 22.33 | -2.17mg/m3 | 绝对误差不超过±12mg/m3
2021年3月市管企业监督性监测 | 中国石化集团资产经营管理有限公司扬子石化分公司 | 水环境 | 火力发电 | 火电厂大气污染物排放标准(GB13223-2011) | （表2）大气污染物特别排放限值,烟囱或烟道,燃煤锅炉 | 6#脱硫塔(DA001) | 氮氧化物 | 2021-03-16 | 23 | 24.5 | 23 | 22.33 | -2.17mg/m3 | 绝对误差不超过±12mg/m3
2021年3月市管企业监督性监测 | 中国石化集团资产经营管理有限公司扬子石化分公司 | 水环境 | 火力发电 | 火电厂大气污染物排放标准(GB13223-2011) | （表2）大气污染物特别排放限值,烟囱或烟道,燃煤锅炉 | 6#脱硫塔(DA001) | 氮氧化物 | 2021-03-16 | 23 | 24.5 | 23 | 22.33 | -2.17mg/m3 | 绝对误差不超过±12mg/m3
2021年3月市管企业监督性监测 | 中国石化集团资产经营管理有限公司扬子石化分公司 | 水环境 | 火力发电 | 火电厂大气污染物排放标准(GB13223-2011) | （表2）大气污染物特别排放限值,烟囱或烟道,燃煤锅炉 | 6#脱硫塔(DA001) | 氮氧化物 | 2021-03-16 | 25 | 24.5 | 24 | 22.33 | -2.17mg/m3 | 绝对误差不超过±12mg/m3
2021年3月市管企业监督性监测 | 中国石化集团资产经营管理有限公司扬子石化分公司 | 水环境 | 火力发电 | 火电厂大气污染物排放标准(GB13223-2011) | （表2）大气污染物特别排放限值,烟囱或烟道,燃煤锅炉 | 6#脱硫塔(DA001) | 温度 | 2021-03-16 | 50 | 50 | 49 | 49 | -1℃ | 绝对误差不超过±3℃
2021年3月市管企业监督性监测 | 中国石化集团资产经营管理有限公司扬子石化分公司 | 水环境 | 火力发电 | 火电厂大气污染物排放标准(GB13223-2011) | （表2）大气污染物特别排放限值,烟囱或烟道,燃煤锅炉 | 6#脱硫塔(DA001) | 温度 | 2021-03-16 | 50 | 50 | 49 | 49 | -1℃ | 绝对误差不超过±3℃
2021年3月市管企业监督性监测 | 中国石化集团资产经营管理有限公司扬子石化分公司 | 水环境 | 火力发电 | 火电厂大气污染物排放标准(GB13223-2011) | （表2）大气污染物特别排放限值,烟囱或烟道,燃煤锅炉 | 6#脱硫塔(DA001) | 温度 | 2021-03-16 | 50 | 50 | 49 | 49 | -1℃ | 绝对误差不超过±3℃
2021年3月市管企业监督性监测 | 中国石化集团资产经营管理有限公司扬子石化分公司 | 水环境 | 火力发电 | 火电厂大气污染物排放标准(GB13223-2011) | （表2）大气污染物特别排放限值,烟囱或烟道,燃煤锅炉 | 7#脱硫塔(DA001) | 含氧量 | 2021-03-16 | 7.0 | 7.12 | 7.6 | 7.45 | 7.04% | 相对准确度≤15%
2021年3月市管企业监督性监测 | 中国石化集团资产经营管理有限公司扬子石化分公司 | 水环境 | 火力发电 | 火电厂大气污染物排放标准(GB13223-2011) | （表2）大气污染物特别排放限值,烟囱或烟道,燃煤锅炉 | 7#脱硫塔(DA001) | 含氧量 | 2021-03-16 | 7.0 | 7.12 | 7.4 | 7.45 | 7.04% | 相对准确度≤15%
2021年3月市管企业监督性监测 | 中国石化集团资产经营管理有限公司扬子石化分公司 | 水环境 | 火力发电 | 火电厂大气污染物排放标准(GB13223-2011) | （表2）大气污染物特别排放限值,烟囱或烟道,燃煤锅炉 | 7#脱硫塔(DA001) | 含氧量 | 2021-03-16 | 7.1 | 7.12 | 7.5 | 7.45 | 7.04% | 相对准确度≤15%
2021年3月市管企业监督性监测 | 中国石化集团资产经营管理有限公司扬子石化分公司 | 水环境 | 火力发电 | 火电厂大气污染物排放标准(GB13223-2011) | （表2）大气污染物特别排放限值,烟囱或烟道,燃煤锅炉 | 7#脱硫塔(DA001) | 含氧量 | 2021-03-16 | 7.2 | 7.12 | 7.4 | 7.45 | 7.04% | 相对准确度≤15%
2021年3月市管企业监督性监测 | 中国石化集团资产经营管理有限公司扬子石化分公司 | 水环境 | 火力发电 | 火电厂大气污染物排放标准(GB13223-2011) | （表2）大气污染物特别排放限值,烟囱或烟道,燃煤锅炉 | 7#脱硫塔(DA001) | 含氧量 | 2021-03-16 | 7.2 | 7.12 | 7.4 | 7.45 | 7.04% | 相对准确度≤15%
2021年3月市管企业监督性监测 | 中国石化集团资产经营管理有限公司扬子石化分公司 | 水环境 | 火力发电 | 火电厂大气污染物排放标准(GB13223-2011) | （表2）大气污染物特别排放限值,烟囱或烟道,燃煤锅炉 | 7#脱硫塔(DA001) | 含氧量 | 2021-03-16 | 7.2 | 7.12 | 7.4 | 7.45 | 7.04% | 相对准确度≤15%
2021年3月市管企业监督性监测 | 中国石化集团资产经营管理有限公司扬子石化分公司 | 水环境 | 火力发电 | 火电厂大气污染物排放标准(GB13223-2011) | （表2）大气污染物特别排放限值,烟囱或烟道,燃煤锅炉 | 7#脱硫塔(DA001) | 流速 | 2021-03-16 | 11.4 | 11.33 | 11.7 | 11.7 | 3.27% | 相对误差不超过±10%
2021年3月市管企业监督性监测 | 中国石化集团资产经营管理有限公司扬子石化分公司 | 水环境 | 火力发电 | 火电厂大气污染物排放标准(GB13223-2011) | （表2）大气污染物特别排放限值,烟囱或烟道,燃煤锅炉 | 7#脱硫塔(DA001) | 流速 | 2021-03-16 | 11.4 | 11.33 | 11.7 | 11.7 | 3.27% | 相对误差不超过±10%
2021年3月市管企业监督性监测 | 中国石化集团资产经营管理有限公司扬子石化分公司 | 水环境 | 火力发电 | 火电厂大气污染物排放标准(GB13223-2011) | （表2）大气污染物特别排放限值,烟囱或烟道,燃煤锅炉 | 7#脱硫塔(DA001) | 流速 | 2021-03-16 | 11.2 | 11.33 | 11.7 | 11.7 | 3.27% | 相对误差不超过±10%
2021年3月市管企业监督性监测 | 中国石化集团资产经营管理有限公司扬子石化分公司 | 水环境 | 火力发电 | 火电厂大气污染物排放标准(GB13223-2011) | （表2）大气污染物特别排放限值,烟囱或烟道,燃煤锅炉 | 7#脱硫塔(DA001) | 湿度 | 2021-03-16 | 11.0 | 10.87 | 10.4 | 10.37 | -4.6% | 相对误差不超过±25%
2021年3月市管企业监督性监测 | 中国石化集团资产经营管理有限公司扬子石化分公司 | 水环境 | 火力发电 | 火电厂大气污染物排放标准(GB13223-2011) | （表2）大气污染物特别排放限值,烟囱或烟道,燃煤锅炉 | 7#脱硫塔(DA001) | 湿度 | 2021-03-16 | 11.0 | 10.87 | 10.3 | 10.37 | -4.6% | 相对误差不超过±25%
2021年3月市管企业监督性监测 | 中国石化集团资产经营管理有限公司扬子石化分公司 | 水环境 | 火力发电 | 火电厂大气污染物排放标准(GB13223-2011) | （表2）大气污染物特别排放限值,烟囱或烟道,燃煤锅炉 | 7#脱硫塔(DA001) | 湿度 | 2021-03-16 | 10.6 | 10.87 | 10.4 | 10.37 | -4.6% | 相对误差不超过±25%
2021年3月市管企业监督性监测 | 中国石化集团资产经营管理有限公司扬子石化分公司 | 水环境 | 火力发电 | 火电厂大气污染物排放标准(GB13223-2011) | （表2）大气污染物特别排放限值,烟囱或烟道,燃煤锅炉 | 7#脱硫塔(DA001) | 氮氧化物 | 2021-03-16 | 27 | 25 | 26 | 24.5 | -0.5mg/m3 | 绝对误差不超过±12mg/m3
2021年3月市管企业监督性监测 | 中国石化集团资产经营管理有限公司扬子石化分公司 | 水环境 | 火力发电 | 火电厂大气污染物排放标准(GB13223-2011) | （表2）大气污染物特别排放限值,烟囱或烟道,燃煤锅炉 | 7#脱硫塔(DA001) | 氮氧化物 | 2021-03-16 | 25 | 25 | 25 | 24.5 | -0.5mg/m3 | 绝对误差不超过±12mg/m3
2021年3月市管企业监督性监测 | 中国石化集团资产经营管理有限公司扬子石化分公司 | 水环境 | 火力发电 | 火电厂大气污染物排放标准(GB13223-2011) | （表2）大气污染物特别排放限值,烟囱或烟道,燃煤锅炉 | 7#脱硫塔(DA001) | 氮氧化物 | 2021-03-16 | 26 | 25 | 26 | 24.5 | -0.5mg/m3 | 绝对误差不超过±12mg/m3
2021年3月市管企业监督性监测 | 中国石化集团资产经营管理有限公司扬子石化分公司 | 水环境 | 火力发电 | 火电厂大气污染物排放标准(GB13223-2011) | （表2）大气污染物特别排放限值,烟囱或烟道,燃煤锅炉 | 7#脱硫塔(DA001) | 氮氧化物 | 2021-03-16 | 24 | 25 | 25 | 24.5 | -0.5mg/m3 | 绝对误差不超过±12mg/m3
2021年3月市管企业监督性监测 | 中国石化集团资产经营管理有限公司扬子石化分公司 | 水环境 | 火力发电 | 火电厂大气污染物排放标准(GB13223-2011) | （表2）大气污染物特别排放限值,烟囱或烟道,燃煤锅炉 | 7#脱硫塔(DA001) | 氮氧化物 | 2021-03-16 | 24 | 25 | 21 | 24.5 | -0.5mg/m3 | 绝对误差不超过±12mg/m3
2021年3月市管企业监督性监测 | 中国石化集团资产经营管理有限公司扬子石化分公司 | 水环境 | 火力发电 | 火电厂大气污染物排放标准(GB13223-2011) | （表2）大气污染物特别排放限值,烟囱或烟道,燃煤锅炉 | 7#脱硫塔(DA001) | 氮氧化物 | 2021-03-16 | 24 | 25 | 24 | 24.5 | -0.5mg/m3 | 绝对误差不超过±12mg/m3
2021年3月市管企业监督性监测 | 中国石化集团资产经营管理有限公司扬子石化分公司 | 水环境 | 火力发电 | 火电厂大气污染物排放标准(GB13223-2011) | （表2）大气污染物特别排放限值,烟囱或烟道,燃煤锅炉 | 7#脱硫塔(DA001) | 二氧化硫 | 2021-03-16 | 5 | 2.08 | 16 | 7 | 4.92mg/m3 | 绝对误差不超过±17mg/m3
2021年3月市管企业监督性监测 | 中国石化集团资产经营管理有限公司扬子石化分公司 | 水环境 | 火力发电 | 火电厂大气污染物排放标准(GB13223-2011) | （表2）大气污染物特别排放限值,烟囱或烟道,燃煤锅炉 | 7#脱硫塔(DA001) | 二氧化硫 | 2021-03-16 | <3 | 2.08 | 11 | 7 | 4.92mg/m3 | 绝对误差不超过±17mg/m3
2021年3月市管企业监督性监测 | 中国石化集团资产经营管理有限公司扬子石化分公司 | 水环境 | 火力发电 | 火电厂大气污染物排放标准(GB13223-2011) | （表2）大气污染物特别排放限值,烟囱或烟道,燃煤锅炉 | 7#脱硫塔(DA001) | 二氧化硫 | 2021-03-16 | <3 | 2.08 | 5 | 7 | 4.92mg/m3 | 绝对误差不超过±17mg/m3
2021年3月市管企业监督性监测 | 中国石化集团资产经营管理有限公司扬子石化分公司 | 水环境 | 火力发电 | 火电厂大气污染物排放标准(GB13223-2011) | （表2）大气污染物特别排放限值,烟囱或烟道,燃煤锅炉 | 7#脱硫塔(DA001) | 二氧化硫 | 2021-03-16 | <3 | 2.08 | 4 | 7 | 4.92mg/m3 | 绝对误差不超过±17mg/m3
2021年3月市管企业监督性监测 | 中国石化集团资产经营管理有限公司扬子石化分公司 | 水环境 | 火力发电 | 火电厂大气污染物排放标准(GB13223-2011) | （表2）大气污染物特别排放限值,烟囱或烟道,燃煤锅炉 | 7#脱硫塔(DA001) | 二氧化硫 | 2021-03-16 | <3 | 2.08 | 3 | 7 | 4.92mg/m3 | 绝对误差不超过±17mg/m3
2021年3月市管企业监督性监测 | 中国石化集团资产经营管理有限公司扬子石化分公司 | 水环境 | 火力发电 | 火电厂大气污染物排放标准(GB13223-2011) | （表2）大气污染物特别排放限值,烟囱或烟道,燃煤锅炉 | 7#脱硫塔(DA001) | 二氧化硫 | 2021-03-16 | <3 | 2.08 | 3 | 7 | 4.92mg/m3 | 绝对误差不超过±17mg/m3
2021年3月市管企业监督性监测 | 中国石化集团资产经营管理有限公司扬子石化分公司 | 水环境 | 火力发电 | 火电厂大气污染物排放标准(GB13223-2011) | （表2）大气污染物特别排放限值,烟囱或烟道,燃煤锅炉 | 7#脱硫塔(DA001) | 温度 | 2021-03-16 | 52 | 51.33 | 50 | 50 | -1.33℃ | 绝对误差不超过±3℃
2021年3月市管企业监督性监测 | 中国石化集团资产经营管理有限公司扬子石化分公司 | 水环境 | 火力发电 | 火电厂大气污染物排放标准(GB13223-2011) | （表2）大气污染物特别排放限值,烟囱或烟道,燃煤锅炉 | 7#脱硫塔(DA001) | 温度 | 2021-03-16 | 52 | 51.33 | 50 | 50 | -1.33℃ | 绝对误差不超过±3℃
2021年3月市管企业监督性监测 | 中国石化集团资产经营管理有限公司扬子石化分公司 | 水环境 | 火力发电 | 火电厂大气污染物排放标准(GB13223-2011) | （表2）大气污染物特别排放限值,烟囱或烟道,燃煤锅炉 | 7#脱硫塔(DA001) | 温度 | 2021-03-16 | 50 | 51.33 | 50 | 50 | -1.33℃ | 绝对误差不超过±3℃
2021年3月市管企业监督性监测 | 扬子石化-巴斯夫有限责任公司 | 水环境 | 有机化学原料制造 | 火电厂大气污染物排放标准(GB13223-2011) | （表2）大气污染物特别排放限值,烟囱或烟道,以气体为燃料的锅炉或燃气轮机组,燃气轮机组 | 1#电厂锅炉(FQ-34001002) | 含氧量 | 2021-03-18 | 13.6 | 13.6 | 13.6 | 13.48 | 1.64% | 相对准确度≤15%
2021年3月市管企业监督性监测 | 扬子石化-巴斯夫有限责任公司 | 水环境 | 有机化学原料制造 | 火电厂大气污染物排放标准(GB13223-2011) | （表2）大气污染物特别排放限值,烟囱或烟道,以气体为燃料的锅炉或燃气轮机组,燃气轮机组 | 1#电厂锅炉(FQ-34001002) | 含氧量 | 2021-03-18 | 13.6 | 13.6 | 13.6 | 13.48 | 1.64% | 相对准确度≤15%
2021年3月市管企业监督性监测 | 扬子石化-巴斯夫有限责任公司 | 水环境 | 有机化学原料制造 | 火电厂大气污染物排放标准(GB13223-2011) | （表2）大气污染物特别排放限值,烟囱或烟道,以气体为燃料的锅炉或燃气轮机组,燃气轮机组 | 1#电厂锅炉(FQ-34001002) | 含氧量 | 2021-03-18 | 13.6 | 13.6 | 13.4 | 13.48 | 1.64% | 相对准确度≤15%
2021年3月市管企业监督性监测 | 扬子石化-巴斯夫有限责任公司 | 水环境 | 有机化学原料制造 | 火电厂大气污染物排放标准(GB13223-2011) | （表2）大气污染物特别排放限值,烟囱或烟道,以气体为燃料的锅炉或燃气轮机组,燃气轮机组 | 1#电厂锅炉(FQ-34001002) | 含氧量 | 2021-03-18 | 13.6 | 13.6 | 13.4 | 13.48 | 1.64% | 相对准确度≤15%
2021年3月市管企业监督性监测 | 扬子石化-巴斯夫有限责任公司 | 水环境 | 有机化学原料制造 | 火电厂大气污染物排放标准(GB13223-2011) | （表2）大气污染物特别排放限值,烟囱或烟道,以气体为燃料的锅炉或燃气轮机组,燃气轮机组 | 1#电厂锅炉(FQ-34001002) | 含氧量 | 2021-03-18 | 13.6 | 13.6 | 13.5 | 13.48 | 1.64% | 相对准确度≤15%
2021年3月市管企业监督性监测 | 扬子石化-巴斯夫有限责任公司 | 水环境 | 有机化学原料制造 | 火电厂大气污染物排放标准(GB13223-2011) | （表2）大气污染物特别排放限值,烟囱或烟道,以气体为燃料的锅炉或燃气轮机组,燃气轮机组 | 1#电厂锅炉(FQ-34001002) | 含氧量 | 2021-03-18 | 13.6 | 13.6 | 13.4 | 13.48 | 1.64% | 相对准确度≤15%
2021年3月市管企业监督性监测 | 扬子石化-巴斯夫有限责任公司 | 水环境 | 有机化学原料制造 | 火电厂大气污染物排放标准(GB13223-2011) | （表2）大气污染物特别排放限值,烟囱或烟道,以气体为燃料的锅炉或燃气轮机组,燃气轮机组 | 1#电厂锅炉(FQ-34001002) | 流速 | 2021-03-18 | 12.8 | 12.83 | 13.6 | 13.23 | 3.12% | 相对误差不超过±10%
2021年3月市管企业监督性监测 | 扬子石化-巴斯夫有限责任公司 | 水环境 | 有机化学原料制造 | 火电厂大气污染物排放标准(GB13223-2011) | （表2）大气污染物特别排放限值,烟囱或烟道,以气体为燃料的锅炉或燃气轮机组,燃气轮机组 | 1#电厂锅炉(FQ-34001002) | 流速 | 2021-03-18 | 12.8 | 12.83 | 13.3 | 13.23 | 3.12% | 相对误差不超过±10%
2021年3月市管企业监督性监测 | 扬子石化-巴斯夫有限责任公司 | 水环境 | 有机化学原料制造 | 火电厂大气污染物排放标准(GB13223-2011) | （表2）大气污染物特别排放限值,烟囱或烟道,以气体为燃料的锅炉或燃气轮机组,燃气轮机组 | 1#电厂锅炉(FQ-34001002) | 流速 | 2021-03-18 | 12.9 | 12.83 | 12.8 | 13.23 | 3.12% | 相对误差不超过±10%
2021年3月市管企业监督性监测 | 扬子石化-巴斯夫有限责任公司 | 水环境 | 有机化学原料制造 | 火电厂大气污染物排放标准(GB13223-2011) | （表2）大气污染物特别排放限值,烟囱或烟道,以气体为燃料的锅炉或燃气轮机组,燃气轮机组 | 1#电厂锅炉(FQ-34001002) | 氮氧化物 | 2021-03-18 | 42 | 42.83 | 34 | 34.67 | -19.05% | 相对误差不超过±30%
2021年3月市管企业监督性监测 | 扬子石化-巴斯夫有限责任公司 | 水环境 | 有机化学原料制造 | 火电厂大气污染物排放标准(GB13223-2011) | （表2）大气污染物特别排放限值,烟囱或烟道,以气体为燃料的锅炉或燃气轮机组,燃气轮机组 | 1#电厂锅炉(FQ-34001002) | 氮氧化物 | 2021-03-18 | 43 | 42.83 | 34 | 34.67 | -19.05% | 相对误差不超过±30%
2021年3月市管企业监督性监测 | 扬子石化-巴斯夫有限责任公司 | 水环境 | 有机化学原料制造 | 火电厂大气污染物排放标准(GB13223-2011) | （表2）大气污染物特别排放限值,烟囱或烟道,以气体为燃料的锅炉或燃气轮机组,燃气轮机组 | 1#电厂锅炉(FQ-34001002) | 氮氧化物 | 2021-03-18 | 43 | 42.83 | 35 | 34.67 | -19.05% | 相对误差不超过±30%
2021年3月市管企业监督性监测 | 扬子石化-巴斯夫有限责任公司 | 水环境 | 有机化学原料制造 | 火电厂大气污染物排放标准(GB13223-2011) | （表2）大气污染物特别排放限值,烟囱或烟道,以气体为燃料的锅炉或燃气轮机组,燃气轮机组 | 1#电厂锅炉(FQ-34001002) | 氮氧化物 | 2021-03-18 | 43 | 42.83 | 34 | 34.67 | -19.05% | 相对误差不超过±30%
2021年3月市管企业监督性监测 | 扬子石化-巴斯夫有限责任公司 | 水环境 | 有机化学原料制造 | 火电厂大气污染物排放标准(GB13223-2011) | （表2）大气污染物特别排放限值,烟囱或烟道,以气体为燃料的锅炉或燃气轮机组,燃气轮机组 | 1#电厂锅炉(FQ-34001002) | 氮氧化物 | 2021-03-18 | 43 | 42.83 | 36 | 34.67 | -19.05% | 相对误差不超过±30%
2021年3月市管企业监督性监测 | 扬子石化-巴斯夫有限责任公司 | 水环境 | 有机化学原料制造 | 火电厂大气污染物排放标准(GB13223-2011) | （表2）大气污染物特别排放限值,烟囱或烟道,以气体为燃料的锅炉或燃气轮机组,燃气轮机组 | 1#电厂锅炉(FQ-34001002) | 氮氧化物 | 2021-03-18 | 43 | 42.83 | 35 | 34.67 | -19.05% | 相对误差不超过±30%
2021年3月市管企业监督性监测 | 扬子石化-巴斯夫有限责任公司 | 水环境 | 有机化学原料制造 | 火电厂大气污染物排放标准(GB13223-2011) | （表2）大气污染物特别排放限值,烟囱或烟道,以气体为燃料的锅炉或燃气轮机组,燃气轮机组 | 1#电厂锅炉(FQ-34001002) | 二氧化硫 | 2021-03-18 | <3 | 1.5 | 6 | 2.25 | 0.75mg/m3 | 绝对误差不超过±17mg/m3
2021年3月市管企业监督性监测 | 扬子石化-巴斯夫有限责任公司 | 水环境 | 有机化学原料制造 | 火电厂大气污染物排放标准(GB13223-2011) | （表2）大气污染物特别排放限值,烟囱或烟道,以气体为燃料的锅炉或燃气轮机组,燃气轮机组 | 1#电厂锅炉(FQ-34001002) | 二氧化硫 | 2021-03-18 | <3 | 1.5 | <3 | 2.25 | 0.75mg/m3 | 绝对误差不超过±17mg/m3
2021年3月市管企业监督性监测 | 扬子石化-巴斯夫有限责任公司 | 水环境 | 有机化学原料制造 | 火电厂大气污染物排放标准(GB13223-2011) | （表2）大气污染物特别排放限值,烟囱或烟道,以气体为燃料的锅炉或燃气轮机组,燃气轮机组 | 1#电厂锅炉(FQ-34001002) | 二氧化硫 | 2021-03-18 | <3 | 1.5 | <3 | 2.25 | 0.75mg/m3 | 绝对误差不超过±17mg/m3
2021年3月市管企业监督性监测 | 扬子石化-巴斯夫有限责任公司 | 水环境 | 有机化学原料制造 | 火电厂大气污染物排放标准(GB13223-2011) | （表2）大气污染物特别排放限值,烟囱或烟道,以气体为燃料的锅炉或燃气轮机组,燃气轮机组 | 1#电厂锅炉(FQ-34001002) | 二氧化硫 | 2021-03-18 | <3 | 1.5 | <3 | 2.25 | 0.75mg/m3 | 绝对误差不超过±17mg/m3
2021年3月市管企业监督性监测 | 扬子石化-巴斯夫有限责任公司 | 水环境 | 有机化学原料制造 | 火电厂大气污染物排放标准(GB13223-2011) | （表2）大气污染物特别排放限值,烟囱或烟道,以气体为燃料的锅炉或燃气轮机组,燃气轮机组 | 1#电厂锅炉(FQ-34001002) | 二氧化硫 | 2021-03-18 | <3 | 1.5 | <3 | 2.25 | 0.75mg/m3 | 绝对误差不超过±17mg/m3
2021年3月市管企业监督性监测 | 扬子石化-巴斯夫有限责任公司 | 水环境 | 有机化学原料制造 | 火电厂大气污染物排放标准(GB13223-2011) | （表2）大气污染物特别排放限值,烟囱或烟道,以气体为燃料的锅炉或燃气轮机组,燃气轮机组 | 1#电厂锅炉(FQ-34001002) | 二氧化硫 | 2021-03-18 | <3 | 1.5 | <3 | 2.25 | 0.75mg/m3 | 绝对误差不超过±17mg/m3
2021年3月市管企业监督性监测 | 扬子石化-巴斯夫有限责任公司 | 水环境 | 有机化学原料制造 | 火电厂大气污染物排放标准(GB13223-2011) | （表2）大气污染物特别排放限值,烟囱或烟道,以气体为燃料的锅炉或燃气轮机组,燃气轮机组 | 1#电厂锅炉(FQ-34001002) | 温度 | 2021-03-18 | 119.2 | 119.23 | 116.4 | 116.3 | -2.93℃ | 绝对误差不超过±3℃
2021年3月市管企业监督性监测 | 扬子石化-巴斯夫有限责任公司 | 水环境 | 有机化学原料制造 | 火电厂大气污染物排放标准(GB13223-2011) | （表2）大气污染物特别排放限值,烟囱或烟道,以气体为燃料的锅炉或燃气轮机组,燃气轮机组 | 1#电厂锅炉(FQ-34001002) | 温度 | 2021-03-18 | 119.6 | 119.23 | 116.1 | 116.3 | -2.93℃ | 绝对误差不超过±3℃
2021年3月市管企业监督性监测 | 扬子石化-巴斯夫有限责任公司 | 水环境 | 有机化学原料制造 | 火电厂大气污染物排放标准(GB13223-2011) | （表2）大气污染物特别排放限值,烟囱或烟道,以气体为燃料的锅炉或燃气轮机组,燃气轮机组 | 1#电厂锅炉(FQ-34001002) | 温度 | 2021-03-18 | 118.9 | 119.23 | 116.4 | 116.3 | -2.93℃ | 绝对误差不超过±3℃
2021年3月市管企业监督性监测 | 扬子石化-巴斯夫有限责任公司 | 水环境 | 有机化学原料制造 | 火电厂大气污染物排放标准(GB13223-2011) | （表2）大气污染物特别排放限值,烟囱或烟道,以气体为燃料的锅炉或燃气轮机组,燃气轮机组 | 3#电厂锅炉(FQ-34001004) | 含氧量 | 2021-03-18 | 12.4 | 12.47 | 12.6 | 12.53 | 1.35% | 相对准确度≤15%
2021年3月市管企业监督性监测 | 扬子石化-巴斯夫有限责任公司 | 水环境 | 有机化学原料制造 | 火电厂大气污染物排放标准(GB13223-2011) | （表2）大气污染物特别排放限值,烟囱或烟道,以气体为燃料的锅炉或燃气轮机组,燃气轮机组 | 3#电厂锅炉(FQ-34001004) | 含氧量 | 2021-03-18 | 12.4 | 12.47 | 12.6 | 12.53 | 1.35% | 相对准确度≤15%
2021年3月市管企业监督性监测 | 扬子石化-巴斯夫有限责任公司 | 水环境 | 有机化学原料制造 | 火电厂大气污染物排放标准(GB13223-2011) | （表2）大气污染物特别排放限值,烟囱或烟道,以气体为燃料的锅炉或燃气轮机组,燃气轮机组 | 3#电厂锅炉(FQ-34001004) | 含氧量 | 2021-03-18 | 12.5 | 12.47 | 12.5 | 12.53 | 1.35% | 相对准确度≤15%
2021年3月市管企业监督性监测 | 扬子石化-巴斯夫有限责任公司 | 水环境 | 有机化学原料制造 | 火电厂大气污染物排放标准(GB13223-2011) | （表2）大气污染物特别排放限值,烟囱或烟道,以气体为燃料的锅炉或燃气轮机组,燃气轮机组 | 3#电厂锅炉(FQ-34001004) | 含氧量 | 2021-03-18 | 12.5 | 12.47 | 12.5 | 12.53 | 1.35% | 相对准确度≤15%
2021年3月市管企业监督性监测 | 扬子石化-巴斯夫有限责任公司 | 水环境 | 有机化学原料制造 | 火电厂大气污染物排放标准(GB13223-2011) | （表2）大气污染物特别排放限值,烟囱或烟道,以气体为燃料的锅炉或燃气轮机组,燃气轮机组 | 3#电厂锅炉(FQ-34001004) | 含氧量 | 2021-03-18 | 12.5 | 12.47 | 12.5 | 12.53 | 1.35% | 相对准确度≤15%
2021年3月市管企业监督性监测 | 扬子石化-巴斯夫有限责任公司 | 水环境 | 有机化学原料制造 | 火电厂大气污染物排放标准(GB13223-2011) | （表2）大气污染物特别排放限值,烟囱或烟道,以气体为燃料的锅炉或燃气轮机组,燃气轮机组 | 3#电厂锅炉(FQ-34001004) | 含氧量 | 2021-03-18 | 12.5 | 12.47 | 12.5 | 12.53 | 1.35% | 相对准确度≤15%
2021年3月市管企业监督性监测 | 扬子石化-巴斯夫有限责任公司 | 水环境 | 有机化学原料制造 | 火电厂大气污染物排放标准(GB13223-2011) | （表2）大气污染物特别排放限值,烟囱或烟道,以气体为燃料的锅炉或燃气轮机组,燃气轮机组 | 3#电厂锅炉(FQ-34001004) | 流速 | 2021-03-18 | 10.4 | 10.5 | 10.0 | 11.03 | 5.05% | 相对误差不超过±10%
2021年3月市管企业监督性监测 | 扬子石化-巴斯夫有限责任公司 | 水环境 | 有机化学原料制造 | 火电厂大气污染物排放标准(GB13223-2011) | （表2）大气污染物特别排放限值,烟囱或烟道,以气体为燃料的锅炉或燃气轮机组,燃气轮机组 | 3#电厂锅炉(FQ-34001004) | 流速 | 2021-03-18 | 10.6 | 10.5 | 11.6 | 11.03 | 5.05% | 相对误差不超过±10%
2021年3月市管企业监督性监测 | 扬子石化-巴斯夫有限责任公司 | 水环境 | 有机化学原料制造 | 火电厂大气污染物排放标准(GB13223-2011) | （表2）大气污染物特别排放限值,烟囱或烟道,以气体为燃料的锅炉或燃气轮机组,燃气轮机组 | 3#电厂锅炉(FQ-34001004) | 流速 | 2021-03-18 | 10.5 | 10.5 | 11.5 | 11.03 | 5.05% | 相对误差不超过±10%
2021年3月市管企业监督性监测 | 扬子石化-巴斯夫有限责任公司 | 水环境 | 有机化学原料制造 | 火电厂大气污染物排放标准(GB13223-2011) | （表2）大气污染物特别排放限值,烟囱或烟道,以气体为燃料的锅炉或燃气轮机组,燃气轮机组 | 3#电厂锅炉(FQ-34001004) | 氮氧化物 | 2021-03-18 | 29 | 29.67 | 23 | 22.5 | -7.17mg/m3 | 绝对误差不超过±12mg/m3
2021年3月市管企业监督性监测 | 扬子石化-巴斯夫有限责任公司 | 水环境 | 有机化学原料制造 | 火电厂大气污染物排放标准(GB13223-2011) | （表2）大气污染物特别排放限值,烟囱或烟道,以气体为燃料的锅炉或燃气轮机组,燃气轮机组 | 3#电厂锅炉(FQ-34001004) | 氮氧化物 | 2021-03-18 | 28 | 29.67 | 22 | 22.5 | -7.17mg/m3 | 绝对误差不超过±12mg/m3
2021年3月市管企业监督性监测 | 扬子石化-巴斯夫有限责任公司 | 水环境 | 有机化学原料制造 | 火电厂大气污染物排放标准(GB13223-2011) | （表2）大气污染物特别排放限值,烟囱或烟道,以气体为燃料的锅炉或燃气轮机组,燃气轮机组 | 3#电厂锅炉(FQ-34001004) | 氮氧化物 | 2021-03-18 | 30 | 29.67 | 22 | 22.5 | -7.17mg/m3 | 绝对误差不超过±12mg/m3
2021年3月市管企业监督性监测 | 扬子石化-巴斯夫有限责任公司 | 水环境 | 有机化学原料制造 | 火电厂大气污染物排放标准(GB13223-2011) | （表2）大气污染物特别排放限值,烟囱或烟道,以气体为燃料的锅炉或燃气轮机组,燃气轮机组 | 3#电厂锅炉(FQ-34001004) | 氮氧化物 | 2021-03-18 | 30 | 29.67 | 23 | 22.5 | -7.17mg/m3 | 绝对误差不超过±12mg/m3
2021年3月市管企业监督性监测 | 扬子石化-巴斯夫有限责任公司 | 水环境 | 有机化学原料制造 | 火电厂大气污染物排放标准(GB13223-2011) | （表2）大气污染物特别排放限值,烟囱或烟道,以气体为燃料的锅炉或燃气轮机组,燃气轮机组 | 3#电厂锅炉(FQ-34001004) | 氮氧化物 | 2021-03-18 | 31 | 29.67 | 22 | 22.5 | -7.17mg/m3 | 绝对误差不超过±12mg/m3
2021年3月市管企业监督性监测 | 扬子石化-巴斯夫有限责任公司 | 水环境 | 有机化学原料制造 | 火电厂大气污染物排放标准(GB13223-2011) | （表2）大气污染物特别排放限值,烟囱或烟道,以气体为燃料的锅炉或燃气轮机组,燃气轮机组 | 3#电厂锅炉(FQ-34001004) | 氮氧化物 | 2021-03-18 | 30 | 29.67 | 23 | 22.5 | -7.17mg/m3 | 绝对误差不超过±12mg/m3
2021年3月市管企业监督性监测 | 扬子石化-巴斯夫有限责任公司 | 水环境 | 有机化学原料制造 | 火电厂大气污染物排放标准(GB13223-2011) | （表2）大气污染物特别排放限值,烟囱或烟道,以气体为燃料的锅炉或燃气轮机组,燃气轮机组 | 3#电厂锅炉(FQ-34001004) | 二氧化硫 | 2021-03-18 | <3 | 1.5 | <3 | 1.5 | 0mg/m3 | 绝对误差不超过±17mg/m3
2021年3月市管企业监督性监测 | 扬子石化-巴斯夫有限责任公司 | 水环境 | 有机化学原料制造 | 火电厂大气污染物排放标准(GB13223-2011) | （表2）大气污染物特别排放限值,烟囱或烟道,以气体为燃料的锅炉或燃气轮机组,燃气轮机组 | 3#电厂锅炉(FQ-34001004) | 二氧化硫 | 2021-03-18 | <3 | 1.5 | <3 | 1.5 | 0mg/m3 | 绝对误差不超过±17mg/m3
2021年3月市管企业监督性监测 | 扬子石化-巴斯夫有限责任公司 | 水环境 | 有机化学原料制造 | 火电厂大气污染物排放标准(GB13223-2011) | （表2）大气污染物特别排放限值,烟囱或烟道,以气体为燃料的锅炉或燃气轮机组,燃气轮机组 | 3#电厂锅炉(FQ-34001004) | 二氧化硫 | 2021-03-18 | <3 | 1.5 | <3 | 1.5 | 0mg/m3 | 绝对误差不超过±17mg/m3
2021年3月市管企业监督性监测 | 扬子石化-巴斯夫有限责任公司 | 水环境 | 有机化学原料制造 | 火电厂大气污染物排放标准(GB13223-2011) | （表2）大气污染物特别排放限值,烟囱或烟道,以气体为燃料的锅炉或燃气轮机组,燃气轮机组 | 3#电厂锅炉(FQ-34001004) | 二氧化硫 | 2021-03-18 | <3 | 1.5 | <3 | 1.5 | 0mg/m3 | 绝对误差不超过±17mg/m3
2021年3月市管企业监督性监测 | 扬子石化-巴斯夫有限责任公司 | 水环境 | 有机化学原料制造 | 火电厂大气污染物排放标准(GB13223-2011) | （表2）大气污染物特别排放限值,烟囱或烟道,以气体为燃料的锅炉或燃气轮机组,燃气轮机组 | 3#电厂锅炉(FQ-34001004) | 二氧化硫 | 2021-03-18 | <3 | 1.5 | <3 | 1.5 | 0mg/m3 | 绝对误差不超过±17mg/m3
2021年3月市管企业监督性监测 | 扬子石化-巴斯夫有限责任公司 | 水环境 | 有机化学原料制造 | 火电厂大气污染物排放标准(GB13223-2011) | （表2）大气污染物特别排放限值,烟囱或烟道,以气体为燃料的锅炉或燃气轮机组,燃气轮机组 | 3#电厂锅炉(FQ-34001004) | 二氧化硫 | 2021-03-18 | <3 | 1.5 | <3 | 1.5 | 0mg/m3 | 绝对误差不超过±17mg/m3
2021年3月市管企业监督性监测 | 扬子石化-巴斯夫有限责任公司 | 水环境 | 有机化学原料制造 | 火电厂大气污染物排放标准(GB13223-2011) | （表2）大气污染物特别排放限值,烟囱或烟道,以气体为燃料的锅炉或燃气轮机组,燃气轮机组 | 3#电厂锅炉(FQ-34001004) | 温度 | 2021-03-18 | 117 | 117.67 | 116 | 116 | -1.67℃ | 绝对误差不超过±3℃
2021年3月市管企业监督性监测 | 扬子石化-巴斯夫有限责任公司 | 水环境 | 有机化学原料制造 | 火电厂大气污染物排放标准(GB13223-2011) | （表2）大气污染物特别排放限值,烟囱或烟道,以气体为燃料的锅炉或燃气轮机组,燃气轮机组 | 3#电厂锅炉(FQ-34001004) | 温度 | 2021-03-18 | 118 | 117.67 | 116 | 116 | -1.67℃ | 绝对误差不超过±3℃
2021年3月市管企业监督性监测 | 扬子石化-巴斯夫有限责任公司 | 水环境 | 有机化学原料制造 | 火电厂大气污染物排放标准(GB13223-2011) | （表2）大气污染物特别排放限值,烟囱或烟道,以气体为燃料的锅炉或燃气轮机组,燃气轮机组 | 3#电厂锅炉(FQ-34001004) | 温度 | 2021-03-18 | 118 | 117.67 | 116 | 116 | -1.67℃ | 绝对误差不超过±3℃

## 废水比对
任务名称 | 企业名称 | 名录类别 | 行业类别 | 执行标准名称 | 执行标准条目名称 | 监测点 | 监测项目 | 监测日期 | 样品类型 | 手动监测值 | 自动监测值 | 比对结果 | 技术要求
2021年3月市管企业监督性监测 | 中国石化扬子石油化工有限公司 | 水环境,大气环境,土壤环境 | 原油加工及石油制品制造 | 石油炼制工业污染物排放标准(GB31570-2015) | 水污染物排放限值,企业废水总排放口,直接排放限值 | 炼油北路排口(FWS-03) | 氨氮（NH3-N） | 2021-03-16 | 实际样 | 1.49 | 1.43 | -0.06mg/L | 绝对误差不超过±0.3mg/L
2021年3月市管企业监督性监测 | 中国石化扬子石油化工有限公司 | 水环境,大气环境,土壤环境 | 原油加工及石油制品制造 | 石油炼制工业污染物排放标准(GB31570-2015) | 水污染物排放限值,企业废水总排放口,直接排放限值 | 炼油北路排口(FWS-03) | 氨氮（NH3-N） | 2021-03-16 | 实际样 | 1.49 | 1.44 | -0.05mg/L | 绝对误差不超过±0.3mg/L
2021年3月市管企业监督性监测 | 中国石化扬子石油化工有限公司 | 水环境,大气环境,土壤环境 | 原油加工及石油制品制造 | 石油炼制工业污染物排放标准(GB31570-2015) | 水污染物排放限值,企业废水总排放口,直接排放限值 | 炼油北路排口(FWS-03) | 氨氮（NH3-N） | 2021-03-16 | 实际样 | 1.49 | 1.48 | -0.01mg/L | 绝对误差不超过±0.3mg/L
2021年3月市管企业监督性监测 | 中国石化扬子石油化工有限公司 | 水环境,大气环境,土壤环境 | 原油加工及石油制品制造 | 石油炼制工业污染物排放标准(GB31570-2015) | 水污染物排放限值,企业废水总排放口,直接排放限值 | 炼油北路排口(FWS-03) | 氨氮（NH3-N） | 2021-03-16 | 标准样 | 13.1 | 12.6 | -3.82% | 相对误差不超过±10%
2021年3月市管企业监督性监测 | 中国石化扬子石油化工有限公司 | 水环境,大气环境,土壤环境 | 原油加工及石油制品制造 | 石油炼制工业污染物排放标准(GB31570-2015) | 水污染物排放限值,企业废水总排放口,直接排放限值 | 炼油北路排口(FWS-03) | 化学需氧量 | 2021-03-16 | 实际样 | 20.9 | 22.6 | 1.7mg/L | 绝对误差不超过±5mg/L
2021年3月市管企业监督性监测 | 中国石化扬子石油化工有限公司 | 水环境,大气环境,土壤环境 | 原油加工及石油制品制造 | 石油炼制工业污染物排放标准(GB31570-2015) | 水污染物排放限值,企业废水总排放口,直接排放限值 | 炼油北路排口(FWS-03) | 化学需氧量 | 2021-03-16 | 实际样 | 20.9 | 21.9 | 1mg/L | 绝对误差不超过±5mg/L
2021年3月市管企业监督性监测 | 中国石化扬子石油化工有限公司 | 水环境,大气环境,土壤环境 | 原油加工及石油制品制造 | 石油炼制工业污染物排放标准(GB31570-2015) | 水污染物排放限值,企业废水总排放口,直接排放限值 | 炼油北路排口(FWS-03) | 化学需氧量 | 2021-03-16 | 实际样 | 20.9 | 22.5 | 1.6mg/L | 绝对误差不超过±5mg/L
2021年3月市管企业监督性监测 | 中国石化扬子石油化工有限公司 | 水环境,大气环境,土壤环境 | 原油加工及石油制品制造 | 石油炼制工业污染物排放标准(GB31570-2015) | 水污染物排放限值,企业废水总排放口,直接排放限值 | 炼油北路排口(FWS-03) | 化学需氧量 | 2021-03-16 | 标准样 | 83.6 | 80.8 | -3.35% | 相对误差不超过±10%
2021年3月市管企业监督性监测 | 中国石化扬子石油化工有限公司 | 水环境,大气环境,土壤环境 | 原油加工及石油制品制造 | 石油化学工业污染物排放标准(GB31571-2015) | （表1）水污染物排放限值,企业废水总排放口,直接排放限值 | 污水处理总排(WS-01) | 化学需氧量 | 2021-03-16 | 实际样 | 20.9 | 21.7 | 0.8mg/L | 绝对误差不超过±5mg/L
2021年3月市管企业监督性监测 | 中国石化扬子石油化工有限公司 | 水环境,大气环境,土壤环境 | 原油加工及石油制品制造 | 石油化学工业污染物排放标准(GB31571-2015) | （表1）水污染物排放限值,企业废水总排放口,直接排放限值 | 污水处理总排(WS-01) | 化学需氧量 | 2021-03-16 | 实际样 | 20.9 | 23.8 | 2.9mg/L | 绝对误差不超过±5mg/L
2021年3月市管企业监督性监测 | 中国石化扬子石油化工有限公司 | 水环境,大气环境,土壤环境 | 原油加工及石油制品制造 | 石油化学工业污染物排放标准(GB31571-2015) | （表1）水污染物排放限值,企业废水总排放口,直接排放限值 | 污水处理总排(WS-01) | 化学需氧量 | 2021-03-16 | 实际样 | 20.9 | 23.6 | 2.7mg/L | 绝对误差不超过±5mg/L
2021年3月市管企业监督性监测 | 中国石化扬子石油化工有限公司 | 水环境,大气环境,土壤环境 | 原油加工及石油制品制造 | 石油化学工业污染物排放标准(GB31571-2015) | （表1）水污染物排放限值,企业废水总排放口,直接排放限值 | 污水处理总排(WS-01) | 化学需氧量 | 2021-03-16 | 标准样 | 83.6 | 80.9 | -3.23% | 相对误差不超过±10%
2021年3月市管企业监督性监测 | 中国石化扬子石油化工有限公司 | 水环境,大气环境,土壤环境 | 原油加工及石油制品制造 | 石油化学工业污染物排放标准(GB-31571.01-2015) | 2017年7月1日起，现有企业执行表1规定的水污染物排放限值,废水总排口,直接排放 | 污水处理总排(WS-01) | 氨氮（NH3-N） | 2021-03-16 | 实际样 | 1.49 | 1.40 | -0.09mg/L | 绝对误差不超过±0.3mg/L
2021年3月市管企业监督性监测 | 中国石化扬子石油化工有限公司 | 水环境,大气环境,土壤环境 | 原油加工及石油制品制造 | 石油化学工业污染物排放标准(GB-31571.01-2015) | 2017年7月1日起，现有企业执行表1规定的水污染物排放限值,废水总排口,直接排放 | 污水处理总排(WS-01) | 氨氮（NH3-N） | 2021-03-16 | 实际样 | 1.49 | 1.41 | -0.08mg/L | 绝对误差不超过±0.3mg/L
2021年3月市管企业监督性监测 | 中国石化扬子石油化工有限公司 | 水环境,大气环境,土壤环境 | 原油加工及石油制品制造 | 石油化学工业污染物排放标准(GB-31571.01-2015) | 2017年7月1日起，现有企业执行表1规定的水污染物排放限值,废水总排口,直接排放 | 污水处理总排(WS-01) | 氨氮（NH3-N） | 2021-03-16 | 实际样 | 1.49 | 1.43 | -0.06mg/L | 绝对误差不超过±0.3mg/L
2021年3月市管企业监督性监测 | 中国石化扬子石油化工有限公司 | 水环境,大气环境,土壤环境 | 原油加工及石油制品制造 | 石油化学工业污染物排放标准(GB-31571.01-2015) | 2017年7月1日起，现有企业执行表1规定的水污染物排放限值,废水总排口,直接排放 | 污水处理总排(WS-01) | 氨氮（NH3-N） | 2021-03-16 | 标准样 | 13.1 | 12.4 | -5.34% | 相对误差不超过±10%
2021年3月市管企业监督性监测 | 中国石化集团南京化学工业有限公司 | 水环境 | 有机化学原料制造 | 化学工业主要水污染物排放标准(DB32／939-2006) | 表2 第二类污染物（指标）最高允许排放值,一级,有机化工原料 | 综合污水排口(WS-1号) | 氨氮（NH3-N） | 2021-03-29 | 实际样 | 1.49 | 1.44 | -0.05mg/L | 绝对误差不超过±0.3mg/L
2021年3月市管企业监督性监测 | 中国石化集团南京化学工业有限公司 | 水环境 | 有机化学原料制造 | 化学工业主要水污染物排放标准(DB32／939-2006) | 表2 第二类污染物（指标）最高允许排放值,一级,有机化工原料 | 综合污水排口(WS-1号) | 氨氮（NH3-N） | 2021-03-29 | 实际样 | 1.49 | 1.42 | -0.07mg/L | 绝对误差不超过±0.3mg/L
2021年3月市管企业监督性监测 | 中国石化集团南京化学工业有限公司 | 水环境 | 有机化学原料制造 | 化学工业主要水污染物排放标准(DB32／939-2006) | 表2 第二类污染物（指标）最高允许排放值,一级,有机化工原料 | 综合污水排口(WS-1号) | 氨氮（NH3-N） | 2021-03-29 | 实际样 | 1.49 | 1.42 | -0.07mg/L | 绝对误差不超过±0.3mg/L
2021年3月市管企业监督性监测 | 中国石化集团南京化学工业有限公司 | 水环境 | 有机化学原料制造 | 化学工业主要水污染物排放标准(DB32／939-2006) | 表2 第二类污染物（指标）最高允许排放值,一级,有机化工原料 | 综合污水排口(WS-1号) | 氨氮（NH3-N） | 2021-03-22 | 标准样 | 25.3 | 24.7 | -2.37% | 相对误差不超过±10%
2021年3月市管企业监督性监测 | 中国石化集团南京化学工业有限公司 | 水环境 | 有机化学原料制造 | 化学工业主要水污染物排放标准(DB32／939-2006) | 表2 第二类污染物（指标）最高允许排放值,一级,有机化工原料 | 综合污水排口(WS-1号) | 化学需氧量 | 2021-03-22 | 实际样 | 20.9 | 20.0 | -0.9mg/L | 绝对误差不超过±5mg/L
2021年3月市管企业监督性监测 | 中国石化集团南京化学工业有限公司 | 水环境 | 有机化学原料制造 | 化学工业主要水污染物排放标准(DB32／939-2006) | 表2 第二类污染物（指标）最高允许排放值,一级,有机化工原料 | 综合污水排口(WS-1号) | 化学需氧量 | 2021-03-22 | 实际样 | 20.9 | 20.2 | -0.7mg/L | 绝对误差不超过±5mg/L
2021年3月市管企业监督性监测 | 中国石化集团南京化学工业有限公司 | 水环境 | 有机化学原料制造 | 化学工业主要水污染物排放标准(DB32／939-2006) | 表2 第二类污染物（指标）最高允许排放值,一级,有机化工原料 | 综合污水排口(WS-1号) | 化学需氧量 | 2021-03-22 | 实际样 | 20.9 | 20.5 | -0.4mg/L | 绝对误差不超过±5mg/L
2021年3月市管企业监督性监测 | 中国石化集团南京化学工业有限公司 | 水环境 | 有机化学原料制造 | 化学工业主要水污染物排放标准(DB32／939-2006) | 表2 第二类污染物（指标）最高允许排放值,一级,有机化工原料 | 综合污水排口(WS-1号) | 化学需氧量 | 2021-03-22 | 标准样 | 112 | 107 | -4.46% | 相对误差不超过±10%
2021年3月市管企业监督性监测 | 中国石化集团南京化学工业有限公司 | 水环境 | 有机化学原料制造 | 化学工业主要水污染物排放标准(DB32／939-2006) | 表2 第二类污染物（指标）最高允许排放值,一级 | 综合污水排口(WS-1号) | pH值 | 2021-03-22 | 实际样 | 7.39 | 7.20 | -0.19pH | 绝对误差不超过±0.5pH
2021年3月市管企业监督性监测 | 中国石化集团南京化学工业有限公司 | 水环境 | 有机化学原料制造 | 化学工业主要水污染物排放标准(DB32／939-2006) | 表2 第二类污染物（指标）最高允许排放值,一级,化学肥料,合成氨工业,中小型 | 制氨排口(WS-4号) | 氨氮（NH3-N） | 2021-03-22 | 实际样 | 1.49 | 1.72 | 0.23mg/L | 绝对误差不超过±0.3mg/L
2021年3月市管企业监督性监测 | 中国石化集团南京化学工业有限公司 | 水环境 | 有机化学原料制造 | 化学工业主要水污染物排放标准(DB32／939-2006) | 表2 第二类污染物（指标）最高允许排放值,一级,化学肥料,合成氨工业,中小型 | 制氨排口(WS-4号) | 氨氮（NH3-N） | 2021-03-22 | 实际样 | 1.49 | 1.48 | -0.01mg/L | 绝对误差不超过±0.3mg/L
2021年3月市管企业监督性监测 | 中国石化集团南京化学工业有限公司 | 水环境 | 有机化学原料制造 | 化学工业主要水污染物排放标准(DB32／939-2006) | 表2 第二类污染物（指标）最高允许排放值,一级,化学肥料,合成氨工业,中小型 | 制氨排口(WS-4号) | 氨氮（NH3-N） | 2021-03-22 | 实际样 | 1.49 | 1.38 | -0.11mg/L | 绝对误差不超过±0.3mg/L
2021年3月市管企业监督性监测 | 中国石化集团南京化学工业有限公司 | 水环境 | 有机化学原料制造 | 化学工业主要水污染物排放标准(DB32／939-2006) | 表2 第二类污染物（指标）最高允许排放值,一级,化学肥料,合成氨工业,中小型 | 制氨排口(WS-4号) | 氨氮（NH3-N） | 2021-03-22 | 标准样 | 81.8 | 86.2 | 5.38% | 相对误差不超过±10%
2021年3月市管企业监督性监测 | 中国石化集团南京化学工业有限公司 | 水环境 | 有机化学原料制造 | 化学工业主要水污染物排放标准(DB32／939-2006) | 表2 第二类污染物（指标）最高允许排放值,一级,化学肥料,合成氨工业,中小型 | 制氨排口(WS-4号) | 化学需氧量 | 2021-03-22 | 实际样 | 20.9 | 19.7 | -1.2mg/L | 绝对误差不超过±5mg/L
2021年3月市管企业监督性监测 | 中国石化集团南京化学工业有限公司 | 水环境 | 有机化学原料制造 | 化学工业主要水污染物排放标准(DB32／939-2006) | 表2 第二类污染物（指标）最高允许排放值,一级,化学肥料,合成氨工业,中小型 | 制氨排口(WS-4号) | 化学需氧量 | 2021-03-22 | 实际样 | 20.9 | 18.9 | -2mg/L | 绝对误差不超过±5mg/L
2021年3月市管企业监督性监测 | 中国石化集团南京化学工业有限公司 | 水环境 | 有机化学原料制造 | 化学工业主要水污染物排放标准(DB32／939-2006) | 表2 第二类污染物（指标）最高允许排放值,一级,化学肥料,合成氨工业,中小型 | 制氨排口(WS-4号) | 化学需氧量 | 2021-03-22 | 实际样 | 20.9 | 21.5 | 0.6mg/L | 绝对误差不超过±5mg/L
2021年3月市管企业监督性监测 | 中国石化集团南京化学工业有限公司 | 水环境 | 有机化学原料制造 | 化学工业主要水污染物排放标准(DB32／939-2006) | 表2 第二类污染物（指标）最高允许排放值,一级,化学肥料,合成氨工业,中小型 | 制氨排口(WS-4号) | 化学需氧量 | 2021-03-22 | 标准样 | 112 | 120 | 7.14% | 相对误差不超过±10%
2021年3月市管企业监督性监测 | 中国石化集团南京化学工业有限公司 | 水环境 | 有机化学原料制造 | 化学工业主要水污染物排放标准(DB32／939-2006) | 表2 第二类污染物（指标）最高允许排放值,一级 | 制氨排口(WS-4号) | pH值 | 2021-03-22 | 实际样 | 7.76 | 7.35 | -0.41pH | 绝对误差不超过±0.5pH
2021年3月市管企业监督性监测 | 中国石化集团南京化学工业有限公司 | 水环境 | 有机化学原料制造 | 化学工业主要水污染物排放标准(DB32／939-2006) | 表2 第二类污染物（指标）最高允许排放值,一级 | 化机厂排口(WS-3号) | pH值 | 2021-03-22 | 实际样 | 7.65 | 7.20 | -0.45pH | 绝对误差不超过±0.5pH
2021年3月市管企业监督性监测 | 中国石化集团南京化学工业有限公司 | 水环境 | 有机化学原料制造 | 化学工业主要水污染物排放标准(DB32／939-2006) | 表2 第二类污染物（指标）最高允许排放值,一级,无机化工原料 | 化机厂排口(WS-3号) | 化学需氧量 | 2021-03-22 | 实际样 | 20.9 | 19.4 | -1.5mg/L | 绝对误差不超过±5mg/L
2021年3月市管企业监督性监测 | 中国石化集团南京化学工业有限公司 | 水环境 | 有机化学原料制造 | 化学工业主要水污染物排放标准(DB32／939-2006) | 表2 第二类污染物（指标）最高允许排放值,一级,无机化工原料 | 化机厂排口(WS-3号) | 化学需氧量 | 2021-03-22 | 实际样 | 20.9 | 20.1 | -0.8mg/L | 绝对误差不超过±5mg/L
2021年3月市管企业监督性监测 | 中国石化集团南京化学工业有限公司 | 水环境 | 有机化学原料制造 | 化学工业主要水污染物排放标准(DB32／939-2006) | 表2 第二类污染物（指标）最高允许排放值,一级,无机化工原料 | 化机厂排口(WS-3号) | 化学需氧量 | 2021-03-22 | 实际样 | 20.9 | 19.8 | -1.1mg/L | 绝对误差不超过±5mg/L
2021年3月市管企业监督性监测 | 中国石化集团南京化学工业有限公司 | 水环境 | 有机化学原料制造 | 化学工业主要水污染物排放标准(DB32／939-2006) | 表2 第二类污染物（指标）最高允许排放值,一级,无机化工原料 | 化机厂排口(WS-3号) | 化学需氧量 | 2021-03-22 | 标准样 | 112 | 109 | -2.68% | 相对误差不超过±10%
2021年3月市管企业监督性监测 | 中国石化集团资产经营管理有限公司扬子石化分公司 | 水环境 | 火力发电 | 化学工业主要水污染物排放标准(DB32／939-2006) | 表2 第二类污染物（指标）最高允许排放值,一级,石油化工工业（包括石油炼制）,一级 | 电厂路23号 | 氨氮（NH3-N） | 2021-03-16 | 实际样 | 2.59 | 2.46 | -5.02% | 相对误差不超过±15%
2021年3月市管企业监督性监测 | 中国石化集团资产经营管理有限公司扬子石化分公司 | 水环境 | 火力发电 | 化学工业主要水污染物排放标准(DB32／939-2006) | 表2 第二类污染物（指标）最高允许排放值,一级,石油化工工业（包括石油炼制）,一级 | 电厂路23号 | 氨氮（NH3-N） | 2021-03-16 | 实际样 | 2.79 | 2.65 | -5.02% | 相对误差不超过±15%
2021年3月市管企业监督性监测 | 中国石化集团资产经营管理有限公司扬子石化分公司 | 水环境 | 火力发电 | 化学工业主要水污染物排放标准(DB32／939-2006) | 表2 第二类污染物（指标）最高允许排放值,一级,石油化工工业（包括石油炼制）,一级 | 电厂路23号 | 氨氮（NH3-N） | 2021-03-16 | 实际样 | 2.69 | 2.57 | -4.46% | 相对误差不超过±15%
2021年3月市管企业监督性监测 | 中国石化集团资产经营管理有限公司扬子石化分公司 | 水环境 | 火力发电 | 化学工业主要水污染物排放标准(DB32／939-2006) | 表2 第二类污染物（指标）最高允许排放值,一级,石油化工工业（包括石油炼制）,一级 | 电厂路23号 | 氨氮（NH3-N） | 2021-03-16 | 标准样 | 13.1 | 12.6 | -3.82% | 相对误差不超过±10%
2021年3月市管企业监督性监测 | 中国石化集团资产经营管理有限公司扬子石化分公司 | 水环境 | 火力发电 | 化学工业主要水污染物排放标准(DB32/939-2006) | 第二类污染物最高允许排放限值,一级标准,石油化工工业（包括石油炼制） | 电厂路23号 | 化学需氧量 | 2021-03-16 | 实际样 | 20.9 | 22.4 | 1.5mg/L | 绝对误差不超过±5mg/L
2021年3月市管企业监督性监测 | 中国石化集团资产经营管理有限公司扬子石化分公司 | 水环境 | 火力发电 | 化学工业主要水污染物排放标准(DB32/939-2006) | 第二类污染物最高允许排放限值,一级标准,石油化工工业（包括石油炼制） | 电厂路23号 | 化学需氧量 | 2021-03-16 | 实际样 | 20.9 | 22.6 | 1.7mg/L | 绝对误差不超过±5mg/L
2021年3月市管企业监督性监测 | 中国石化集团资产经营管理有限公司扬子石化分公司 | 水环境 | 火力发电 | 化学工业主要水污染物排放标准(DB32/939-2006) | 第二类污染物最高允许排放限值,一级标准,石油化工工业（包括石油炼制） | 电厂路23号 | 化学需氧量 | 2021-03-16 | 实际样 | 20.9 | 22.2 | 1.3mg/L | 绝对误差不超过±5mg/L
2021年3月市管企业监督性监测 | 中国石化集团资产经营管理有限公司扬子石化分公司 | 水环境 | 火力发电 | 化学工业主要水污染物排放标准(DB32/939-2006) | 第二类污染物最高允许排放限值,一级标准,石油化工工业（包括石油炼制） | 电厂路23号 | 化学需氧量 | 2021-03-16 | 标准样 | 83.6 | 86.6 | 3.59% | 相对误差不超过±10%

## 废气排放
任务名称 | 企业名称 | 名录类别 | 行业类别 | 执行标准名称 | 执行标准条目名称 | 监测点 | 监测项目 | 监测日期 | 流量(m³/h) | 温度(°C) | 湿度(%) | 含氧量(%) | 流速(m/s) | 生产负荷(%) | 实测浓度 | 折算浓度 | 上限 | 下限 | 单位 | 是否超标 | 超标倍数 | 备注 | 是否有评价限值
2021年3月市管企业VOC监测 | 中国石化扬子石油化工有限公司 | 水环境,大气环境,土壤环境 | 原油加工及石油制品制造 | 石油炼制工业污染物排放标准(GB31570-2015) | 大气污染物特别排放限值,废水处理有机废气收集处理装置 | 净一装置区恶臭治理设施(1#) | 二甲苯（总量） | 2021-03-16 | 28302 | 15.7 | 3.2 |  | 10.9 | 82.5 | 0.0802 | 0.0802 | 20 |  | mg/m3 | 否 |  |  | 是
2021年3月市管企业VOC监测 | 中国石化扬子石油化工有限公司 | 水环境,大气环境,土壤环境 | 原油加工及石油制品制造 | 石油炼制工业污染物排放标准(GB31570-2015) | 大气污染物特别排放限值,废水处理有机废气收集处理装置 | 净一装置区恶臭治理设施(1#) | 甲苯 | 2021-03-16 | 28302 | 15.7 | 3.2 |  | 10.9 | 82.5 | 0.0253 | 0.0253 | 15 |  | mg/m3 | 否 |  |  | 是
2021年3月市管企业VOC监测 | 中国石化扬子石油化工有限公司 | 水环境,大气环境,土壤环境 | 原油加工及石油制品制造 | 石油炼制工业污染物排放标准(GB31570-2015) | 大气污染物特别排放限值,废水处理有机废气收集处理装置 | 净一装置区恶臭治理设施(1#) | 苯 | 2021-03-16 | 28302 | 15.7 | 3.2 |  | 10.9 | 82.5 | 0.0524 | 0.0524 | 4 |  | mg/m3 | 否 |  |  | 是
2021年3月市管企业VOC监测 | 中国石化扬子石油化工有限公司 | 水环境,大气环境,土壤环境 | 原油加工及石油制品制造 | 石油炼制工业污染物排放标准(GB31570-2015) | 大气污染物特别排放限值,废水处理有机废气收集处理装置 | 净一装置区恶臭治理设施(1#) | 非甲烷总烃 | 2021-03-16 | 28302 | 15.7 | 3.2 |  | 10.9 | 82.5 | 13.2 | 13.2 | 120 |  | mg/m3 | 否 |  |  | 是
2021年3月市管企业VOC监测 | 中国石化扬子石油化工有限公司 | 水环境,大气环境,土壤环境 | 原油加工及石油制品制造 | 石油炼制工业污染物排放标准(GB31570-2015) | 大气污染物特别排放限值,废水处理有机废气收集处理装置 | 净二装置生物滤池装置(3#) | 甲苯 | 2021-03-16 | 13910 | 22.2 | 4.3 |  | 5.5 | 100 | 0.0112 | 0.0112 | 15 |  | mg/m3 | 否 |  |  | 是
2021年3月市管企业VOC监测 | 中国石化扬子石油化工有限公司 | 水环境,大气环境,土壤环境 | 原油加工及石油制品制造 | 石油炼制工业污染物排放标准(GB31570-2015) | 大气污染物特别排放限值,废水处理有机废气收集处理装置 | 净二装置生物滤池装置(3#) | 苯 | 2021-03-16 | 13910 | 22.2 | 4.3 |  | 5.5 | 100 | 0.0121 | 0.0121 | 4 |  | mg/m3 | 否 |  |  | 是
2021年3月市管企业VOC监测 | 中国石化扬子石油化工有限公司 | 水环境,大气环境,土壤环境 | 原油加工及石油制品制造 | 石油炼制工业污染物排放标准(GB31570-2015) | 大气污染物特别排放限值,废水处理有机废气收集处理装置 | 净二装置生物滤池装置(3#) | 二甲苯（总量） | 2021-03-16 | 13910 | 22.2 | 4.3 |  | 5.5 | 100 | <0.0015 | <0.0015 | 20 |  | mg/m3 | 否 |  |  | 是
2021年3月市管企业VOC监测 | 中国石化扬子石油化工有限公司 | 水环境,大气环境,土壤环境 | 原油加工及石油制品制造 | 石油炼制工业污染物排放标准(GB31570-2015) | 大气污染物特别排放限值,废水处理有机废气收集处理装置 | 净二装置生物滤池装置(3#) | 非甲烷总烃 | 2021-03-16 | 13910 | 22.2 | 4.3 |  | 5.5 | 100 | 0.08 | 0.08 | 120 |  | mg/m3 | 否 |  |  | 是
2021年3月市管企业VOC监测 | 中国石化扬子石油化工有限公司 | 水环境,大气环境,土壤环境 | 原油加工及石油制品制造 | 石油炼制工业污染物排放标准(GB31570-2015) | 大气污染物特别排放限值,废水处理有机废气收集处理装置 | 净一装置区生物除臭设施(2#) | 二甲苯（总量） | 2021-03-16 | 27087 | 18.7 | 2.1 |  | 10.5 | 80 | 0.0409 | 0.0409 | 20 |  | mg/m3 | 否 |  |  | 是
2021年3月市管企业VOC监测 | 中国石化扬子石油化工有限公司 | 水环境,大气环境,土壤环境 | 原油加工及石油制品制造 | 石油炼制工业污染物排放标准(GB31570-2015) | 大气污染物特别排放限值,废水处理有机废气收集处理装置 | 净一装置区生物除臭设施(2#) | 甲苯 | 2021-03-16 | 27087 | 18.7 | 2.1 |  | 10.5 | 80 | 0.0500 | 0.0500 | 15 |  | mg/m3 | 否 |  |  | 是
2021年3月市管企业VOC监测 | 中国石化扬子石油化工有限公司 | 水环境,大气环境,土壤环境 | 原油加工及石油制品制造 | 石油炼制工业污染物排放标准(GB31570-2015) | 大气污染物特别排放限值,废水处理有机废气收集处理装置 | 净一装置区生物除臭设施(2#) | 苯 | 2021-03-16 | 27087 | 18.7 | 2.1 |  | 10.5 | 80 | 0.0300 | 0.0300 | 4 |  | mg/m3 | 否 |  |  | 是
2021年3月市管企业VOC监测 | 中国石化扬子石油化工有限公司 | 水环境,大气环境,土壤环境 | 原油加工及石油制品制造 | 石油炼制工业污染物排放标准(GB31570-2015) | 大气污染物特别排放限值,废水处理有机废气收集处理装置 | 净一装置区生物除臭设施(2#) | 非甲烷总烃 | 2021-03-16 | 27087 | 18.7 | 2.1 |  | 10.5 | 80 | 2.17 | 2.17 | 120 |  | mg/m3 | 否 |  |  | 是
2021年3月市管企业VOC监测 | 中国石化集团南京化学工业有限公司 | 水环境 | 有机化学原料制造 | 石油化学工业污染物排放标准(GB31571-2015) | （表6）废气中有机特征污染物及排放限值 | 含卤代烃有机废气排气筒(5) | 硝基苯类 | 2021-03-23 | 8720 | 54 | 3 |  | 2.2 | 73.3 | <0.9 | <0.9 | 16 |  | mg/m3 | 否 |  |  | 是
2021年3月市管企业VOC监测 | 中国石化集团南京化学工业有限公司 | 水环境 | 有机化学原料制造 | 石油化学工业污染物排放标准(GB31571-2015) | （表6）废气中有机特征污染物及排放限值 | 含卤代烃有机废气排气筒(5) | 苯 | 2021-03-23 | 8720 | 54 | 3 |  | 2.2 | 73.3 | 0.0134 | 0.0134 | 4 |  | mg/m3 | 否 |  |  | 是
2021年3月市管企业VOC监测 | 中国石化集团南京化学工业有限公司 | 水环境 | 有机化学原料制造 | 石油化学工业污染物排放标准(GB31571-2015) | （表5）大气污染物特别排放限值,废水处理有机废气收集处理装置非焚烧类有机排放口 | 废水处理有机废气收集处理装置排气筒(DA001) | 非甲烷总烃 | 2021-03-29 | 10856 | 10.8 | 2.7 |  | 11.5 | 88.9 | 0.19 | 0.19 | 120 |  | mg/m3 | 否 |  |  | 是
2021年3月市管企业监督性监测 | 中国石化扬子石油化工有限公司 | 水环境,大气环境,土壤环境 | 原油加工及石油制品制造 | 石油化学工业污染物排放标准(GB31571-2015) | （表5）大气污染物特别排放限值, 工艺加热炉 | 裂解炉(FQ-XT03) | 颗粒物 | 2021-03-17 | 46946 | 119 | 17.5 | 3.82 | 5 | 86.7 | 1.5 | 1.6 | 20 |  | mg/m3 | 否 |  |  | 是
2021年3月市管企业监督性监测 | 中国石化扬子石油化工有限公司 | 水环境,大气环境,土壤环境 | 原油加工及石油制品制造 | 石油化学工业污染物排放标准(GB31571-2015) | （表5）大气污染物特别排放限值, 工艺加热炉 | 裂解炉(FQ-XT03) | 氮氧化物 | 2021-03-17 | 46946 | 119 | 17.5 | 3.82 | 5 | 86.7 | 86 | 90 | 100 |  | mg/m3 | 否 |  |  | 是
2021年3月市管企业监督性监测 | 中国石化扬子石油化工有限公司 | 水环境,大气环境,土壤环境 | 原油加工及石油制品制造 | 石油化学工业污染物排放标准(GB31571-2015) | （表5）大气污染物特别排放限值, 工艺加热炉 | 裂解炉(FQ-XT03) | 二氧化硫 | 2021-03-17 | 46946 | 119 | 17.5 | 3.82 | 5 | 86.7 | <3 | <3 | 50 |  | mg/m3 | 否 |  |  | 是
2021年3月市管企业监督性监测 | 中国石化扬子石油化工有限公司 | 水环境,大气环境,土壤环境 | 原油加工及石油制品制造 | 石油炼制工业污染物排放标准(GB31570-2015) | 大气污染物特别排放限值,工艺加热炉 | 二套硫回收装置(FQ-FT08) | 二氧化硫 | 2021-03-17 | 22268 | 134.6 | 15.6 | 3.87 | 9.7 | 74 | 13 | 14 | 50 |  | mg/m3 | 否 |  |  | 是
2021年3月市管企业监督性监测 | 中国石化集团南京化学工业有限公司 | 水环境 | 有机化学原料制造 | 火电厂大气污染物排放标准(GB13223-2011) | （表2）大气污染物特别排放限值,烟囱或烟道,燃煤锅炉 | 3号脱硫塔(DA001) | 二氧化硫 | 2021-03-30 | 587076 | 52 | 8.7 | 5.71 | 13.6 | 77.3 | 8 | 8 | 50 |  | mg/m3 | 否 |  |  | 是
2021年3月市管企业监督性监测 | 中国石化集团南京化学工业有限公司 | 水环境 | 有机化学原料制造 | 火电厂大气污染物排放标准(GB13223-2011) | （表2）大气污染物特别排放限值,烟囱或烟道,燃煤锅炉 | 3号脱硫塔(DA001) | 烟尘 | 2021-03-30 | 587076 | 52 | 8.7 | 5.71 | 13.6 | 77.3 | 141 | 139 | 20 |  | mg/m3 | 是 | 5.95 |  | 是
2021年3月市管企业监督性监测 | 中国石化集团南京化学工业有限公司 | 水环境 | 有机化学原料制造 | 火电厂大气污染物排放标准(GB13223-2011) | （表2）大气污染物特别排放限值,烟囱或烟道,燃煤锅炉 | 3号脱硫塔(DA001) | 氮氧化物 | 2021-03-30 | 587076 | 52 | 8.7 | 5.71 | 13.6 | 77.3 | 32 | 31 | 100 |  | mg/m3 | 否 |  |  | 是
2021年3月市管企业监督性监测 | 中国石化集团南京化学工业有限公司 | 水环境 | 有机化学原料制造 | 火电厂大气污染物排放标准(GB13223-2011) | （表2）大气污染物特别排放限值,烟囱排放口,燃煤锅炉，以油、气体为燃料的锅炉或燃汽轮机组 | 3号脱硫塔(DA001) | 林格曼黑度 | 2021-03-30 | 587076 | 52 | 8.7 | 5.71 | 13.6 | 77.3 | 1 | 1 | 1 |  | 级 | 否 |  |  | 是
2021年3月市管企业监督性监测 | 中国石化集团南京化学工业有限公司 | 水环境 | 有机化学原料制造 | 危险废物焚烧污染控制标准(GB18484-2001) | （表3）危险废物焚烧炉大气污染物排放限值,不同焚烧容量时的最高允许排放浓度限值（mg/m3） | 废碱焚烧尾气(4) | 氮氧化物 | 2021-03-22 | 47121 | 156.3 | 20.1 | 8.33 | 8.1 | 100 | 43 | 34 | 500 |  | mg/m3 | 否 |  |  | 是
2021年3月市管企业监督性监测 | 中国石化集团南京化学工业有限公司 | 水环境 | 有机化学原料制造 | 危险废物焚烧污染控制标准(GB18484-2001) | （表3）危险废物焚烧炉大气污染物排放限值,不同焚烧容量时的最高允许排放浓度限值（mg/m3）≥2500(kg/h) | 废碱焚烧尾气(4) | 二氧化硫 | 2021-03-29 | 47121 | 156.3 | 20.1 | 8.33 | 8.1 | 100 | 45 | 36 | 200 |  | mg/m3 | 否 |  |  | 是
2021年3月市管企业监督性监测 | 中国石化集团南京化学工业有限公司 | 水环境 | 有机化学原料制造 | 危险废物焚烧污染控制标准(GB18484-2001) | （表3）危险废物焚烧炉大气污染物排放限值,不同焚烧容量时的最高允许排放浓度限值（mg/m3）≥2500(kg/h) | 废碱焚烧尾气(4) | 烟尘 | 2021-03-29 | 47121 | 156.3 | 20.1 | 8.33 | 8.1 | 100 | 1.2 | <1 | 65 |  | mg/m3 | 否 |  |  | 是
2021年3月市管企业监督性监测 | 中国石化集团南京化学工业有限公司 | 水环境 | 有机化学原料制造 | 硫酸工业污染物排放标准(GB26132-2010) | （表6）大气污染物特别排放限值 | 硫酸尾气排口(DA001) | 二氧化硫 | 2021-03-29 | 104511 | 24 | 4.6 |  | 13 | 74.4 | 3 | 3 | 200 |  | mg/m3 | 否 |  |  | 是
2021年3月市管企业监督性监测 | 中国石化集团南京化学工业有限公司 | 水环境 | 有机化学原料制造 | 硫酸工业污染物排放标准(GB26132-2010) | （表6）大气污染物特别排放限值 | 硫酸尾气排口(DA001) | 硫酸雾 | 2021-03-29 | 104511 | 24 | 4.6 |  | 13 | 74.4 | 0.62 | 0.62 | 5 |  | mg/m3 | 否 |  |  | 是
2021年3月市管企业监督性监测 | 中国石化集团资产经营管理有限公司扬子石化分公司 | 水环境 | 火力发电 | 火电厂大气污染物排放标准(GB13223-2011) | （表2）大气污染物特别排放限值,烟囱或烟道,燃煤锅炉 | 5#脱硫塔(DA001) | 烟尘 | 2021-03-16 | 440187 | 50 | 18.6 | 8.07 | 6.3 | 84 | 1.1 | 1.3 | 20 |  | mg/m3 | 否 |  |  | 是
2021年3月市管企业监督性监测 | 中国石化集团资产经营管理有限公司扬子石化分公司 | 水环境 | 火力发电 | 火电厂大气污染物排放标准(GB13223-2011) | （表2）大气污染物特别排放限值,烟囱或烟道,燃煤锅炉 | 5#脱硫塔(DA001) | 氮氧化物 | 2021-03-16 | 440187 | 50 | 18.6 | 8.07 | 6.3 | 84 | 23 | 27 | 100 |  | mg/m3 | 否 |  |  | 是
2021年3月市管企业监督性监测 | 中国石化集团资产经营管理有限公司扬子石化分公司 | 水环境 | 火力发电 | 火电厂大气污染物排放标准(GB13223-2011) | （表2）大气污染物特别排放限值,烟囱或烟道,燃煤锅炉 | 5#脱硫塔(DA001) | 二氧化硫 | 2021-03-16 | 440187 | 50 | 18.6 | 8.07 | 6.3 | 84 | <3 | <3 | 50 |  | mg/m3 | 否 |  |  | 是
2021年3月市管企业监督性监测 | 中国石化集团资产经营管理有限公司扬子石化分公司 | 水环境 | 火力发电 | 火电厂大气污染物排放标准(GB13223-2011) | （表2）大气污染物特别排放限值,烟囱排放口,燃煤锅炉，以油、气体为燃料的锅炉或燃汽轮机组 | 5#脱硫塔(DA001) | 林格曼黑度 | 2021-03-16 | 440187 | 50 | 18.6 | 8.07 | 6.3 | 84 | 1.0 | 1.0 | 1 |  | 级 | 否 |  |  | 是
2021年3月市管企业监督性监测 | 中国石化集团资产经营管理有限公司扬子石化分公司 | 水环境 | 火力发电 | 火电厂大气污染物排放标准(GB13223-2011) | （表2）大气污染物特别排放限值,烟囱或烟道,燃煤锅炉 | 6#脱硫塔(DA001) | 二氧化硫 | 2021-03-16 | 612436 | 50 | 19.1 | 6.92 | 8.9 | 88 | 5 | 5 | 50 |  | mg/m3 | 否 |  |  | 是
2021年3月市管企业监督性监测 | 中国石化集团资产经营管理有限公司扬子石化分公司 | 水环境 | 火力发电 | 火电厂大气污染物排放标准(GB13223-2011) | （表2）大气污染物特别排放限值,烟囱或烟道,燃煤锅炉 | 6#脱硫塔(DA001) | 烟尘 | 2021-03-16 | 612436 | 50 | 19.1 | 6.92 | 8.9 | 88 | 2.2 | 2.3 | 20 |  | mg/m3 | 否 |  |  | 是
2021年3月市管企业监督性监测 | 中国石化集团资产经营管理有限公司扬子石化分公司 | 水环境 | 火力发电 | 火电厂大气污染物排放标准(GB13223-2011) | （表2）大气污染物特别排放限值,烟囱或烟道,燃煤锅炉 | 6#脱硫塔(DA001) | 氮氧化物 | 2021-03-16 | 612436 | 50 | 19.1 | 6.92 | 8.9 | 88 | 25 | 27 | 100 |  | mg/m3 | 否 |  |  | 是
2021年3月市管企业监督性监测 | 中国石化集团资产经营管理有限公司扬子石化分公司 | 水环境 | 火力发电 | 火电厂大气污染物排放标准(GB13223-2011) | （表2）大气污染物特别排放限值,烟囱排放口,燃煤锅炉，以油、气体为燃料的锅炉或燃汽轮机组 | 6#脱硫塔(DA001) | 林格曼黑度 | 2021-03-16 | 612436 | 50 | 19.1 | 6.92 | 8.9 | 88 | 1.0 | 1.0 | 1 |  | 级 | 否 |  |  | 是
2021年3月市管企业监督性监测 | 中国石化集团资产经营管理有限公司扬子石化分公司 | 水环境 | 火力发电 | 火电厂大气污染物排放标准(GB13223-2011) | （表2）大气污染物特别排放限值,烟囱或烟道,燃煤锅炉 | 7#脱硫塔(DA001) | 氮氧化物 | 2021-03-16 | 563492 | 52 | 11 | 7.12 | 11.4 | 81 | 26 | 28 | 100 |  | mg/m3 | 否 |  |  | 是
2021年3月市管企业监督性监测 | 中国石化集团资产经营管理有限公司扬子石化分公司 | 水环境 | 火力发电 | 火电厂大气污染物排放标准(GB13223-2011) | （表2）大气污染物特别排放限值,烟囱或烟道,燃煤锅炉 | 7#脱硫塔(DA001) | 二氧化硫 | 2021-03-16 | 563492 | 52 | 11 | 7.12 | 11.4 | 81 | <3 | <3 | 50 |  | mg/m3 | 否 |  |  | 是
2021年3月市管企业监督性监测 | 中国石化集团资产经营管理有限公司扬子石化分公司 | 水环境 | 火力发电 | 火电厂大气污染物排放标准(GB13223-2011) | （表2）大气污染物特别排放限值,烟囱排放口,燃煤锅炉，以油、气体为燃料的锅炉或燃汽轮机组 | 7#脱硫塔(DA001) | 林格曼黑度 | 2021-03-16 | 563492 | 52 | 11 | 7.12 | 11.4 | 81 | 1.0 | 1.0 | 1 |  | 级 | 否 |  |  | 是
2021年3月市管企业监督性监测 | 中国石化集团资产经营管理有限公司扬子石化分公司 | 水环境 | 火力发电 | 火电厂大气污染物排放标准(GB13223-2011) | （表2）大气污染物特别排放限值,烟囱或烟道,燃煤锅炉 | 7#脱硫塔(DA001) | 烟尘 | 2021-03-16 | 563492 | 52 | 11 | 7.12 | 11.4 | 81 | 2.1 | 2.3 | 20 |  | mg/m3 | 否 |  |  | 是
2021年3月市管企业监督性监测 | 扬子石化-巴斯夫有限责任公司 | 水环境 | 有机化学原料制造 | 火电厂大气污染物排放标准(GB13223-2011) | （表2）大气污染物特别排放限值,烟囱或烟道,以气体为燃料的锅炉或燃气轮机组,燃气轮机组 | 1#电厂锅炉(FQ-34001002) | 氮氧化物 | 2021-03-18 | 271604 | 118.9 | 13 | 13.57 | 11.5 | 103.3 | 43 | 35 | 50 |  | mg/m3 | 否 |  |  | 是
2021年3月市管企业监督性监测 | 扬子石化-巴斯夫有限责任公司 | 水环境 | 有机化学原料制造 | 火电厂大气污染物排放标准(GB13223-2011) | （表2）大气污染物特别排放限值,烟囱或烟道,以气体为燃料的锅炉或燃气轮机组,燃气轮机组 | 1#电厂锅炉(FQ-34001002) | 烟尘 | 2021-03-18 | 271604 | 118.9 | 13 | 13.57 | 11.5 | 103.3 | 1.0 | 0.8 | 5 |  | mg/m3 | 否 |  |  | 是
2021年3月市管企业监督性监测 | 扬子石化-巴斯夫有限责任公司 | 水环境 | 有机化学原料制造 | 火电厂大气污染物排放标准(GB13223-2011) | （表2）大气污染物特别排放限值,烟囱排放口,燃煤锅炉，以油、气体为燃料的锅炉或燃汽轮机组 | 1#电厂锅炉(FQ-34001002) | 林格曼黑度 | 2021-03-18 | 271604 | 118.9 | 13 | 13.57 | 11.5 | 103.3 | 1.0 | 1.0 | 1 |  | 级 | 否 |  |  | 是
2021年3月市管企业监督性监测 | 扬子石化-巴斯夫有限责任公司 | 水环境 | 有机化学原料制造 | 火电厂大气污染物排放标准(GB13223-2011) | （表2）大气污染物特别排放限值,烟囱或烟道,以气体为燃料的锅炉或燃气轮机组,燃气轮机组 | 1#电厂锅炉(FQ-34001002) | 二氧化硫 | 2021-03-18 | 271604 | 118.9 | 13 | 13.57 | 11.5 | 103.3 | <3 | <3 | 35 |  | mg/m3 | 否 |  |  | 是
2021年3月市管企业监督性监测 | 扬子石化-巴斯夫有限责任公司 | 水环境 | 有机化学原料制造 | 火电厂大气污染物排放标准(GB13223-2011) | （表2）大气污染物特别排放限值,烟囱排放口,燃煤锅炉，以油、气体为燃料的锅炉或燃汽轮机组 | 3#电厂锅炉(FQ-34001004) | 林格曼黑度 | 2021-03-18 | 255921 | 117.4 | 9.7 | 12.46 | 10.4 | 120.8 | 1.0 | 1.0 | 1 |  | 级 | 否 |  |  | 是
2021年3月市管企业监督性监测 | 扬子石化-巴斯夫有限责任公司 | 水环境 | 有机化学原料制造 | 火电厂大气污染物排放标准(GB13223-2011) | （表2）大气污染物特别排放限值,烟囱或烟道,以气体为燃料的锅炉或燃气轮机组,燃气轮机组 | 3#电厂锅炉(FQ-34001004) | 氮氧化物 | 2021-03-18 | 255921 | 117.4 | 9.7 | 12.46 | 10.4 | 120.8 | 29 | 20 | 50 |  | mg/m3 | 否 |  |  | 是
2021年3月市管企业监督性监测 | 扬子石化-巴斯夫有限责任公司 | 水环境 | 有机化学原料制造 | 火电厂大气污染物排放标准(GB13223-2011) | （表2）大气污染物特别排放限值,烟囱或烟道,以气体为燃料的锅炉或燃气轮机组,燃气轮机组 | 3#电厂锅炉(FQ-34001004) | 二氧化硫 | 2021-03-18 | 255921 | 117.4 | 9.7 | 12.46 | 10.4 | 120.8 | <3 | <3 | 35 |  | mg/m3 | 否 |  |  | 是
2021年3月市管企业监督性监测 | 扬子石化-巴斯夫有限责任公司 | 水环境 | 有机化学原料制造 | 火电厂大气污染物排放标准(GB13223-2011) | （表2）大气污染物特别排放限值,烟囱或烟道,以气体为燃料的锅炉或燃气轮机组,燃气轮机组 | 3#电厂锅炉(FQ-34001004) | 烟尘 | 2021-03-18 | 255921 | 117.4 | 9.7 | 12.46 | 10.4 | 120.8 | 1.1 | 0.8 | 5 |  | mg/m3 | 否 |  |  | 是

## 废水排放
任务名称 | 企业名称 | 名录类别 | 行业类别 | 受纳水体 | 执行标准名称 | 执行标准条目名称 | 监测点 | 监测项目 | 监测日期 | 流量(m³/s) | 水温(°C) | 生产负荷(%) | 进口浓度 | 排放浓度 | 上限 | 下限 | 单位 | 是否超标 | 超标倍数 | 备注 | 是否有评价限值
2021年3月市管企业监督性监测 | 中国石化扬子石油化工有限公司 | 水环境,大气环境,土壤环境 | 原油加工及石油制品制造 | 马汊河 | 石油炼制工业污染物排放标准(GB31570-2015) | 水污染物排放限值,企业废水总排放口,间接排放限值 | 炼油北路排口(FWS-03) | 挥发酚 | 2021-03-16 | 0.233 | 16.7 |  |  | <0.01 | 0.5 |  | mg/L | 否 |  |  | 是
2021年3月市管企业监督性监测 | 中国石化扬子石油化工有限公司 | 水环境,大气环境,土壤环境 | 原油加工及石油制品制造 | 马汊河 | 石油炼制工业污染物排放标准(GB31570-2015) | 水污染物排放限值,企业废水总排放口,直接排放限值 | 炼油北路排口(FWS-03) | 石油类 | 2021-03-16 | 0.233 | 16.7 |  |  | 0.11 | 5.0 |  | mg/L | 否 |  |  | 是
2021年3月市管企业监督性监测 | 中国石化扬子石油化工有限公司 | 水环境,大气环境,土壤环境 | 原油加工及石油制品制造 | 马汊河 | 石油炼制工业污染物排放标准(GB31570-2015) | 水污染物排放限值,企业废水总排放口,直接排放限值 | 炼油北路排口(FWS-03) | 总钒 | 2021-03-16 | 0.233 | 16.7 |  |  | 0.00345 | 1.0 |  | mg/L | 否 |  |  | 是
2021年3月市管企业监督性监测 | 中国石化扬子石油化工有限公司 | 水环境,大气环境,土壤环境 | 原油加工及石油制品制造 | 马汊河 | 石油炼制工业污染物排放标准(GB31570-2015) | 水污染物排放限值,企业废水总排放口,直接排放限值 | 炼油北路排口(FWS-03) | 悬浮物 | 2021-03-16 | 0.233 | 16.7 |  |  | 10 | 70 |  | mg/L | 否 |  |  | 是
2021年3月市管企业监督性监测 | 中国石化扬子石油化工有限公司 | 水环境,大气环境,土壤环境 | 原油加工及石油制品制造 | 马汊河 | 石油炼制工业污染物排放标准(GB31570-2015) | 水污染物排放限值,企业废水总排放口,直接排放限值 | 炼油北路排口(FWS-03) | 硫化物 | 2021-03-16 | 0.233 | 16.7 |  |  | <0.005 | 1.0 |  | mg/L | 否 |  |  | 是
2021年3月市管企业监督性监测 | 中国石化扬子石油化工有限公司 | 水环境,大气环境,土壤环境 | 原油加工及石油制品制造 | 马汊河 | 石油炼制工业污染物排放标准(GB31570-2015) | 水污染物排放限值,企业废水总排放口,直接排放限值 | 炼油北路排口(FWS-03) | 五日生化需氧量 | 2021-03-16 | 0.233 | 16.7 |  |  | 2.7 | 20 |  | mg/L | 否 |  |  | 是
2021年3月市管企业监督性监测 | 中国石化扬子石油化工有限公司 | 水环境,大气环境,土壤环境 | 原油加工及石油制品制造 | 马汊河 | 石油炼制工业污染物排放标准(GB31570-2015) | 水污染物排放限值,企业废水总排放口,直接排放限值 | 炼油北路排口(FWS-03) | 苯 | 2021-03-16 | 0.233 | 16.7 |  |  | <0.001 | 0.1 |  | mg/L | 否 |  |  | 是
2021年3月市管企业监督性监测 | 中国石化扬子石油化工有限公司 | 水环境,大气环境,土壤环境 | 原油加工及石油制品制造 | 马汊河 | 石油炼制工业污染物排放标准(GB31570-2015) | 水污染物排放限值,企业废水总排放口,直接排放限值 | 炼油北路排口(FWS-03) | 间-二甲苯 | 2021-03-16 | 0.233 | 16.7 |  |  | <0.002 | 0.4 |  | mg/L | 否 |  |  | 是
2021年3月市管企业监督性监测 | 中国石化扬子石油化工有限公司 | 水环境,大气环境,土壤环境 | 原油加工及石油制品制造 | 马汊河 | 石油炼制工业污染物排放标准(GB31570-2015) | 水污染物排放限值,企业废水总排放口,间接排放限值 | 炼油北路排口(FWS-03) | 氰化物（总氰化合物） | 2021-03-16 | 0.233 | 16.7 |  |  | <0.004 | 0.5 |  | mg/L | 否 |  |  | 是
2021年3月市管企业监督性监测 | 中国石化扬子石油化工有限公司 | 水环境,大气环境,土壤环境 | 原油加工及石油制品制造 | 马汊河 | 石油炼制工业污染物排放标准(GB31570-2015) | 水污染物排放限值,企业废水总排放口,直接排放限值 | 炼油北路排口(FWS-03) | 对-二甲苯 | 2021-03-16 | 0.233 | 16.7 |  |  | <0.002 | 0.4 |  | mg/L | 否 |  |  | 是
2021年3月市管企业监督性监测 | 中国石化扬子石油化工有限公司 | 水环境,大气环境,土壤环境 | 原油加工及石油制品制造 | 马汊河 | 石油炼制工业污染物排放标准(GB31570-2015) | 水污染物排放限值,企业废水总排放口,直接排放限值 | 炼油北路排口(FWS-03) | 乙苯 | 2021-03-16 | 0.233 | 16.7 |  |  | <0.002 | 0.4 |  | mg/L | 否 |  |  | 是
2021年3月市管企业监督性监测 | 中国石化扬子石油化工有限公司 | 水环境,大气环境,土壤环境 | 原油加工及石油制品制造 | 马汊河 | 石油炼制工业污染物排放标准(GB31570-2015) | 水污染物排放限值,企业废水总排放口,直接排放限值 | 炼油北路排口(FWS-03) | 总氮（以N计） | 2021-03-16 | 0.233 | 16.7 |  |  | 3.81 | 40 |  | mg/L | 否 |  |  | 是
2021年3月市管企业监督性监测 | 中国石化扬子石油化工有限公司 | 水环境,大气环境,土壤环境 | 原油加工及石油制品制造 | 马汊河 | 石油炼制工业污染物排放标准(GB31570-2015) | 水污染物排放限值,企业废水总排放口,直接排放限值 | 炼油北路排口(FWS-03) | 邻-二甲苯 | 2021-03-16 | 0.233 | 16.7 |  |  | <0.002 | 0.4 |  | mg/L | 否 |  |  | 是
2021年3月市管企业监督性监测 | 中国石化扬子石油化工有限公司 | 水环境,大气环境,土壤环境 | 原油加工及石油制品制造 | 马汊河 | 石油炼制工业污染物排放标准(GB31570-2015) | 水污染物排放限值,企业废水总排放口,直接排放限值 | 炼油北路排口(FWS-03) | 甲苯 | 2021-03-16 | 0.233 | 16.7 |  |  | <0.001 | 0.1 |  | mg/L | 否 |  |  | 是
2021年3月市管企业监督性监测 | 中国石化扬子石油化工有限公司 | 水环境,大气环境,土壤环境 | 原油加工及石油制品制造 | 马汊河 | 石油炼制工业污染物排放标准(GB31570-2015) | 水污染物排放限值,企业废水总排放口,直接排放限值 | 炼油北路排口(FWS-03) | 氨氮（NH3-N） | 2021-03-16 | 0.233 | 16.7 |  |  | 0.300 | 8.0 |  | mg/L | 否 |  |  | 是
2021年3月市管企业监督性监测 | 中国石化扬子石油化工有限公司 | 水环境,大气环境,土壤环境 | 原油加工及石油制品制造 | 马汊河 | 石油炼制工业污染物排放标准(GB31570-2015) | 水污染物排放限值,企业废水总排放口,直接排放限值 | 炼油北路排口(FWS-03) | 化学需氧量 | 2021-03-16 | 0.233 | 16.7 |  |  | 12 | 60 |  | mg/L | 否 |  |  | 是
2021年3月市管企业监督性监测 | 中国石化扬子石油化工有限公司 | 水环境,大气环境,土壤环境 | 原油加工及石油制品制造 | 马汊河 | 石油炼制工业污染物排放标准(GB31570-2015) | 水污染物排放限值,企业废水总排放口,直接排放限值 | 炼油北路排口(FWS-03) | pH值 | 2021-03-16 | 0.233 | 16.7 |  |  | 8.3 | 9 | 6 | 无量纲 | 否 |  |  | 是
2021年3月市管企业监督性监测 | 中国石化扬子石油化工有限公司 | 水环境,大气环境,土壤环境 | 原油加工及石油制品制造 | 马汊河 | 石油炼制工业污染物排放标准(GB31570-2015) | 水污染物排放限值,企业废水总排放口,直接排放限值 | 炼油北路排口(FWS-03) | 总有机碳 | 2021-03-16 | 0.233 | 16.7 |  |  | 3.5 | 20 |  | mg/L | 否 |  |  | 是
2021年3月市管企业监督性监测 | 中国石化扬子石油化工有限公司 | 水环境,大气环境,土壤环境 | 原油加工及石油制品制造 | 马汊河 | 石油炼制工业污染物排放标准(GB31570-2015) | 水污染物排放限值,企业废水总排放口,直接排放限值 | 炼油北路排口(FWS-03) | 总磷（以P计） | 2021-03-16 | 0.233 | 16.7 |  |  | 0.13 | 1.0 |  | mg/L | 否 |  |  | 是
2021年3月市管企业监督性监测 | 中国石化扬子石油化工有限公司 | 水环境,大气环境,土壤环境 | 原油加工及石油制品制造 | 长江 | 石油化学工业污染物排放标准(GB31571-2015) | （表1）水污染物排放限值,企业废水总排放口,直接排放限值 | 污水处理总排(WS-01) | 化学需氧量 | 2021-03-16 | 0.563 | 18 | 100 |  | 17 | 60 |  | mg/L | 否 |  |  | 是
2021年3月市管企业监督性监测 | 中国石化扬子石油化工有限公司 | 水环境,大气环境,土壤环境 | 原油加工及石油制品制造 | 长江 | 石油化学工业污染物排放标准(GB31571-2015) | （表1）水污染物排放限值,企业废水总排放口,直接排放限值 | 污水处理总排(WS-01) | 石油类 | 2021-03-16 | 0.563 | 18 | 100 |  | 0.12 | 5.0 |  | mg/L | 否 |  |  | 是
2021年3月市管企业监督性监测 | 中国石化扬子石油化工有限公司 | 水环境,大气环境,土壤环境 | 原油加工及石油制品制造 | 长江 | 石油化学工业污染物排放标准(GB-31571.01-2015) | 2017年7月1日起，现有企业执行表1规定的水污染物排放限值,废水总排口,直接排放 | 污水处理总排(WS-01) | 氨氮（NH3-N） | 2021-03-16 | 0.563 | 18 | 100 |  | 0.103 | 8 |  | mg/L | 否 |  |  | 是
2021年3月市管企业监督性监测 | 中国石化扬子石油化工有限公司 | 水环境,大气环境,土壤环境 | 原油加工及石油制品制造 | 长江 | 石油化学工业污染物排放标准(GB31571-2015) | （表1）水污染物排放限值,企业废水总排放口,直接排放限值 | 污水处理总排(WS-01) | 总铜 | 2021-03-16 | 0.563 | 18 | 100 |  | 0.00236 | 0.5 |  | mg/L | 否 |  |  | 是
2021年3月市管企业监督性监测 | 中国石化扬子石油化工有限公司 | 水环境,大气环境,土壤环境 | 原油加工及石油制品制造 | 长江 | 石油化学工业污染物排放标准(GB31571-2015) | （表1）水污染物排放限值,企业废水总排放口,直接排放限值 | 污水处理总排(WS-01) | 挥发酚 | 2021-03-16 | 0.563 | 18 | 100 |  | <0.01 | 0.5 |  | mg/L | 否 |  |  | 是
2021年3月市管企业监督性监测 | 中国石化扬子石油化工有限公司 | 水环境,大气环境,土壤环境 | 原油加工及石油制品制造 | 长江 | 石油化学工业污染物排放标准(GB31571-2015) | （表1）水污染物排放限值,企业废水总排放口,直接排放限值 | 污水处理总排(WS-01) | 氟化物 | 2021-03-16 | 0.563 | 18 | 100 |  | 0.49 | 10 |  | mg/L | 否 |  |  | 是
2021年3月市管企业监督性监测 | 中国石化扬子石油化工有限公司 | 水环境,大气环境,土壤环境 | 原油加工及石油制品制造 | 长江 | 石油化学工业污染物排放标准(GB31571-2015) | （表1）水污染物排放限值,企业废水总排放口,直接排放限值 | 污水处理总排(WS-01) | 总氮（以N计） | 2021-03-16 | 0.563 | 18 | 100 |  | 4.54 | 40 |  | mg/L | 否 |  |  | 是
2021年3月市管企业监督性监测 | 中国石化扬子石油化工有限公司 | 水环境,大气环境,土壤环境 | 原油加工及石油制品制造 | 长江 | 石油化学工业污染物排放标准(GB31571-2015) | （表1）水污染物排放限值,企业废水总排放口,直接排放限值 | 污水处理总排(WS-01) | 硫化物 | 2021-03-16 | 0.563 | 18 | 100 |  | <0.005 | 1.0 |  | mg/L | 否 |  |  | 是
2021年3月市管企业监督性监测 | 中国石化扬子石油化工有限公司 | 水环境,大气环境,土壤环境 | 原油加工及石油制品制造 | 长江 | 石油化学工业污染物排放标准(GB31571-2015) | （表1）水污染物排放限值,企业废水总排放口,直接排放限值 | 污水处理总排(WS-01) | 悬浮物 | 2021-03-16 | 0.563 | 18 | 100 |  | <4 | 70 |  | mg/L | 否 |  |  | 是
2021年3月市管企业监督性监测 | 中国石化扬子石油化工有限公司 | 水环境,大气环境,土壤环境 | 原油加工及石油制品制造 | 长江 | 石油化学工业污染物排放标准(GB31571-2015) | （表1）水污染物排放限值,企业废水总排放口,直接排放限值 | 污水处理总排(WS-01) | 总钒 | 2021-03-16 | 0.563 | 18 | 100 |  | 0.00844 | 1.0 |  | mg/L | 否 |  |  | 是
2021年3月市管企业监督性监测 | 中国石化扬子石油化工有限公司 | 水环境,大气环境,土壤环境 | 原油加工及石油制品制造 | 长江 | 石油化学工业污染物排放标准(GB31571-2015) | （表1）水污染物排放限值,企业废水总排放口,直接排放限值 | 污水处理总排(WS-01) | 五日生化需氧量 | 2021-03-16 | 0.563 | 18 | 100 |  | 3.2 | 20 |  | mg/L | 否 |  |  | 是
2021年3月市管企业监督性监测 | 中国石化扬子石油化工有限公司 | 水环境,大气环境,土壤环境 | 原油加工及石油制品制造 | 长江 | 石油化学工业污染物排放标准(GB31571-2015) | （表1）水污染物排放限值,企业废水总排放口,直接排放限值 | 污水处理总排(WS-01) | pH值 | 2021-03-16 | 0.563 | 18 | 100 |  | 7.64 | 9.0 | 6.0 | 无量纲 | 否 |  |  | 是
2021年3月市管企业监督性监测 | 中国石化扬子石油化工有限公司 | 水环境,大气环境,土壤环境 | 原油加工及石油制品制造 | 长江 | 石油化学工业污染物排放标准(GB31571-2015) | （表1）水污染物排放限值,企业废水总排放口,直接排放限值 | 污水处理总排(WS-01) | 总有机碳 | 2021-03-16 | 0.563 | 18 | 100 |  | 6.2 | 20 |  | mg/L | 否 |  |  | 是
2021年3月市管企业监督性监测 | 中国石化扬子石油化工有限公司 | 水环境,大气环境,土壤环境 | 原油加工及石油制品制造 | 长江 | 石油化学工业污染物排放标准(GB31571-2015) | （表1）水污染物排放限值,企业废水总排放口,直接排放限值 | 污水处理总排(WS-01) | 总锌 | 2021-03-16 | 0.563 | 18 | 100 |  | 0.0574 | 2.0 |  | mg/L | 否 |  |  | 是
2021年3月市管企业监督性监测 | 中国石化扬子石油化工有限公司 | 水环境,大气环境,土壤环境 | 原油加工及石油制品制造 | 长江 | 石油化学工业污染物排放标准(GB31571-2015) | （表1）水污染物排放限值,企业废水总排放口,直接排放限值 | 污水处理总排(WS-01) | 总磷（以P计） | 2021-03-16 | 0.563 | 18 | 100 |  | 0.06 | 1.0 |  | mg/L | 否 |  |  | 是
2021年3月市管企业监督性监测 | 中国石化扬子石油化工有限公司 | 水环境,大气环境,土壤环境 | 原油加工及石油制品制造 | 长江 | 石油化学工业污染物排放标准(GB31571-2015) | （表1）水污染物排放限值,企业废水总排放口,直接排放限值 | 污水处理总排(WS-01) | 氰化物（总氰化合物） | 2021-03-16 | 0.563 | 18 | 100 |  | <0.004 | 0.5 |  | mg/L | 否 |  |  | 是
2021年3月市管企业监督性监测 | 中国石化集团南京化学工业有限公司 | 水环境 | 有机化学原料制造 | 长江中下游干流 | 污水综合排放标准(GB8978-1996) | （表4）第二类污染物最高允许排放浓度（1998年1月1日后建的单位）,一切排污单位 ,一级标准 | 综合污水排口(WS-1号) | 对硝基氯苯 | 2021-03-22 | 0.066 | 26 | 83.3 |  | <0.0001 | 0.5 |  | mg/L | 否 |  |  | 是
2021年3月市管企业监督性监测 | 中国石化集团南京化学工业有限公司 | 水环境 | 有机化学原料制造 | 长江中下游干流 | 污水综合排放标准(GB8978-1996) | （表4）第二类污染物最高允许排放浓度（1998年1月1日后建的单位）,一切排污单位 ,一级标准 | 综合污水排口(WS-1号) | 苯胺类 | 2021-03-22 | 0.066 | 26 | 83.3 |  | 0.08 | 1.0 |  | mg/L | 否 |  |  | 是
2021年3月市管企业监督性监测 | 中国石化集团南京化学工业有限公司 | 水环境 | 有机化学原料制造 | 长江中下游干流 | 污水综合排放标准(GB8978-1996) | （表4）第二类污染物最高允许排放浓度（1998年1月1日后建的单位）,一切排污单位 ,一级标准 | 综合污水排口(WS-1号) | 硝基苯类 | 2021-03-22 | 0.066 | 26 | 83.3 |  | <0.2 | 2.0 |  | mg/L | 否 |  |  | 是
2021年3月市管企业监督性监测 | 中国石化集团南京化学工业有限公司 | 水环境 | 有机化学原料制造 | 长江中下游干流 | 化学工业主要水污染物排放标准(DB32／939-2006) | 表2 第二类污染物（指标）最高允许排放值,一级,其他排污单位 | 综合污水排口(WS-1号) | 硫化物 | 2021-03-22 | 0.066 | 26 | 83.3 |  | <0.005 | 1.0 |  | mg/L | 否 |  |  | 是
2021年3月市管企业监督性监测 | 中国石化集团南京化学工业有限公司 | 水环境 | 有机化学原料制造 | 长江中下游干流 | 化学工业主要水污染物排放标准(DB32／939-2006) | 表2 第二类污染物（指标）最高允许排放值,一级,其他排污单位 | 综合污水排口(WS-1号) | 石油类 | 2021-03-22 | 0.066 | 26 | 83.3 |  | <0.06 | 5 |  | mg/L | 否 |  |  | 是
2021年3月市管企业监督性监测 | 中国石化集团南京化学工业有限公司 | 水环境 | 有机化学原料制造 | 长江中下游干流 | 化学工业主要水污染物排放标准(DB32／939-2006) | 表2 第二类污染物（指标）最高允许排放值,一级 | 综合污水排口(WS-1号) | 氟化物 | 2021-03-22 | 0.066 | 26 | 83.3 |  | 4.36 | 10 |  | mg/L | 否 |  |  | 是
2021年3月市管企业监督性监测 | 中国石化集团南京化学工业有限公司 | 水环境 | 有机化学原料制造 | 长江中下游干流 | 化学工业主要水污染物排放标准(DB32／939-2006) | 表2 第二类污染物（指标）最高允许排放值,一级,有机化工原料 | 综合污水排口(WS-1号) | 氨氮（NH3-N） | 2021-03-22 | 0.066 | 26 | 83.3 |  | 0.304 | 15 |  | mg/L | 否 |  |  | 是
2021年3月市管企业监督性监测 | 中国石化集团南京化学工业有限公司 | 水环境 | 有机化学原料制造 | 长江中下游干流 | 化学工业主要水污染物排放标准(DB32／939-2006) | 表2 第二类污染物（指标）最高允许排放值,一级,有机化工原料 | 综合污水排口(WS-1号) | 化学需氧量 | 2021-03-22 | 0.066 | 26 | 83.3 |  | 13 | 80 |  | mg/L | 否 |  |  | 是
2021年3月市管企业监督性监测 | 中国石化集团南京化学工业有限公司 | 水环境 | 有机化学原料制造 | 长江中下游干流 | 化学工业主要水污染物排放标准(DB32／939-2006) | 表2 第二类污染物（指标）最高允许排放值,一级,有机化工原料 | 综合污水排口(WS-1号) | 磷酸盐（以P计） | 2021-03-22 | 0.066 | 26 | 83.3 |  | 0.07 | 0.5 |  | mg/L | 否 |  |  | 是
2021年3月市管企业监督性监测 | 中国石化集团南京化学工业有限公司 | 水环境 | 有机化学原料制造 | 长江中下游干流 | 化学工业主要水污染物排放标准(DB32／939-2006) | 表2 第二类污染物（指标）最高允许排放值,一级 | 综合污水排口(WS-1号) | pH值 | 2021-03-22 | 0.066 | 26 | 83.3 |  | 7.46 | 9 | 6 | 无量纲 | 否 |  |  | 是
2021年3月市管企业监督性监测 | 中国石化集团南京化学工业有限公司 | 水环境 | 有机化学原料制造 | 长江中下游干流 | 化学工业主要水污染物排放标准(DB32／939-2006) | 表2 第二类污染物（指标）最高允许排放值,一级,其他排污单位 | 综合污水排口(WS-1号) | 悬浮物 | 2021-03-22 | 0.066 | 26 | 83.3 |  | 8 | 70 |  | mg/L | 否 |  |  | 是
2021年3月市管企业监督性监测 | 中国石化集团南京化学工业有限公司 | 水环境 | 有机化学原料制造 | 长江中下游干流 | 化学工业主要水污染物排放标准(DB32／939-2006) | 表2 第二类污染物（指标）最高允许排放值,一级,其他排污单位 | 综合污水排口(WS-1号) | 总氰化物 | 2021-03-22 | 0.066 | 26 | 83.3 |  | <0.004 | 0.5 |  | mg/L | 否 |  |  | 是
2021年3月市管企业监督性监测 | 中国石化集团南京化学工业有限公司 | 水环境 | 有机化学原料制造 | 长江中下游干流 | 化学工业主要水污染物排放标准(DB32／939-2006) | 表2 第二类污染物（指标）最高允许排放值,一级,其他排污单位 | 综合污水排口(WS-1号) | 挥发酚 | 2021-03-22 | 0.066 | 26 | 83.3 |  | <0.01 | 0.5 |  | mg/L | 否 |  |  | 是
2021年3月市管企业监督性监测 | 中国石化集团南京化学工业有限公司 | 水环境 | 有机化学原料制造 | 长江中下游干流 | 化学工业主要水污染物排放标准(DB32/939-2006) | 表2第二类污染物（指标）最高允许排放值 | 综合污水排口(WS-1号) | 五日生化需氧量 | 2021-03-22 | 0.066 | 26 | 83.3 |  | 1.5 | 20 |  | mg/L | 否 |  |  | 是
2021年3月市管企业监督性监测 | 中国石化集团南京化学工业有限公司 | 水环境 | 有机化学原料制造 | 长江中下游干流 | 化学工业主要水污染物排放标准(DB32／939-2006) | 表2 第二类污染物（指标）最高允许排放值,一级,化学肥料,合成氨工业,中小型 | 制氨排口(WS-4号) | 硫化物 | 2021-03-22 | 0.194 | 14.5 | 95 |  | <0.005 | 0.5 |  | mg/L | 否 |  |  | 是
2021年3月市管企业监督性监测 | 中国石化集团南京化学工业有限公司 | 水环境 | 有机化学原料制造 | 长江中下游干流 | 化学工业主要水污染物排放标准(DB32／939-2006) | 表2 第二类污染物（指标）最高允许排放值,一级,化学肥料,合成氨工业,中小型 | 制氨排口(WS-4号) | 石油类 | 2021-03-22 | 0.194 | 14.5 | 95 |  | <0.06 | 5 |  | mg/L | 否 |  |  | 是
2021年3月市管企业监督性监测 | 中国石化集团南京化学工业有限公司 | 水环境 | 有机化学原料制造 | 长江中下游干流 | 化学工业主要水污染物排放标准(DB32／939-2006) | 表2 第二类污染物（指标）最高允许排放值,一级 | 制氨排口(WS-4号) | 氟化物 | 2021-03-22 | 0.194 | 14.5 | 95 |  | 0.19 | 10 |  | mg/L | 否 |  |  | 是
2021年3月市管企业监督性监测 | 中国石化集团南京化学工业有限公司 | 水环境 | 有机化学原料制造 | 长江中下游干流 | 化学工业主要水污染物排放标准(DB32／939-2006) | 表2 第二类污染物（指标）最高允许排放值,一级,化学肥料,合成氨工业,中小型 | 制氨排口(WS-4号) | 氨氮（NH3-N） | 2021-03-22 | 0.194 | 14.5 | 95 |  | 1.89 | 60 |  | mg/L | 否 |  |  | 是
2021年3月市管企业监督性监测 | 中国石化集团南京化学工业有限公司 | 水环境 | 有机化学原料制造 | 长江中下游干流 | 化学工业主要水污染物排放标准(DB32／939-2006) | 表2 第二类污染物（指标）最高允许排放值,一级,化学肥料,合成氨工业,中小型 | 制氨排口(WS-4号) | 化学需氧量 | 2021-03-22 | 0.194 | 14.5 | 95 |  | 7 | 120 |  | mg/L | 否 |  |  | 是
2021年3月市管企业监督性监测 | 中国石化集团南京化学工业有限公司 | 水环境 | 有机化学原料制造 | 长江中下游干流 | 化学工业主要水污染物排放标准(DB32／939-2006) | 表2 第二类污染物（指标）最高允许排放值,一级 | 制氨排口(WS-4号) | pH值 | 2021-03-22 | 0.194 | 14.5 | 95 |  | 7.95 | 9 | 6 | 无量纲 | 否 |  |  | 是
2021年3月市管企业监督性监测 | 中国石化集团南京化学工业有限公司 | 水环境 | 有机化学原料制造 | 长江中下游干流 | 化学工业主要水污染物排放标准(DB32／939-2006) | 表2 第二类污染物（指标）最高允许排放值,一级,化学肥料,合成氨工业,中小型 | 制氨排口(WS-4号) | 悬浮物 | 2021-03-22 | 0.194 | 14.5 | 95 |  | <4 | 80 |  | mg/L | 否 |  |  | 是
2021年3月市管企业监督性监测 | 中国石化集团南京化学工业有限公司 | 水环境 | 有机化学原料制造 | 长江中下游干流 | 化学工业主要水污染物排放标准(DB32／939-2006) | 表2 第二类污染物（指标）最高允许排放值,一级,化学肥料,合成氨工业,中小型 | 制氨排口(WS-4号) | 总氰化物 | 2021-03-22 | 0.194 | 14.5 | 95 |  | <0.004 | 1 |  | mg/L | 否 |  |  | 是
2021年3月市管企业监督性监测 | 中国石化集团南京化学工业有限公司 | 水环境 | 有机化学原料制造 | 长江中下游干流 | 化学工业主要水污染物排放标准(DB32／939-2006) | 表2 第二类污染物（指标）最高允许排放值,一级,化学肥料,合成氨工业,中小型 | 制氨排口(WS-4号) | 挥发酚 | 2021-03-22 | 0.194 | 14.5 | 95 |  | <0.01 | 0.1 |  | mg/L | 否 |  |  | 是
2021年3月市管企业监督性监测 | 中国石化集团南京化学工业有限公司 | 水环境 | 有机化学原料制造 | 长江中下游干流 | 化学工业主要水污染物排放标准(DB32／939-2006) | 表2 第二类污染物（指标）最高允许排放值,一级,化学肥料,其它排污单位 | 制氨排口(WS-4号) | 磷酸盐（以P计） | 2021-03-22 | 0.194 | 14.5 | 95 |  | 0.09 | 0.5 |  | mg/L | 否 |  |  | 是
2021年3月市管企业监督性监测 | 中国石化集团南京化学工业有限公司 | 水环境 | 有机化学原料制造 | 长江中下游干流 | 化学工业主要水污染物排放标准(DB32/939-2006) | 表2第二类污染物（指标）最高允许排放值 | 制氨排口(WS-4号) | 五日生化需氧量 | 2021-03-22 | 0.194 | 14.5 | 95 |  | 2.6 | 20 |  | mg/L | 否 |  |  | 是
2021年3月市管企业监督性监测 | 中国石化集团南京化学工业有限公司 | 水环境 | 有机化学原料制造 | 长江中下游干流 | 化学工业主要水污染物排放标准(DB32／939-2006) | 表2 第二类污染物（指标）最高允许排放值,一级,化学肥料,其它排污单位 | 硫磷排口(WS-2号) | 硫化物 | 2021-03-22 | 0.004 | 20.3 | 94 |  | <0.005 | 1.0 |  | mg/L | 否 |  |  | 是
2021年3月市管企业监督性监测 | 中国石化集团南京化学工业有限公司 | 水环境 | 有机化学原料制造 | 长江中下游干流 | 化学工业主要水污染物排放标准(DB32／939-2006) | 表2 第二类污染物（指标）最高允许排放值,一级,化学肥料,其它排污单位 | 硫磷排口(WS-2号) | 石油类 | 2021-03-22 | 0.004 | 20.3 | 94 |  | <0.06 | 5 |  | mg/L | 否 |  |  | 是
2021年3月市管企业监督性监测 | 中国石化集团南京化学工业有限公司 | 水环境 | 有机化学原料制造 | 长江中下游干流 | 化学工业主要水污染物排放标准(DB32／939-2006) | 表2 第二类污染物（指标）最高允许排放值,一级 | 硫磷排口(WS-2号) | 氟化物 | 2021-03-22 | 0.004 | 20.3 | 94 |  | 0.29 | 10 |  | mg/L | 否 |  |  | 是
2021年3月市管企业监督性监测 | 中国石化集团南京化学工业有限公司 | 水环境 | 有机化学原料制造 | 长江中下游干流 | 化学工业主要水污染物排放标准(DB32／939-2006) | 表2 第二类污染物（指标）最高允许排放值,一级,化学肥料,其它排污单位 | 硫磷排口(WS-2号) | 氨氮（NH3-N） | 2021-03-22 | 0.004 | 20.3 | 94 |  | 1.44 | 15 |  | mg/L | 否 |  |  | 是
2021年3月市管企业监督性监测 | 中国石化集团南京化学工业有限公司 | 水环境 | 有机化学原料制造 | 长江中下游干流 | 化学工业主要水污染物排放标准(DB32／939-2006) | 表2 第二类污染物（指标）最高允许排放值,一级,化学肥料,其它排污单位 | 硫磷排口(WS-2号) | 化学需氧量 | 2021-03-22 | 0.004 | 20.3 | 94 |  | 10 | 80 |  | mg/L | 否 |  |  | 是
2021年3月市管企业监督性监测 | 中国石化集团南京化学工业有限公司 | 水环境 | 有机化学原料制造 | 长江中下游干流 | 化学工业主要水污染物排放标准(DB32／939-2006) | 表2 第二类污染物（指标）最高允许排放值,一级,化学肥料,磷铵和重过磷酸钙、硝酸磷肥工业 | 硫磷排口(WS-2号) | 磷酸盐（以P计） | 2021-03-22 | 0.004 | 20.3 | 94 |  | 0.12 | 20 |  | mg/L | 否 |  |  | 是
2021年3月市管企业监督性监测 | 中国石化集团南京化学工业有限公司 | 水环境 | 有机化学原料制造 | 长江中下游干流 | 化学工业主要水污染物排放标准(DB32／939-2006) | 表2 第二类污染物（指标）最高允许排放值,一级 | 硫磷排口(WS-2号) | pH值 | 2021-03-22 | 0.004 | 20.3 | 94 |  | 8.4 | 9 | 6 | 无量纲 | 否 |  |  | 是
2021年3月市管企业监督性监测 | 中国石化集团南京化学工业有限公司 | 水环境 | 有机化学原料制造 | 长江中下游干流 | 化学工业主要水污染物排放标准(DB32／939-2006) | 表2 第二类污染物（指标）最高允许排放值,一级,化学肥料,磷铵和重过磷酸钙、硝酸磷肥工业 | 硫磷排口(WS-2号) | 悬浮物 | 2021-03-22 | 0.004 | 20.3 | 94 |  | <4 | 30 |  | mg/L | 否 |  |  | 是
2021年3月市管企业监督性监测 | 中国石化集团南京化学工业有限公司 | 水环境 | 有机化学原料制造 | 姜桥大明沟 | 化学工业主要水污染物排放标准(DB32／939-2006) | 表2 第二类污染物（指标）最高允许排放值,一级 | 化机厂排口(WS-3号) | pH值 | 2021-03-22 | 0.006 | 13.1 | 80 |  | 8.26 | 9 | 6 | 无量纲 | 否 |  |  | 是
2021年3月市管企业监督性监测 | 中国石化集团南京化学工业有限公司 | 水环境 | 有机化学原料制造 | 姜桥大明沟 | 化学工业主要水污染物排放标准(DB32／939-2006) | 表2 第二类污染物（指标）最高允许排放值,一级,无机化工原料 | 化机厂排口(WS-3号) | 氨氮（NH3-N） | 2021-03-22 | 0.006 | 13.1 | 80 |  | 0.340 | 15 |  | mg/L | 否 |  |  | 是
2021年3月市管企业监督性监测 | 中国石化集团南京化学工业有限公司 | 水环境 | 有机化学原料制造 | 姜桥大明沟 | 化学工业主要水污染物排放标准(DB32／939-2006) | 表2 第二类污染物（指标）最高允许排放值,一级,其他排污单位 | 化机厂排口(WS-3号) | 悬浮物 | 2021-03-22 | 0.006 | 13.1 | 80 |  | <4 | 70 |  | mg/L | 否 |  |  | 是
2021年3月市管企业监督性监测 | 中国石化集团南京化学工业有限公司 | 水环境 | 有机化学原料制造 | 姜桥大明沟 | 化学工业主要水污染物排放标准(DB32／939-2006) | 表2 第二类污染物（指标）最高允许排放值,一级,无机化工原料 | 化机厂排口(WS-3号) | 化学需氧量 | 2021-03-22 | 0.006 | 13.1 | 80 |  | 14 | 80 |  | mg/L | 否 |  |  | 是
2021年3月市管企业监督性监测 | 中国石化集团南京化学工业有限公司 | 水环境 | 有机化学原料制造 | 姜桥大明沟 | 化学工业主要水污染物排放标准(DB32／939-2006) | 表2 第二类污染物（指标）最高允许排放值,一级,其他排污单位 | 化机厂排口(WS-3号) | 石油类 | 2021-03-22 | 0.006 | 13.1 | 80 |  | <0.06 | 5 |  | mg/L | 否 |  |  | 是
2021年3月市管企业监督性监测 | 中国石化集团南京化学工业有限公司 | 水环境 | 有机化学原料制造 | 姜桥大明沟 | 化学工业主要水污染物排放标准(DB32／939-2006) | 表2 第二类污染物（指标）最高允许排放值,一级,无机化工原料 | 化机厂排口(WS-3号) | 磷酸盐（以P计） | 2021-03-22 | 0.006 | 13.1 | 80 |  | 0.12 | 0.5 |  | mg/L | 否 |  |  | 是
2021年3月市管企业监督性监测 | 中国石化集团南京化学工业有限公司 | 水环境 | 有机化学原料制造 | 姜桥大明沟 | 污水综合排放标准(GB8978-1996) | （表2）第二类污染物最高允许排放浓度（1997年12月31日之前建的单位）,一切排污单位 ,一级标准 | 化机厂排口(WS-3号) | 总铜 | 2021-03-22 | 0.006 | 13.1 | 80 |  | 0.0274 | 0.5 |  | mg/L | 否 |  |  | 是
2021年3月市管企业监督性监测 | 中国石化集团南京化学工业有限公司 | 水环境 | 有机化学原料制造 | 姜桥大明沟 | 污水综合排放标准(GB8978-1996) | （表2）第二类污染物最高允许排放浓度（1997年12月31日之前建的单位）,一切排污单位 ,一级标准 | 化机厂排口(WS-3号) | 总锌 | 2021-03-22 | 0.006 | 13.1 | 80 |  | 0.0130 | 2.0 |  | mg/L | 否 |  |  | 是
2021年3月市管企业监督性监测 | 中国石化集团资产经营管理有限公司扬子石化分公司 | 水环境 | 火力发电 |  | 化学工业主要水污染物排放标准(DB32／939-2006) | 表2 第二类污染物（指标）最高允许排放值,一级 | 电厂路23号 | pH值 | 2021-03-16 | 0.063 | 21.6 | 100 |  | 8.13 | 9 | 6 | 无量纲 | 否 |  |  | 是
2021年3月市管企业监督性监测 | 中国石化集团资产经营管理有限公司扬子石化分公司 | 水环境 | 火力发电 |  | 化学工业主要水污染物排放标准(DB32／939-2006) | 表2 第二类污染物（指标）最高允许排放值,一级,无机化工原料 | 电厂路23号 | 磷酸盐（以P计） | 2021-03-16 | 0.063 | 21.6 | 100 |  | 0.26 | 0.5 |  | mg/L | 否 |  |  | 是
2021年3月市管企业监督性监测 | 中国石化集团资产经营管理有限公司扬子石化分公司 | 水环境 | 火力发电 |  | 化学工业主要水污染物排放标准(DB32／939-2006) | 表2 第二类污染物（指标）最高允许排放值,一级,化学肥料,其它排污单位 | 电厂路23号 | 悬浮物 | 2021-03-16 | 0.063 | 21.6 | 100 |  | 7 | 70 |  | mg/L | 否 |  |  | 是
2021年3月市管企业监督性监测 | 中国石化集团资产经营管理有限公司扬子石化分公司 | 水环境 | 火力发电 |  | 化学工业主要水污染物排放标准(DB32／939-2006) | 表2 第二类污染物（指标）最高允许排放值,一级,石油化工工业（包括石油炼制）,一级 | 电厂路23号 | 氨氮（NH3-N） | 2021-03-16 | 0.063 | 21.6 | 100 |  | 2.49 | 15 |  | mg/L | 否 |  |  | 是
2021年3月市管企业监督性监测 | 中国石化集团资产经营管理有限公司扬子石化分公司 | 水环境 | 火力发电 |  | 化学工业主要水污染物排放标准(DB32/939-2006) | 第二类污染物最高允许排放限值,一级标准,石油化工工业（包括石油炼制） | 电厂路23号 | 化学需氧量 | 2021-03-16 | 0.063 | 21.6 | 100 |  | 11 | 60 |  | mg/L | 否 |  |  | 是
2021年3月市管企业监督性监测 | 中国石化集团资产经营管理有限公司扬子石化分公司 | 水环境 | 火力发电 |  | 化学工业主要水污染物排放标准(DB32／939-2006) | 表2 第二类污染物（指标）最高允许排放值,一级,其他排污单位 | 电厂路23号 | 总氰化物 | 2021-03-16 | 0.063 | 21.6 | 100 |  | <0.004 | 0.5 |  | mg/L | 否 |  |  | 是
2021年3月市管企业监督性监测 | 中国石化集团资产经营管理有限公司扬子石化分公司 | 水环境 | 火力发电 |  | 化学工业主要水污染物排放标准(DB32／939-2006) | 表2 第二类污染物（指标）最高允许排放值,一级 | 电厂路23号 | 氟化物 | 2021-03-16 | 0.063 | 21.6 | 100 |  | 0.33 | 10 |  | mg/L | 否 |  |  | 是
2021年3月市管企业监督性监测 | 中国石化集团资产经营管理有限公司扬子石化分公司 | 水环境 | 火力发电 |  | 化学工业主要水污染物排放标准(DB32／939-2006) | 表2 第二类污染物（指标）最高允许排放值,一级,其他排污单位 | 电厂路23号 | 石油类 | 2021-03-16 | 0.063 | 21.6 | 100 |  | 0.16 | 5 |  | mg/L | 否 |  |  | 是
2021年3月市管企业监督性监测 | 中国石化集团资产经营管理有限公司扬子石化分公司 | 水环境 | 火力发电 |  | 化学工业主要水污染物排放标准(DB32／939-2006) | 表2 第二类污染物（指标）最高允许排放值,一级,其他排污单位 | 冲灰水 | 石油类 | 2021-03-16 | 0.012 | 13.3 | 100 |  | <0.06 | 5 |  | mg/L | 否 |  |  | 是
2021年3月市管企业监督性监测 | 中国石化集团资产经营管理有限公司扬子石化分公司 | 水环境 | 火力发电 |  | 化学工业主要水污染物排放标准(DB32／939-2006) | 表2 第二类污染物（指标）最高允许排放值,一级 | 冲灰水 | 氟化物 | 2021-03-16 | 0.012 | 13.3 | 100 |  | 1.73 | 10 |  | mg/L | 否 |  |  | 是
2021年3月市管企业监督性监测 | 中国石化集团资产经营管理有限公司扬子石化分公司 | 水环境 | 火力发电 |  | 化学工业主要水污染物排放标准(DB32／939-2006) | 表2 第二类污染物（指标）最高允许排放值,一级,有机化工原料 | 冲灰水 | 氨氮（NH3-N） | 2021-03-16 | 0.012 | 13.3 | 100 |  | 1.71 | 15 |  | mg/L | 否 |  |  | 是
2021年3月市管企业监督性监测 | 中国石化集团资产经营管理有限公司扬子石化分公司 | 水环境 | 火力发电 |  | 化学工业主要水污染物排放标准(DB32/939-2006) | 第二类污染物最高允许排放限值,一级标准,石油化工工业（包括石油炼制） | 冲灰水 | 化学需氧量 | 2021-03-16 | 0.012 | 13.3 | 100 |  | 32 | 60 |  | mg/L | 否 |  |  | 是
2021年3月市管企业监督性监测 | 中国石化集团资产经营管理有限公司扬子石化分公司 | 水环境 | 火力发电 |  | 化学工业主要水污染物排放标准(DB32／939-2006) | 表2 第二类污染物（指标）最高允许排放值,一级,有机化工原料 | 冲灰水 | 磷酸盐（以P计） | 2021-03-16 | 0.012 | 13.3 | 100 |  | 0.08 | 0.5 |  | mg/L | 否 |  |  | 是
2021年3月市管企业监督性监测 | 中国石化集团资产经营管理有限公司扬子石化分公司 | 水环境 | 火力发电 |  | 化学工业主要水污染物排放标准(DB32／939-2006) | 表2 第二类污染物（指标）最高允许排放值,一级 | 冲灰水 | pH值 | 2021-03-16 | 0.012 | 13.3 | 100 |  | 7.97 | 9 | 6 | 无量纲 | 否 |  |  | 是
2021年3月市管企业监督性监测 | 中国石化集团资产经营管理有限公司扬子石化分公司 | 水环境 | 火力发电 |  | 化学工业主要水污染物排放标准(DB32／939-2006) | 表2 第二类污染物（指标）最高允许排放值,一级,其他排污单位 | 冲灰水 | 悬浮物 | 2021-03-16 | 0.012 | 13.3 | 100 |  | 11 | 70 |  | mg/L | 否 |  |  | 是
2021年3月市管企业监督性监测 | 中国石化集团资产经营管理有限公司扬子石化分公司 | 水环境 | 火力发电 |  | 化学工业主要水污染物排放标准(DB32／939-2006) | 表2 第二类污染物（指标）最高允许排放值,一级,其他排污单位 | 冲灰水 | 总氰化物 | 2021-03-16 | 0.012 | 13.3 | 100 |  | <0.004 | 0.5 |  | mg/L | 否 |  |  | 是
2021年3月市管企业监督性监测 | 中国石化集团资产经营管理有限公司扬子石化分公司 | 水环境 | 火力发电 |  | 化学工业主要水污染物排放标准(DB32／939-2006) | 表2 第二类污染物（指标）最高允许排放值,一级,其他排污单位 | 冲灰水 | 挥发酚 | 2021-03-16 | 0.012 | 13.3 | 100 |  | <0.01 | 0.5 |  | mg/L | 否 |  |  | 是
2021年3月市管企业监督性监测 | 中国石化集团资产经营管理有限公司扬子石化分公司 | 水环境 | 火力发电 |  | 化学工业主要水污染物排放标准(DB32／939-2006) | 表2 第二类污染物（指标）最高允许排放值,一级 | 雨水调节池 | pH值 | 2021-03-16 | 0.0009 | 21.1 |  |  | 7.89 | 9 | 6 | 无量纲 | 否 |  |  | 是
2021年3月市管企业监督性监测 | 中国石化集团资产经营管理有限公司扬子石化分公司 | 水环境 | 火力发电 |  | 化学工业主要水污染物排放标准(DB32／939-2006) | 表2 第二类污染物（指标）最高允许排放值,一级,石油化工工业（包括石油炼制）,一级 | 雨水调节池 | 氨氮（NH3-N） | 2021-03-16 | 0.0009 | 21.1 |  |  | 0.451 | 15 |  | mg/L | 否 |  |  | 是
2021年3月市管企业监督性监测 | 中国石化集团资产经营管理有限公司扬子石化分公司 | 水环境 | 火力发电 |  | 化学工业主要水污染物排放标准(DB32/939-2006) | 第二类污染物最高允许排放限值,一级标准,石油化工工业（包括石油炼制） | 雨水调节池 | 化学需氧量 | 2021-03-16 | 0.0009 | 21.1 |  |  | 10 | 60 |  | mg/L | 否 |  |  | 是
2021年3月市管企业监督性监测 | 中国石化集团资产经营管理有限公司扬子石化分公司 | 水环境 | 火力发电 |  | 化学工业主要水污染物排放标准(DB32／939-2006) | 表2 第二类污染物（指标）最高允许排放值,一级,化学肥料,合成氨工业,中小型 | 雨水调节池 | 石油类 | 2021-03-16 | 0.0009 | 21.1 |  |  | <0.06 | 5 |  | mg/L | 否 |  |  | 是
2021年3月市管企业监督性监测 | 中国石化集团资产经营管理有限公司扬子石化分公司 | 水环境 | 火力发电 |  | 化学工业主要水污染物排放标准(DB32／939-2006) | 表2 第二类污染物（指标）最高允许排放值,一级,无机化工原料 | 雨水调节池 | 磷酸盐（以P计） | 2021-03-16 | 0.0009 | 21.1 |  |  | 0.19 | 0.5 |  | mg/L | 否 |  |  | 是
2021年3月市管企业监督性监测 | 中国石化集团资产经营管理有限公司扬子石化分公司 | 水环境 | 火力发电 |  | 化学工业主要水污染物排放标准(DB32／939-2006) | 表2 第二类污染物（指标）最高允许排放值,一级,其他排污单位 | 雨水调节池 | 悬浮物 | 2021-03-16 | 0.0009 | 21.1 |  |  | 4 | 70 |  | mg/L | 否 |  |  | 是