## 废气比对
任务名称 | 企业名称 | 名录类别 | 行业类别 | 执行标准名称 | 执行标准条目名称 | 监测点 | 监测项目 | 监测日期 | 手动监测值 | 平均值 | 自动监测值 | 平均值 | 比对结果 | 技术要求
2021年4月市管企业监督性监测 | 南京金江冶金炉料有限公司 | 水环境 | 炼铁 | 炼焦化学工业污染物排放标准(GB16171-2012) | （表6）大气污染物特别排放限值,焦炉烟囱 | 3#焦炉烟囱(FQXT44) | 含氧量 | 2021-04-08 | 8.2 | 8.17 | 8.1 | 7.77 | 6.89% | 相对准确度≤15%
2021年4月市管企业监督性监测 | 南京金江冶金炉料有限公司 | 水环境 | 炼铁 | 炼焦化学工业污染物排放标准(GB16171-2012) | （表6）大气污染物特别排放限值,焦炉烟囱 | 3#焦炉烟囱(FQXT44) | 含氧量 | 2021-04-08 | 8.3 | 8.17 | 7.8 | 7.77 | 6.89% | 相对准确度≤15%
2021年4月市管企业监督性监测 | 南京金江冶金炉料有限公司 | 水环境 | 炼铁 | 炼焦化学工业污染物排放标准(GB16171-2012) | （表6）大气污染物特别排放限值,焦炉烟囱 | 3#焦炉烟囱(FQXT44) | 含氧量 | 2021-04-08 | 8.0 | 8.17 | 7.5 | 7.77 | 6.89% | 相对准确度≤15%
2021年4月市管企业监督性监测 | 南京金江冶金炉料有限公司 | 水环境 | 炼铁 | 炼焦化学工业污染物排放标准(GB16171-2012) | （表6）大气污染物特别排放限值,焦炉烟囱 | 3#焦炉烟囱(FQXT44) | 含氧量 | 2021-04-08 | 8.3 | 8.17 | 7.9 | 7.77 | 6.89% | 相对准确度≤15%
2021年4月市管企业监督性监测 | 南京金江冶金炉料有限公司 | 水环境 | 炼铁 | 炼焦化学工业污染物排放标准(GB16171-2012) | （表6）大气污染物特别排放限值,焦炉烟囱 | 3#焦炉烟囱(FQXT44) | 含氧量 | 2021-04-08 | 8.3 | 8.17 | 7.9 | 7.77 | 6.89% | 相对准确度≤15%
2021年4月市管企业监督性监测 | 南京金江冶金炉料有限公司 | 水环境 | 炼铁 | 炼焦化学工业污染物排放标准(GB16171-2012) | （表6）大气污染物特别排放限值,焦炉烟囱 | 3#焦炉烟囱(FQXT44) | 含氧量 | 2021-04-08 | 7.9 | 8.17 | 7.4 | 7.77 | 6.89% | 相对准确度≤15%
2021年4月市管企业监督性监测 | 南京金江冶金炉料有限公司 | 水环境 | 炼铁 | 炼焦化学工业污染物排放标准(GB16171-2012) | （表6）大气污染物特别排放限值,焦炉烟囱 | 3#焦炉烟囱(FQXT44) | 氮氧化物 | 2021-04-08 | 67 | 58 | 68 | 56.83 | -2.02% | 相对误差不超过±30%
2021年4月市管企业监督性监测 | 南京金江冶金炉料有限公司 | 水环境 | 炼铁 | 炼焦化学工业污染物排放标准(GB16171-2012) | （表6）大气污染物特别排放限值,焦炉烟囱 | 3#焦炉烟囱(FQXT44) | 氮氧化物 | 2021-04-08 | 67 | 58 | 67 | 56.83 | -2.02% | 相对误差不超过±30%
2021年4月市管企业监督性监测 | 南京金江冶金炉料有限公司 | 水环境 | 炼铁 | 炼焦化学工业污染物排放标准(GB16171-2012) | （表6）大气污染物特别排放限值,焦炉烟囱 | 3#焦炉烟囱(FQXT44) | 氮氧化物 | 2021-04-08 | 57 | 58 | 58 | 56.83 | -2.02% | 相对误差不超过±30%
2021年4月市管企业监督性监测 | 南京金江冶金炉料有限公司 | 水环境 | 炼铁 | 炼焦化学工业污染物排放标准(GB16171-2012) | （表6）大气污染物特别排放限值,焦炉烟囱 | 3#焦炉烟囱(FQXT44) | 氮氧化物 | 2021-04-08 | 57 | 58 | 54 | 56.83 | -2.02% | 相对误差不超过±30%
2021年4月市管企业监督性监测 | 南京金江冶金炉料有限公司 | 水环境 | 炼铁 | 炼焦化学工业污染物排放标准(GB16171-2012) | （表6）大气污染物特别排放限值,焦炉烟囱 | 3#焦炉烟囱(FQXT44) | 氮氧化物 | 2021-04-08 | 51 | 58 | 45 | 56.83 | -2.02% | 相对误差不超过±30%
2021年4月市管企业监督性监测 | 南京金江冶金炉料有限公司 | 水环境 | 炼铁 | 炼焦化学工业污染物排放标准(GB16171-2012) | （表6）大气污染物特别排放限值,焦炉烟囱 | 3#焦炉烟囱(FQXT44) | 氮氧化物 | 2021-04-08 | 49 | 58 | 49 | 56.83 | -2.02% | 相对误差不超过±30%
2021年4月市管企业监督性监测 | 南京金江冶金炉料有限公司 | 水环境 | 炼铁 | 炼焦化学工业污染物排放标准(GB16171-2012) | （表6）大气污染物特别排放限值,焦炉烟囱 | 3#焦炉烟囱(FQXT44) | 二氧化硫 | 2021-04-08 | <3 | 1.5 | 4 | 4.5 | 3mg/m3 | 绝对误差不超过±17mg/m3
2021年4月市管企业监督性监测 | 南京金江冶金炉料有限公司 | 水环境 | 炼铁 | 炼焦化学工业污染物排放标准(GB16171-2012) | （表6）大气污染物特别排放限值,焦炉烟囱 | 3#焦炉烟囱(FQXT44) | 二氧化硫 | 2021-04-08 | <3 | 1.5 | 4 | 4.5 | 3mg/m3 | 绝对误差不超过±17mg/m3
2021年4月市管企业监督性监测 | 南京金江冶金炉料有限公司 | 水环境 | 炼铁 | 炼焦化学工业污染物排放标准(GB16171-2012) | （表6）大气污染物特别排放限值,焦炉烟囱 | 3#焦炉烟囱(FQXT44) | 二氧化硫 | 2021-04-08 | <3 | 1.5 | 5 | 4.5 | 3mg/m3 | 绝对误差不超过±17mg/m3
2021年4月市管企业监督性监测 | 南京金江冶金炉料有限公司 | 水环境 | 炼铁 | 炼焦化学工业污染物排放标准(GB16171-2012) | （表6）大气污染物特别排放限值,焦炉烟囱 | 3#焦炉烟囱(FQXT44) | 二氧化硫 | 2021-04-08 | <3 | 1.5 | 4 | 4.5 | 3mg/m3 | 绝对误差不超过±17mg/m3
2021年4月市管企业监督性监测 | 南京金江冶金炉料有限公司 | 水环境 | 炼铁 | 炼焦化学工业污染物排放标准(GB16171-2012) | （表6）大气污染物特别排放限值,焦炉烟囱 | 3#焦炉烟囱(FQXT44) | 二氧化硫 | 2021-04-08 | <3 | 1.5 | 5 | 4.5 | 3mg/m3 | 绝对误差不超过±17mg/m3
2021年4月市管企业监督性监测 | 南京金江冶金炉料有限公司 | 水环境 | 炼铁 | 炼焦化学工业污染物排放标准(GB16171-2012) | （表6）大气污染物特别排放限值,焦炉烟囱 | 3#焦炉烟囱(FQXT44) | 二氧化硫 | 2021-04-08 | <3 | 1.5 | 5 | 4.5 | 3mg/m3 | 绝对误差不超过±17mg/m3
2021年4月市管企业监督性监测 | 南京金江冶金炉料有限公司 | 水环境 | 炼铁 | 炼焦化学工业污染物排放标准(GB16171-2012) | （表6）大气污染物特别排放限值,焦炉烟囱 | 3#焦炉烟囱(FQXT44) | 温度 | 2021-04-08 | 182 | 183 | 184 | 184.33 | 1.33℃ | 绝对误差不超过±3℃
2021年4月市管企业监督性监测 | 南京金江冶金炉料有限公司 | 水环境 | 炼铁 | 炼焦化学工业污染物排放标准(GB16171-2012) | （表6）大气污染物特别排放限值,焦炉烟囱 | 3#焦炉烟囱(FQXT44) | 温度 | 2021-04-08 | 184 | 183 | 185 | 184.33 | 1.33℃ | 绝对误差不超过±3℃
2021年4月市管企业监督性监测 | 南京金江冶金炉料有限公司 | 水环境 | 炼铁 | 炼焦化学工业污染物排放标准(GB16171-2012) | （表6）大气污染物特别排放限值,焦炉烟囱 | 3#焦炉烟囱(FQXT44) | 温度 | 2021-04-08 | 183 | 183 | 184 | 184.33 | 1.33℃ | 绝对误差不超过±3℃
2021年4月市管企业监督性监测 | 南京金江冶金炉料有限公司 | 水环境 | 炼铁 | 炼焦化学工业污染物排放标准(GB16171-2012) | （表6）大气污染物特别排放限值,焦炉烟囱 | 4#焦炉烟囱(FQXT46) | 含氧量 | 2021-04-07 | 7.1 | 7 | 6.9 | 6.6 | 9.62% | 相对准确度≤15%
2021年4月市管企业监督性监测 | 南京金江冶金炉料有限公司 | 水环境 | 炼铁 | 炼焦化学工业污染物排放标准(GB16171-2012) | （表6）大气污染物特别排放限值,焦炉烟囱 | 4#焦炉烟囱(FQXT46) | 含氧量 | 2021-04-07 | 7.2 | 7 | 6.8 | 6.6 | 9.62% | 相对准确度≤15%
2021年4月市管企业监督性监测 | 南京金江冶金炉料有限公司 | 水环境 | 炼铁 | 炼焦化学工业污染物排放标准(GB16171-2012) | （表6）大气污染物特别排放限值,焦炉烟囱 | 4#焦炉烟囱(FQXT46) | 含氧量 | 2021-04-07 | 6.9 | 7 | 6.2 | 6.6 | 9.62% | 相对准确度≤15%
2021年4月市管企业监督性监测 | 南京金江冶金炉料有限公司 | 水环境 | 炼铁 | 炼焦化学工业污染物排放标准(GB16171-2012) | （表6）大气污染物特别排放限值,焦炉烟囱 | 4#焦炉烟囱(FQXT46) | 含氧量 | 2021-04-07 | 6.8 | 7 | 6.8 | 6.6 | 9.62% | 相对准确度≤15%
2021年4月市管企业监督性监测 | 南京金江冶金炉料有限公司 | 水环境 | 炼铁 | 炼焦化学工业污染物排放标准(GB16171-2012) | （表6）大气污染物特别排放限值,焦炉烟囱 | 4#焦炉烟囱(FQXT46) | 含氧量 | 2021-04-07 | 6.8 | 7 | 6.2 | 6.6 | 9.62% | 相对准确度≤15%
2021年4月市管企业监督性监测 | 南京金江冶金炉料有限公司 | 水环境 | 炼铁 | 炼焦化学工业污染物排放标准(GB16171-2012) | （表6）大气污染物特别排放限值,焦炉烟囱 | 4#焦炉烟囱(FQXT46) | 含氧量 | 2021-04-07 | 7.2 | 7 | 6.7 | 6.6 | 9.62% | 相对准确度≤15%
2021年4月市管企业监督性监测 | 南京金江冶金炉料有限公司 | 水环境 | 炼铁 | 炼焦化学工业污染物排放标准(GB16171-2012) | （表6）大气污染物特别排放限值,焦炉烟囱 | 4#焦炉烟囱(FQXT46) | 二氧化硫 | 2021-04-07 | 21 | 21 | <3 | 4.92 | -16.08mg/m3 | 绝对误差不超过±17mg/m3
2021年4月市管企业监督性监测 | 南京金江冶金炉料有限公司 | 水环境 | 炼铁 | 炼焦化学工业污染物排放标准(GB16171-2012) | （表6）大气污染物特别排放限值,焦炉烟囱 | 4#焦炉烟囱(FQXT46) | 二氧化硫 | 2021-04-07 | 18 | 21 | <3 | 4.92 | -16.08mg/m3 | 绝对误差不超过±17mg/m3
2021年4月市管企业监督性监测 | 南京金江冶金炉料有限公司 | 水环境 | 炼铁 | 炼焦化学工业污染物排放标准(GB16171-2012) | （表6）大气污染物特别排放限值,焦炉烟囱 | 4#焦炉烟囱(FQXT46) | 二氧化硫 | 2021-04-07 | 33 | 21 | 5 | 4.92 | -16.08mg/m3 | 绝对误差不超过±17mg/m3
2021年4月市管企业监督性监测 | 南京金江冶金炉料有限公司 | 水环境 | 炼铁 | 炼焦化学工业污染物排放标准(GB16171-2012) | （表6）大气污染物特别排放限值,焦炉烟囱 | 4#焦炉烟囱(FQXT46) | 二氧化硫 | 2021-04-07 | 19 | 21 | 10 | 4.92 | -16.08mg/m3 | 绝对误差不超过±17mg/m3
2021年4月市管企业监督性监测 | 南京金江冶金炉料有限公司 | 水环境 | 炼铁 | 炼焦化学工业污染物排放标准(GB16171-2012) | （表6）大气污染物特别排放限值,焦炉烟囱 | 4#焦炉烟囱(FQXT46) | 二氧化硫 | 2021-04-07 | 18 | 21 | <3 | 4.92 | -16.08mg/m3 | 绝对误差不超过±17mg/m3
2021年4月市管企业监督性监测 | 南京金江冶金炉料有限公司 | 水环境 | 炼铁 | 炼焦化学工业污染物排放标准(GB16171-2012) | （表6）大气污染物特别排放限值,焦炉烟囱 | 4#焦炉烟囱(FQXT46) | 二氧化硫 | 2021-04-07 | 17 | 21 | 10 | 4.92 | -16.08mg/m3 | 绝对误差不超过±17mg/m3
2021年4月市管企业监督性监测 | 南京金江冶金炉料有限公司 | 水环境 | 炼铁 | 炼焦化学工业污染物排放标准(GB16171-2012) | （表6）大气污染物特别排放限值,焦炉烟囱 | 4#焦炉烟囱(FQXT46) | 氮氧化物 | 2021-04-07 | 38 | 38 | 54 | 49.83 | 11.83mg/m3 | 绝对误差不超过±12mg/m3
2021年4月市管企业监督性监测 | 南京金江冶金炉料有限公司 | 水环境 | 炼铁 | 炼焦化学工业污染物排放标准(GB16171-2012) | （表6）大气污染物特别排放限值,焦炉烟囱 | 4#焦炉烟囱(FQXT46) | 氮氧化物 | 2021-04-07 | 37 | 38 | 48 | 49.83 | 11.83mg/m3 | 绝对误差不超过±12mg/m3
2021年4月市管企业监督性监测 | 南京金江冶金炉料有限公司 | 水环境 | 炼铁 | 炼焦化学工业污染物排放标准(GB16171-2012) | （表6）大气污染物特别排放限值,焦炉烟囱 | 4#焦炉烟囱(FQXT46) | 氮氧化物 | 2021-04-07 | 36 | 38 | 50 | 49.83 | 11.83mg/m3 | 绝对误差不超过±12mg/m3
2021年4月市管企业监督性监测 | 南京金江冶金炉料有限公司 | 水环境 | 炼铁 | 炼焦化学工业污染物排放标准(GB16171-2012) | （表6）大气污染物特别排放限值,焦炉烟囱 | 4#焦炉烟囱(FQXT46) | 氮氧化物 | 2021-04-07 | 41 | 38 | 53 | 49.83 | 11.83mg/m3 | 绝对误差不超过±12mg/m3
2021年4月市管企业监督性监测 | 南京金江冶金炉料有限公司 | 水环境 | 炼铁 | 炼焦化学工业污染物排放标准(GB16171-2012) | （表6）大气污染物特别排放限值,焦炉烟囱 | 4#焦炉烟囱(FQXT46) | 氮氧化物 | 2021-04-07 | 36 | 38 | 46 | 49.83 | 11.83mg/m3 | 绝对误差不超过±12mg/m3
2021年4月市管企业监督性监测 | 南京金江冶金炉料有限公司 | 水环境 | 炼铁 | 炼焦化学工业污染物排放标准(GB16171-2012) | （表6）大气污染物特别排放限值,焦炉烟囱 | 4#焦炉烟囱(FQXT46) | 氮氧化物 | 2021-04-07 | 40 | 38 | 48 | 49.83 | 11.83mg/m3 | 绝对误差不超过±12mg/m3
2021年4月市管企业监督性监测 | 南京金江冶金炉料有限公司 | 水环境 | 炼铁 | 炼焦化学工业污染物排放标准(GB16171-2012) | （表6）大气污染物特别排放限值,焦炉烟囱 | 4#焦炉烟囱(FQXT46) | 温度 | 2021-04-07 | 180 | 179.33 | 180 | 180.33 | 1℃ | 绝对误差不超过±3℃
2021年4月市管企业监督性监测 | 南京金江冶金炉料有限公司 | 水环境 | 炼铁 | 炼焦化学工业污染物排放标准(GB16171-2012) | （表6）大气污染物特别排放限值,焦炉烟囱 | 4#焦炉烟囱(FQXT46) | 温度 | 2021-04-07 | 180 | 179.33 | 180 | 180.33 | 1℃ | 绝对误差不超过±3℃
2021年4月市管企业监督性监测 | 南京金江冶金炉料有限公司 | 水环境 | 炼铁 | 炼焦化学工业污染物排放标准(GB16171-2012) | （表6）大气污染物特别排放限值,焦炉烟囱 | 4#焦炉烟囱(FQXT46) | 温度 | 2021-04-07 | 178 | 179.33 | 181 | 180.33 | 1℃ | 绝对误差不超过±3℃
2021年4月市管企业监督性监测 | 南京金江冶金炉料有限公司 | 水环境 | 炼铁 | 炼焦化学工业污染物排放标准(GB16171-2012) | （表6）大气污染物特别排放限值,焦炉烟囱 | 5#焦炉烟囱(FQXT46) | 含氧量 | 2021-04-08 | 7.8 | 8.25 | 7.6 | 7.73 | 10.28% | 相对准确度≤15%
2021年4月市管企业监督性监测 | 南京金江冶金炉料有限公司 | 水环境 | 炼铁 | 炼焦化学工业污染物排放标准(GB16171-2012) | （表6）大气污染物特别排放限值,焦炉烟囱 | 5#焦炉烟囱(FQXT46) | 含氧量 | 2021-04-08 | 8.1 | 8.25 | 7.8 | 7.73 | 10.28% | 相对准确度≤15%
2021年4月市管企业监督性监测 | 南京金江冶金炉料有限公司 | 水环境 | 炼铁 | 炼焦化学工业污染物排放标准(GB16171-2012) | （表6）大气污染物特别排放限值,焦炉烟囱 | 5#焦炉烟囱(FQXT46) | 含氧量 | 2021-04-08 | 8.1 | 8.25 | 7.7 | 7.73 | 10.28% | 相对准确度≤15%
2021年4月市管企业监督性监测 | 南京金江冶金炉料有限公司 | 水环境 | 炼铁 | 炼焦化学工业污染物排放标准(GB16171-2012) | （表6）大气污染物特别排放限值,焦炉烟囱 | 5#焦炉烟囱(FQXT46) | 含氧量 | 2021-04-08 | 8.4 | 8.25 | 7.6 | 7.73 | 10.28% | 相对准确度≤15%
2021年4月市管企业监督性监测 | 南京金江冶金炉料有限公司 | 水环境 | 炼铁 | 炼焦化学工业污染物排放标准(GB16171-2012) | （表6）大气污染物特别排放限值,焦炉烟囱 | 5#焦炉烟囱(FQXT46) | 含氧量 | 2021-04-08 | 8.1 | 8.25 | 7.7 | 7.73 | 10.28% | 相对准确度≤15%
2021年4月市管企业监督性监测 | 南京金江冶金炉料有限公司 | 水环境 | 炼铁 | 炼焦化学工业污染物排放标准(GB16171-2012) | （表6）大气污染物特别排放限值,焦炉烟囱 | 5#焦炉烟囱(FQXT46) | 含氧量 | 2021-04-08 | 9.0 | 8.25 | 8.0 | 7.73 | 10.28% | 相对准确度≤15%
2021年4月市管企业监督性监测 | 南京金江冶金炉料有限公司 | 水环境 | 炼铁 | 炼焦化学工业污染物排放标准(GB16171-2012) | （表6）大气污染物特别排放限值,焦炉烟囱 | 5#焦炉烟囱(FQXT46) | 氮氧化物 | 2021-04-08 | 41 | 40.5 | 42 | 44.83 | 4.33mg/m3 | 绝对误差不超过±12mg/m3
2021年4月市管企业监督性监测 | 南京金江冶金炉料有限公司 | 水环境 | 炼铁 | 炼焦化学工业污染物排放标准(GB16171-2012) | （表6）大气污染物特别排放限值,焦炉烟囱 | 5#焦炉烟囱(FQXT46) | 氮氧化物 | 2021-04-08 | 35 | 40.5 | 49 | 44.83 | 4.33mg/m3 | 绝对误差不超过±12mg/m3
2021年4月市管企业监督性监测 | 南京金江冶金炉料有限公司 | 水环境 | 炼铁 | 炼焦化学工业污染物排放标准(GB16171-2012) | （表6）大气污染物特别排放限值,焦炉烟囱 | 5#焦炉烟囱(FQXT46) | 氮氧化物 | 2021-04-08 | 40 | 40.5 | 43 | 44.83 | 4.33mg/m3 | 绝对误差不超过±12mg/m3
2021年4月市管企业监督性监测 | 南京金江冶金炉料有限公司 | 水环境 | 炼铁 | 炼焦化学工业污染物排放标准(GB16171-2012) | （表6）大气污染物特别排放限值,焦炉烟囱 | 5#焦炉烟囱(FQXT46) | 氮氧化物 | 2021-04-08 | 42 | 40.5 | 42 | 44.83 | 4.33mg/m3 | 绝对误差不超过±12mg/m3
2021年4月市管企业监督性监测 | 南京金江冶金炉料有限公司 | 水环境 | 炼铁 | 炼焦化学工业污染物排放标准(GB16171-2012) | （表6）大气污染物特别排放限值,焦炉烟囱 | 5#焦炉烟囱(FQXT46) | 氮氧化物 | 2021-04-08 | 45 | 40.5 | 44 | 44.83 | 4.33mg/m3 | 绝对误差不超过±12mg/m3
2021年4月市管企业监督性监测 | 南京金江冶金炉料有限公司 | 水环境 | 炼铁 | 炼焦化学工业污染物排放标准(GB16171-2012) | （表6）大气污染物特别排放限值,焦炉烟囱 | 5#焦炉烟囱(FQXT46) | 氮氧化物 | 2021-04-08 | 40 | 40.5 | 49 | 44.83 | 4.33mg/m3 | 绝对误差不超过±12mg/m3
2021年4月市管企业监督性监测 | 南京金江冶金炉料有限公司 | 水环境 | 炼铁 | 炼焦化学工业污染物排放标准(GB16171-2012) | （表6）大气污染物特别排放限值,焦炉烟囱 | 5#焦炉烟囱(FQXT46) | 二氧化硫 | 2021-04-08 | 22 | 29 | 6 | 12 | -17mg/m3 | 绝对误差不超过±17mg/m3
2021年4月市管企业监督性监测 | 南京金江冶金炉料有限公司 | 水环境 | 炼铁 | 炼焦化学工业污染物排放标准(GB16171-2012) | （表6）大气污染物特别排放限值,焦炉烟囱 | 5#焦炉烟囱(FQXT46) | 二氧化硫 | 2021-04-08 | 28 | 29 | 9 | 12 | -17mg/m3 | 绝对误差不超过±17mg/m3
2021年4月市管企业监督性监测 | 南京金江冶金炉料有限公司 | 水环境 | 炼铁 | 炼焦化学工业污染物排放标准(GB16171-2012) | （表6）大气污染物特别排放限值,焦炉烟囱 | 5#焦炉烟囱(FQXT46) | 二氧化硫 | 2021-04-08 | 26 | 29 | 7 | 12 | -17mg/m3 | 绝对误差不超过±17mg/m3
2021年4月市管企业监督性监测 | 南京金江冶金炉料有限公司 | 水环境 | 炼铁 | 炼焦化学工业污染物排放标准(GB16171-2012) | （表6）大气污染物特别排放限值,焦炉烟囱 | 5#焦炉烟囱(FQXT46) | 二氧化硫 | 2021-04-08 | 40 | 29 | 29 | 12 | -17mg/m3 | 绝对误差不超过±17mg/m3
2021年4月市管企业监督性监测 | 南京金江冶金炉料有限公司 | 水环境 | 炼铁 | 炼焦化学工业污染物排放标准(GB16171-2012) | （表6）大气污染物特别排放限值,焦炉烟囱 | 5#焦炉烟囱(FQXT46) | 二氧化硫 | 2021-04-08 | 27 | 29 | 11 | 12 | -17mg/m3 | 绝对误差不超过±17mg/m3
2021年4月市管企业监督性监测 | 南京金江冶金炉料有限公司 | 水环境 | 炼铁 | 炼焦化学工业污染物排放标准(GB16171-2012) | （表6）大气污染物特别排放限值,焦炉烟囱 | 5#焦炉烟囱(FQXT46) | 二氧化硫 | 2021-04-08 | 31 | 29 | 10 | 12 | -17mg/m3 | 绝对误差不超过±17mg/m3
2021年4月市管企业监督性监测 | 南京金江冶金炉料有限公司 | 水环境 | 炼铁 | 炼焦化学工业污染物排放标准(GB16171-2012) | （表6）大气污染物特别排放限值,焦炉烟囱 | 5#焦炉烟囱(FQXT46) | 温度 | 2021-04-08 | 180 | 180 | 180 | 180 | 0℃ | 绝对误差不超过±3℃
2021年4月市管企业监督性监测 | 南京金江冶金炉料有限公司 | 水环境 | 炼铁 | 炼焦化学工业污染物排放标准(GB16171-2012) | （表6）大气污染物特别排放限值,焦炉烟囱 | 5#焦炉烟囱(FQXT46) | 温度 | 2021-04-08 | 180 | 180 | 180 | 180 | 0℃ | 绝对误差不超过±3℃
2021年4月市管企业监督性监测 | 南京金江冶金炉料有限公司 | 水环境 | 炼铁 | 炼焦化学工业污染物排放标准(GB16171-2012) | （表6）大气污染物特别排放限值,焦炉烟囱 | 5#焦炉烟囱(FQXT46) | 温度 | 2021-04-08 | 180 | 180 | 180 | 180 | 0℃ | 绝对误差不超过±3℃
2021年4月市管企业监督性监测 | 上海梅山钢铁股份有限公司 | 水环境,大气环境,土壤环境 | 黑色金属冶炼和压延加工业 | 炼焦化学工业污染物排放标准(GB16171-2012) | （表6）大气污染物特别排放限值,焦炉烟囱 | 1#焦炉烟囱(DA008) | 含氧量 | 2021-04-19 | 7.6 | 7.08 | 6.7 | 6.7 | 12.83% | 相对准确度≤15%
2021年4月市管企业监督性监测 | 上海梅山钢铁股份有限公司 | 水环境,大气环境,土壤环境 | 黑色金属冶炼和压延加工业 | 炼焦化学工业污染物排放标准(GB16171-2012) | （表6）大气污染物特别排放限值,焦炉烟囱 | 1#焦炉烟囱(DA008) | 含氧量 | 2021-04-19 | 7.0 | 7.08 | 6.3 | 6.7 | 12.83% | 相对准确度≤15%
2021年4月市管企业监督性监测 | 上海梅山钢铁股份有限公司 | 水环境,大气环境,土壤环境 | 黑色金属冶炼和压延加工业 | 炼焦化学工业污染物排放标准(GB16171-2012) | （表6）大气污染物特别排放限值,焦炉烟囱 | 1#焦炉烟囱(DA008) | 含氧量 | 2021-04-19 | 6.9 | 7.08 | 6.7 | 6.7 | 12.83% | 相对准确度≤15%
2021年4月市管企业监督性监测 | 上海梅山钢铁股份有限公司 | 水环境,大气环境,土壤环境 | 黑色金属冶炼和压延加工业 | 炼焦化学工业污染物排放标准(GB16171-2012) | （表6）大气污染物特别排放限值,焦炉烟囱 | 1#焦炉烟囱(DA008) | 含氧量 | 2021-04-19 | 6.5 | 7.08 | 6.9 | 6.7 | 12.83% | 相对准确度≤15%
2021年4月市管企业监督性监测 | 上海梅山钢铁股份有限公司 | 水环境,大气环境,土壤环境 | 黑色金属冶炼和压延加工业 | 炼焦化学工业污染物排放标准(GB16171-2012) | （表6）大气污染物特别排放限值,焦炉烟囱 | 1#焦炉烟囱(DA008) | 含氧量 | 2021-04-19 | 7.4 | 7.08 | 6.6 | 6.7 | 12.83% | 相对准确度≤15%
2021年4月市管企业监督性监测 | 上海梅山钢铁股份有限公司 | 水环境,大气环境,土壤环境 | 黑色金属冶炼和压延加工业 | 炼焦化学工业污染物排放标准(GB16171-2012) | （表6）大气污染物特别排放限值,焦炉烟囱 | 1#焦炉烟囱(DA008) | 含氧量 | 2021-04-19 | 7.1 | 7.08 | 7.0 | 6.7 | 12.83% | 相对准确度≤15%
2021年4月市管企业监督性监测 | 上海梅山钢铁股份有限公司 | 水环境,大气环境,土壤环境 | 黑色金属冶炼和压延加工业 | 火电厂大气污染物排放标准(GB13223-2011) | （表1）火力发电锅炉及燃汽轮机组大气污染物排放浓度限值,烟囱或烟道,以气体为燃料的锅炉或燃气轮机组,其他气体燃料锅炉 | NG-220/9.8-Q2 4＃(DA001) | 含氧量 | 2021-04-19 | 6.6 | 5.83 | 5.9 | 5.85 | 13.4% | 相对准确度≤15%
2021年4月市管企业监督性监测 | 上海梅山钢铁股份有限公司 | 水环境,大气环境,土壤环境 | 黑色金属冶炼和压延加工业 | 火电厂大气污染物排放标准(GB13223-2011) | （表1）火力发电锅炉及燃汽轮机组大气污染物排放浓度限值,烟囱或烟道,以气体为燃料的锅炉或燃气轮机组,其他气体燃料锅炉 | NG-220/9.8-Q2 4＃(DA001) | 含氧量 | 2021-04-19 | 6.1 | 5.83 | 6.4 | 5.85 | 13.4% | 相对准确度≤15%
2021年4月市管企业监督性监测 | 上海梅山钢铁股份有限公司 | 水环境,大气环境,土壤环境 | 黑色金属冶炼和压延加工业 | 火电厂大气污染物排放标准(GB13223-2011) | （表1）火力发电锅炉及燃汽轮机组大气污染物排放浓度限值,烟囱或烟道,以气体为燃料的锅炉或燃气轮机组,其他气体燃料锅炉 | NG-220/9.8-Q2 4＃(DA001) | 含氧量 | 2021-04-19 | 5.8 | 5.83 | 5.6 | 5.85 | 13.4% | 相对准确度≤15%
2021年4月市管企业监督性监测 | 上海梅山钢铁股份有限公司 | 水环境,大气环境,土壤环境 | 黑色金属冶炼和压延加工业 | 火电厂大气污染物排放标准(GB13223-2011) | （表1）火力发电锅炉及燃汽轮机组大气污染物排放浓度限值,烟囱或烟道,以气体为燃料的锅炉或燃气轮机组,其他气体燃料锅炉 | NG-220/9.8-Q2 4＃(DA001) | 含氧量 | 2021-04-19 | 5.6 | 5.83 | 6.0 | 5.85 | 13.4% | 相对准确度≤15%
2021年4月市管企业监督性监测 | 上海梅山钢铁股份有限公司 | 水环境,大气环境,土壤环境 | 黑色金属冶炼和压延加工业 | 火电厂大气污染物排放标准(GB13223-2011) | （表1）火力发电锅炉及燃汽轮机组大气污染物排放浓度限值,烟囱或烟道,以气体为燃料的锅炉或燃气轮机组,其他气体燃料锅炉 | NG-220/9.8-Q2 4＃(DA001) | 含氧量 | 2021-04-19 | 5.2 | 5.83 | 6.3 | 5.85 | 13.4% | 相对准确度≤15%
2021年4月市管企业监督性监测 | 上海梅山钢铁股份有限公司 | 水环境,大气环境,土壤环境 | 黑色金属冶炼和压延加工业 | 火电厂大气污染物排放标准(GB13223-2011) | （表1）火力发电锅炉及燃汽轮机组大气污染物排放浓度限值,烟囱或烟道,以气体为燃料的锅炉或燃气轮机组,其他气体燃料锅炉 | NG-220/9.8-Q2 4＃(DA001) | 含氧量 | 2021-04-19 | 5.7 | 5.83 | 4.9 | 5.85 | 13.4% | 相对准确度≤15%
2021年4月市管企业监督性监测 | 上海梅山钢铁股份有限公司 | 水环境,大气环境,土壤环境 | 黑色金属冶炼和压延加工业 | 火电厂大气污染物排放标准(GB13223-2011) | （表1）火力发电锅炉及燃汽轮机组大气污染物排放浓度限值,烟囱或烟道,以气体为燃料的锅炉或燃气轮机组,其他气体燃料锅炉 | NG-220/9.8-Q2 4＃(DA001) | 流速 | 2021-04-19 | 8.4 | 8.73 | 9.8 | 9.6 | 9.97% | 相对误差不超过±12%
2021年4月市管企业监督性监测 | 上海梅山钢铁股份有限公司 | 水环境,大气环境,土壤环境 | 黑色金属冶炼和压延加工业 | 火电厂大气污染物排放标准(GB13223-2011) | （表1）火力发电锅炉及燃汽轮机组大气污染物排放浓度限值,烟囱或烟道,以气体为燃料的锅炉或燃气轮机组,其他气体燃料锅炉 | NG-220/9.8-Q2 4＃(DA001) | 流速 | 2021-04-19 | 9.1 | 8.73 | 10.5 | 9.6 | 9.97% | 相对误差不超过±12%
2021年4月市管企业监督性监测 | 上海梅山钢铁股份有限公司 | 水环境,大气环境,土壤环境 | 黑色金属冶炼和压延加工业 | 火电厂大气污染物排放标准(GB13223-2011) | （表1）火力发电锅炉及燃汽轮机组大气污染物排放浓度限值,烟囱或烟道,以气体为燃料的锅炉或燃气轮机组,其他气体燃料锅炉 | NG-220/9.8-Q2 4＃(DA001) | 流速 | 2021-04-19 | 8.7 | 8.73 | 8.5 | 9.6 | 9.97% | 相对误差不超过±12%

## 废气排放
任务名称 | 企业名称 | 名录类别 | 行业类别 | 执行标准名称 | 执行标准条目名称 | 监测点 | 监测项目 | 监测日期 | 流量(m³/h) | 温度(°C) | 湿度(%) | 含氧量(%) | 流速(m/s) | 生产负荷(%) | 实测浓度 | 折算浓度 | 上限 | 下限 | 单位 | 是否超标 | 超标倍数 | 备注 | 是否有评价限值
2021年4月市管企业监督性监测 | 南京金江冶金炉料有限公司 | 水环境 | 炼铁 | 钢铁烧结、球团工业大气污染物排放标准(GB28662-2012) | （表3）大气污染物特别排放限值,烧结机机尾带式焙烧机机尾其他生产设备 | 2#360M3烧结机尾(FQXT30-1) | 颗粒物 | 2021-04-07 | 445203 | 68 | 4.1 |  | 14.5 | 96.48 | 1.6 | 1.6 | 20 |  | mg/m3 | 否 |  |  | 是
2021年4月市管企业监督性监测 | 南京金江冶金炉料有限公司 | 水环境 | 炼铁 | 炼焦化学工业污染物排放标准(GB16171-2012) | （表6）大气污染物特别排放限值,焦炉烟囱 | 3#焦炉烟囱(FQXT44) | 颗粒物 | 2021-04-08 | 171235 | 186.2 | 7.3 | 8.4 | 2.6 | 92.1 | 4.5 | 4.5 | 15 |  | mg/m3 | 否 |  |  | 是
2021年4月市管企业监督性监测 | 南京金江冶金炉料有限公司 | 水环境 | 炼铁 | 炼焦化学工业污染物排放标准(GB16171-2012) | （表6）大气污染物特别排放限值,焦炉烟囱 | 3#焦炉烟囱(FQXT44) | 氮氧化物 | 2021-04-08 | 171235 | 186.2 | 7.3 | 8.4 | 2.6 | 92.1 | 51 | 51 | 150 |  | mg/m3 | 否 |  |  | 是
2021年4月市管企业监督性监测 | 南京金江冶金炉料有限公司 | 水环境 | 炼铁 | 炼焦化学工业污染物排放标准(GB16171-2012) | （表6）大气污染物特别排放限值,焦炉烟囱 | 3#焦炉烟囱(FQXT44) | 二氧化硫 | 2021-04-08 | 171235 | 186.2 | 7.3 | 8.4 | 2.6 | 92.1 | <3 | <3 | 30 |  | mg/m3 | 否 |  |  | 是
2021年4月市管企业监督性监测 | 南京金江冶金炉料有限公司 | 水环境 | 炼铁 | 炼焦化学工业污染物排放标准(GB16171-2012) | （表6）大气污染物特别排放限值,焦炉烟囱 | 4#焦炉烟囱(FQXT46) | 颗粒物 | 2021-04-07 | 241125 | 183.8 | 3.5 | 6.86 | 2.9 | 92 | 1.8 | 1.8 | 15 |  | mg/m3 | 否 |  |  | 是
2021年4月市管企业监督性监测 | 南京金江冶金炉料有限公司 | 水环境 | 炼铁 | 炼焦化学工业污染物排放标准(GB16171-2012) | （表6）大气污染物特别排放限值,焦炉烟囱 | 4#焦炉烟囱(FQXT46) | 二氧化硫 | 2021-04-07 | 241125 | 183.8 | 3.5 | 6.86 | 2.9 | 92 | 20 | 20 | 30 |  | mg/m3 | 否 |  |  | 是
2021年4月市管企业监督性监测 | 南京金江冶金炉料有限公司 | 水环境 | 炼铁 | 炼焦化学工业污染物排放标准(GB16171-2012) | （表6）大气污染物特别排放限值,焦炉烟囱 | 4#焦炉烟囱(FQXT46) | 氮氧化物 | 2021-04-07 | 241125 | 183.8 | 3.5 | 6.86 | 2.9 | 92 | 38 | 38 | 150 |  | mg/m3 | 否 |  |  | 是
2021年4月市管企业监督性监测 | 南京金江冶金炉料有限公司 | 水环境 | 炼铁 | 炼焦化学工业污染物排放标准(GB16171-2012) | （表6）大气污染物特别排放限值,焦炉烟囱 | 5#焦炉烟囱(FQXT46) | 颗粒物 | 2021-04-08 | 265718 | 179.2 | 5.4 | 8.09 | 2.9 | 100 | 1.7 | 1.7 | 15 |  | mg/m3 | 否 |  |  | 是
2021年4月市管企业监督性监测 | 南京金江冶金炉料有限公司 | 水环境 | 炼铁 | 炼焦化学工业污染物排放标准(GB16171-2012) | （表6）大气污染物特别排放限值,焦炉烟囱 | 5#焦炉烟囱(FQXT46) | 氮氧化物 | 2021-04-08 | 265718 | 179.2 | 5.4 | 8.09 | 2.9 | 100 | 45 | 45 | 150 |  | mg/m3 | 否 |  |  | 是
2021年4月市管企业监督性监测 | 南京金江冶金炉料有限公司 | 水环境 | 炼铁 | 炼焦化学工业污染物排放标准(GB16171-2012) | （表6）大气污染物特别排放限值,焦炉烟囱 | 5#焦炉烟囱(FQXT46) | 二氧化硫 | 2021-04-08 | 265718 | 179.2 | 5.4 | 8.09 | 2.9 | 100 | 25 | 25 | 30 |  | mg/m3 | 否 |  |  | 是

## 无组织
任务名称 | 企业名称 | 名录类别 | 行业类别 | 执行标准名称 | 执行标准条目名称 | 监测点 | 监测项目 | 监测日期 | 风向 | 风速（m/s） | 温度(℃) | 压力（kPa） | 排放浓度 | 上限 | 下限 | 单位 | 是否超标 | 超标倍数 | 备注
2021年4月市管企业VOC监测 | 南京金江冶金炉料有限公司 | 水环境 | 炼铁 | 炼焦化学工业污染物排放标准(GB16171-2012) | （表7）现有和新建炼焦炉炉顶及企业边界大气污染物浓度限值,焦炉炉顶 | 3#焦炉炉顶装煤塔 | 氨 | 2021-04-06 | 东南 | 1.4 | 21 | 102.2 | 0.26 | 2.0 |  | mg/m3 | 否
2021年4月市管企业VOC监测 | 南京金江冶金炉料有限公司 | 水环境 | 炼铁 | 炼焦化学工业污染物排放标准(GB16171-2012) | （表7）现有和新建炼焦炉炉顶及企业边界大气污染物浓度限值,焦炉炉顶 | 3#焦炉炉顶焦炉炉端机侧1/3处 | 氨 | 2021-04-06 | 东南 | 1.4 | 21 | 102.2 | 0.15 | 2.0 |  | mg/m3 | 否
2021年4月市管企业VOC监测 | 南京金江冶金炉料有限公司 | 水环境 | 炼铁 | 炼焦化学工业污染物排放标准(GB16171-2012) | （表7）现有和新建炼焦炉炉顶及企业边界大气污染物浓度限值,焦炉炉顶 | 3#焦炉炉顶焦炉炉端机侧2/3处 | 氨 | 2021-04-06 | 东南 | 1.4 | 21 | 102.2 | 0.61 | 2.0 |  | mg/m3 | 否
2021年4月市管企业VOC监测 | 南京金江冶金炉料有限公司 | 水环境 | 炼铁 | 炼焦化学工业污染物排放标准(GB16171-2012) | （表7）现有和新建炼焦炉炉顶及企业边界大气污染物浓度限值,焦炉炉顶 | 3#焦炉炉顶焦炉炉端焦侧1/3处 | 氨 | 2021-04-06 | 东南 | 1.4 | 21 | 102.2 | 0.14 | 2.0 |  | mg/m3 | 否
2021年4月市管企业VOC监测 | 南京金江冶金炉料有限公司 | 水环境 | 炼铁 | 炼焦化学工业污染物排放标准(GB16171-2012) | （表7）现有和新建炼焦炉炉顶及企业边界大气污染物浓度限值,焦炉炉顶 | 3#焦炉炉顶焦炉炉端焦侧2/3处 | 氨 | 2021-04-06 | 东南 | 1.4 | 21 | 102.2 | 0.56 | 2.0 |  | mg/m3 | 否