## 废水排放
任务名称 | 企业名称 | 名录类别 | 行业类别 | 受纳水体 | 执行标准名称 | 执行标准条目名称 | 监测点 | 监测项目 | 监测日期 | 流量(m³/s) | 水温(°C) | 生产负荷(%) | 进口浓度 | 排放浓度 | 上限 | 下限 | 单位 | 是否超标 | 超标倍数 | 备注 | 是否有评价限值
2021年4月份重点污染源 | 南京市高淳区国邦污水处理有限公司 | 水环境 | 污水处理及其再生利用 | 官溪河 | 城镇污水处理厂污染物排放标准[国标](GB18918-2002) | （表1）基本控制项目最高允许排放浓度（日均值）,一级标准（水温＞12℃或≤12℃）,A标准,通用 | 出口(DW001) | 五日生化需氧量 | 2021-04-14 | 0 |  |  |  | 5.9 | 10 |  | mg/L | 否 |  |  | 是
2021年4月份重点污染源 | 南京市高淳区国邦污水处理有限公司 | 水环境 | 污水处理及其再生利用 | 官溪河 | 城镇污水处理厂污染物排放标准(GB18918-2002) | 表1基本控制项目最高允许排放浓度（日均值）,一级标准,A标准 | 出口(DW001) | 氨氮（NH3-N） | 2021-04-14 | 0 |  |  |  | 0.850 | 5 |  | mg/L | 否 |  |  | 是
2021年4月份重点污染源 | 南京市高淳区国邦污水处理有限公司 | 水环境 | 污水处理及其再生利用 | 官溪河 | 城镇污水处理厂污染物排放标准(GB18918-2002) | 表1基本控制项目最高允许排放浓度（日均值）,一级标准,A标准 | 出口(DW001) | pH值 | 2021-04-14 | 0 |  |  |  | 7.09 | 9 | 6 | 无量纲 | 否 |  |  | 是
2021年4月份重点污染源 | 南京市高淳区国邦污水处理有限公司 | 水环境 | 污水处理及其再生利用 | 官溪河 | 城镇污水处理厂污染物排放标准(GB18918-2002) | 表1基本控制项目最高允许排放浓度（日均值）,一级标准,A标准 | 出口(DW001) | 粪大肠菌群 | 2021-04-14 | 0 |  |  |  | 490 | 1000 |  | 个/L | 否 |  |  | 是
2021年4月份重点污染源 | 南京市高淳区国邦污水处理有限公司 | 水环境 | 污水处理及其再生利用 | 官溪河 | 城镇污水处理厂污染物排放标准(GB18918-2002) | 表1基本控制项目最高允许排放浓度（日均值）,一级标准,A标准 | 出口(DW001) | 石油类 | 2021-04-14 | 0 |  |  |  | 0.10 | 1 |  | mg/L | 否 |  |  | 是
2021年4月份重点污染源 | 南京市高淳区国邦污水处理有限公司 | 水环境 | 污水处理及其再生利用 | 官溪河 | 城镇污水处理厂污染物排放标准(GB18918-2002) | 表1基本控制项目最高允许排放浓度（日均值）,一级标准,A标准 | 出口(DW001) | 色度 | 2021-04-14 | 0 |  |  |  | 4 | 30 |  | 倍 | 否 |  |  | 是
2021年4月份重点污染源 | 南京市高淳区国邦污水处理有限公司 | 水环境 | 污水处理及其再生利用 | 官溪河 | 城镇污水处理厂污染物排放标准(GB18918-2002) | 表2部分一类污染物最高允许排放浓度（日均值h） | 出口(DW001) | 六价铬 | 2021-04-14 | 0 |  |  |  | 0.006 | 0.05 |  | mg/L | 否 |  |  | 是
2021年4月份重点污染源 | 南京市高淳区国邦污水处理有限公司 | 水环境 | 污水处理及其再生利用 | 官溪河 | 城镇污水处理厂污染物排放标准(GB18918-2002) | 表1基本控制项目最高允许排放浓度（日均值）,一级标准,A标准 | 出口(DW001) | 阴离子表面活性剂（LAS） | 2021-04-14 | 0 |  |  |  | 0.056 | 0.5 |  | mg/L | 否 |  |  | 是
2021年4月份重点污染源 | 南京市高淳区国邦污水处理有限公司 | 水环境 | 污水处理及其再生利用 | 官溪河 | 城镇污水处理厂污染物排放标准(GB18918-2002) | 表2部分一类污染物最高允许排放浓度（日均值h） | 出口(DW001) | 总铬 | 2021-04-14 | 0 |  |  |  | 0.008 | 0.1 |  | mg/L | 否 |  |  | 是
2021年4月份重点污染源 | 南京市高淳区国邦污水处理有限公司 | 水环境 | 污水处理及其再生利用 | 官溪河 | 城镇污水处理厂污染物排放标准[国标](GB18918-2002) | （表1）基本控制项目最高允许排放浓度（日均值）,一级标准（水温＞12℃或≤12℃）,A标准,2006年1月1日后建设 | 出口(DW001) | 总磷（以P计） | 2021-04-14 | 0 |  |  |  | 0.36 | 0.5 |  | mg/L | 否 |  |  | 是
2021年4月份重点污染源 | 南京市高淳区国邦污水处理有限公司 | 水环境 | 污水处理及其再生利用 | 官溪河 | 城镇污水处理厂污染物排放标准(GB18918-2002) | 表1基本控制项目最高允许排放浓度（日均值）,一级标准,A标准 | 出口(DW001) | 总氮（以N计） | 2021-04-14 | 0 |  |  |  | 6.98 | 15 |  | mg/L | 否 |  |  | 是
2021年4月份重点污染源 | 南京市高淳区国邦污水处理有限公司 | 水环境 | 污水处理及其再生利用 | 官溪河 | 城镇污水处理厂污染物排放标准(GB18918-2002) | 表1基本控制项目最高允许排放浓度（日均值）,一级标准,A标准 | 出口(DW001) | 化学需氧量 | 2021-04-14 | 0 |  |  |  | 7 | 50 |  | mg/L | 否 |  |  | 是
2021年4月份重点污染源 | 南京市高淳区国邦污水处理有限公司 | 水环境 | 污水处理及其再生利用 | 官溪河 | 城镇污水处理厂污染物排放标准(GB18918-2002) | 表2部分一类污染物最高允许排放浓度（日均值h） | 出口(DW001) | 总砷 | 2021-04-14 | 0 |  |  |  | <0.0003 | 0.1 |  | mg/L | 否 |  |  | 是
2021年4月份重点污染源 | 南京市高淳区国邦污水处理有限公司 | 水环境 | 污水处理及其再生利用 | 官溪河 | 城镇污水处理厂污染物排放标准(GB18918-2002) | 表2部分一类污染物最高允许排放浓度（日均值h） | 出口(DW001) | 总汞 | 2021-04-14 | 0 |  |  |  | <0.00004 | 0.001 |  | mg/L | 否 |  |  | 是
2021年4月份重点污染源 | 南京市高淳区国邦污水处理有限公司 | 水环境 | 污水处理及其再生利用 | 官溪河 | 城镇污水处理厂污染物排放标准(GB18918-2002) | 表1基本控制项目最高允许排放浓度（日均值）,一级标准,A标准 | 出口(DW001) | 动植物油 | 2021-04-14 | 0 |  |  |  | 0.187 | 1 |  | mg/L | 否 |  |  | 是
2021年4月份重点污染源 | 南京市高淳区国邦污水处理有限公司 | 水环境 | 污水处理及其再生利用 | 官溪河 | 城镇污水处理厂污染物排放标准(GB18918-2002) | 表1基本控制项目最高允许排放浓度（日均值）,一级标准,A标准 | 出口(DW001) | 悬浮物 | 2021-04-14 | 0 |  |  |  | 4 | 10 |  | mg/L | 否 |  |  | 是
2021年4月份重点污染源 | 南京荣泰污水处理有限公司 | 水环境 | 污水处理及其再生利用 | 官溪河 | 城镇污水处理厂污染物排放标准(GB18918-2002) | 表1基本控制项目最高允许排放浓度（日均值）,一级标准,A标准 | 出口(DW001) | pH值 | 2021-04-14 | 0 |  |  |  | 7.51 | 9 | 6 | 无量纲 | 否 |  |  | 是
2021年4月份重点污染源 | 南京荣泰污水处理有限公司 | 水环境 | 污水处理及其再生利用 | 官溪河 | 城镇污水处理厂污染物排放标准(GB18918-2002) | 表1基本控制项目最高允许排放浓度（日均值）,一级标准,A标准 | 出口(DW001) | 总磷（以P计） | 2021-04-14 | 0 |  |  |  | 0.08 | 0.5 |  | mg/L | 否 |  |  | 是
2021年4月份重点污染源 | 南京荣泰污水处理有限公司 | 水环境 | 污水处理及其再生利用 | 官溪河 | 城镇污水处理厂污染物排放标准[国标](GB18918-2002) | （表1）基本控制项目最高允许排放浓度（日均值）,一级标准（水温＞12℃或≤12℃）,A标准,通用 | 出口(DW001) | 化学需氧量 | 2021-04-14 | 0 |  |  |  | 12 | 50 |  | mg/L | 否 |  |  | 是
2021年4月份重点污染源 | 南京荣泰污水处理有限公司 | 水环境 | 污水处理及其再生利用 | 官溪河 | 城镇污水处理厂污染物排放标准(GB18918-2002) | 表1基本控制项目最高允许排放浓度（日均值）,一级标准,A标准 | 出口(DW001) | 色度 | 2021-04-14 | 0 |  |  |  | 4 | 30 |  | 倍 | 否 |  |  | 是
2021年4月份重点污染源 | 南京荣泰污水处理有限公司 | 水环境 | 污水处理及其再生利用 | 官溪河 | 城镇污水处理厂污染物排放标准[国标](GB18918-2002) | （表1）基本控制项目最高允许排放浓度（日均值）,一级标准（水温＞12℃或≤12℃）,A标准,通用 | 出口(DW001) | 五日生化需氧量 | 2021-04-14 | 0 |  |  |  | 9.1 | 10 |  | mg/L | 否 |  |  | 是
2021年4月份重点污染源 | 南京荣泰污水处理有限公司 | 水环境 | 污水处理及其再生利用 | 官溪河 | 城镇污水处理厂污染物排放标准(GB18918-2002) | 表2部分一类污染物最高允许排放浓度（日均值h） | 出口(DW001) | 总铬 | 2021-04-14 | 0 |  |  |  | 0.007 | 0.1 |  | mg/L | 否 |  |  | 是
2021年4月份重点污染源 | 南京荣泰污水处理有限公司 | 水环境 | 污水处理及其再生利用 | 官溪河 | 城镇污水处理厂污染物排放标准(GB18918-2002) | 表2部分一类污染物最高允许排放浓度（日均值h） | 出口(DW001) | 六价铬 | 2021-04-14 | 0 |  |  |  | <0.004 | 0.05 |  | mg/L | 否 |  |  | 是
2021年4月份重点污染源 | 南京荣泰污水处理有限公司 | 水环境 | 污水处理及其再生利用 | 官溪河 | 城镇污水处理厂污染物排放标准(GB18918-2002) | 表2部分一类污染物最高允许排放浓度（日均值h） | 出口(DW001) | 总汞 | 2021-04-14 | 0 |  |  |  | <0.00004 | 0.001 |  | mg/L | 否 |  |  | 是
2021年4月份重点污染源 | 南京荣泰污水处理有限公司 | 水环境 | 污水处理及其再生利用 | 官溪河 | 城镇污水处理厂污染物排放标准(GB18918-2002) | 表2部分一类污染物最高允许排放浓度（日均值h） | 出口(DW001) | 总砷 | 2021-04-14 | 0 |  |  |  | <0.0003 | 0.1 |  | mg/L | 否 |  |  | 是
2021年4月份重点污染源 | 南京荣泰污水处理有限公司 | 水环境 | 污水处理及其再生利用 | 官溪河 | 城镇污水处理厂污染物排放标准(GB18918-2002) | 表1基本控制项目最高允许排放浓度（日均值）,一级标准,A标准 | 出口(DW001) | 悬浮物 | 2021-04-14 | 0 |  |  |  | 4 | 10 |  | mg/L | 否 |  |  | 是
2021年4月份重点污染源 | 南京荣泰污水处理有限公司 | 水环境 | 污水处理及其再生利用 | 官溪河 | 城镇污水处理厂污染物排放标准(GB18918-2002) | 表1基本控制项目最高允许排放浓度（日均值）,一级标准,A标准 | 出口(DW001) | 阴离子表面活性剂（LAS） | 2021-04-14 | 0 |  |  |  | 0.104 | 0.5 |  | mg/L | 否 |  |  | 是
2021年4月份重点污染源 | 南京荣泰污水处理有限公司 | 水环境 | 污水处理及其再生利用 | 官溪河 | 城镇污水处理厂污染物排放标准(GB18918-2002) | 表1基本控制项目最高允许排放浓度（日均值）,一级标准,A标准 | 出口(DW001) | 总氮（以N计） | 2021-04-14 | 0 |  |  |  | 3.16 | 15 |  | mg/L | 否 |  |  | 是
2021年4月份重点污染源 | 南京荣泰污水处理有限公司 | 水环境 | 污水处理及其再生利用 | 官溪河 | 城镇污水处理厂污染物排放标准(GB18918-2002) | 表1基本控制项目最高允许排放浓度（日均值）,一级标准,A标准 | 出口(DW001) | 氨氮（NH3-N） | 2021-04-14 | 0 |  |  |  | 1.00 | 5 |  | mg/L | 否 |  |  | 是
2021年4月份重点污染源 | 南京荣泰污水处理有限公司 | 水环境 | 污水处理及其再生利用 | 官溪河 | 城镇污水处理厂污染物排放标准(GB18918-2002) | 表1基本控制项目最高允许排放浓度（日均值）,一级标准,A标准 | 出口(DW001) | 粪大肠菌群 | 2021-04-14 | 0 |  |  |  | 170 | 1000 |  | 个/L | 否 |  |  | 是
2021年4月份重点污染源 | 南京荣泰污水处理有限公司 | 水环境 | 污水处理及其再生利用 | 官溪河 | 城镇污水处理厂污染物排放标准(GB18918-2002) | 表1基本控制项目最高允许排放浓度（日均值）,一级标准,A标准 | 出口(DW001) | 石油类 | 2021-04-14 | 0 |  |  |  | 0.19 | 1 |  | mg/L | 否 |  |  | 是
2021年4月份重点污染源 | 南京荣泰污水处理有限公司 | 水环境 | 污水处理及其再生利用 | 官溪河 | 城镇污水处理厂污染物排放标准(GB18918-2002) | 表1基本控制项目最高允许排放浓度（日均值）,一级标准,A标准 | 出口(DW001) | 动植物油 | 2021-04-14 | 0 |  |  |  | 0.084 | 1 |  | mg/L | 否 |  |  | 是
2021年4月份重点污染源 | 南京红太阳股份有限公司 | 水环境 | 化学农药制造 | 桠溪河 | 化学工业主要水污染物排放标准(DB32／939-2006) | 表2 第二类污染物（指标）最高允许排放值,一级,其他排污单位 | 废水总排口 (DW001) | 总氰化物 | 2021-04-14 | 0 |  |  |  | 0.008 | 0.5 |  | mg/L | 否 |  |  | 是
2021年4月份重点污染源 | 南京红太阳股份有限公司 | 水环境 | 化学农药制造 | 桠溪河 | 化学工业主要水污染物排放标准(DB32／939-2006) | 表1 第一类污染物最高允许排放浓度 | 废水总排口 (DW001) | 总镉 | 2021-04-14 | 0 |  |  |  | <0.0001 | 0.1 |  | mg/L | 否 |  |  | 是
2021年4月份重点污染源 | 南京红太阳股份有限公司 | 水环境 | 化学农药制造 | 桠溪河 | 化学工业主要水污染物排放标准(DB32／939-2006) | 表2 第二类污染物（指标）最高允许排放值,一级,其他排污单位 | 废水总排口 (DW001) | 悬浮物 | 2021-04-14 | 0 |  |  |  | 6 | 70 |  | mg/L | 否 |  |  | 是
2021年4月份重点污染源 | 南京红太阳股份有限公司 | 水环境 | 化学农药制造 | 桠溪河 | 化学工业主要水污染物排放标准(DB32／939-2006) | 表2 第二类污染物（指标）最高允许排放值,一级 | 废水总排口 (DW001) | 五日化学需氧量 | 2021-04-14 | 0 |  |  |  | 13.5 | 20 |  | mg/L | 否 |  |  | 是
2021年4月份重点污染源 | 南京红太阳股份有限公司 | 水环境 | 化学农药制造 | 桠溪河 | 太湖地区城镇污水处理厂及重点工业行业主要水污染物排放限值(DB32/1072-2007) | 表3 太湖地区重点工业行业主要水污染物排放限值,化学工业,其他排污单位 | 废水总排口 (DW001) | 氨氮（NH3-N） | 2021-04-14 | 0 |  |  |  | 1.91 | 5 |  | mg/L | 否 |  |  | 是
2021年4月份重点污染源 | 南京红太阳股份有限公司 | 水环境 | 化学农药制造 | 桠溪河 | 化学工业主要水污染物排放标准(DB32／939-2006) | 表2 第二类污染物（指标）最高允许排放值,一级,其他排污单位 | 废水总排口 (DW001) | 硫化物 | 2021-04-14 | 0 |  |  |  | <0.005 | 1.0 |  | mg/L | 否 |  |  | 是
2021年4月份重点污染源 | 南京红太阳股份有限公司 | 水环境 | 化学农药制造 | 桠溪河 | 化学工业主要水污染物排放标准(DB32／939-2006) | 表1 第一类污染物最高允许排放浓度 | 废水总排口 (DW001) | 总铅 | 2021-04-14 | 0 |  |  |  | <0.001 | 1.0 |  | mg/L | 否 |  |  | 是
2021年4月份重点污染源 | 南京红太阳股份有限公司 | 水环境 | 化学农药制造 | 桠溪河 | 太湖地区城镇污水处理厂及重点工业行业主要水污染物排放限值(DB32/1072-2007) | 表3 太湖地区重点工业行业主要水污染物排放限值,化学工业,合成氨工业 | 废水总排口 (DW001) | 化学需氧量 | 2021-04-14 | 0 |  |  |  | 36 | 80 |  | mg/L | 否 |  |  | 是
2021年4月份重点污染源 | 南京红太阳股份有限公司 | 水环境 | 化学农药制造 | 桠溪河 | 化学工业主要水污染物排放标准(DB32／939-2006) | 表2 第二类污染物（指标）最高允许排放值,一级 | 废水总排口 (DW001) | pH值 | 2021-04-14 | 0 |  |  |  | 7.81 | 9 | 6 | 无量纲 | 否 |  |  | 是
2021年4月份重点污染源 | 南京红太阳股份有限公司 | 水环境 | 化学农药制造 | 桠溪河 | 化学工业主要水污染物排放标准(DB32／939-2006) | 表1 第一类污染物最高允许排放浓度 | 废水总排口 (DW001) | 总汞 | 2021-04-14 | 0 |  |  |  | <0.00004 | 0.05 |  | mg/L | 否 |  |  | 是
2021年4月份重点污染源 | 南京红太阳股份有限公司 | 水环境 | 化学农药制造 | 桠溪河 | 太湖地区城镇污水处理厂及重点工业行业主要水污染物排放限值(DB32/1072-2007) | 表3 太湖地区重点工业行业主要水污染物排放限值,化学工业,合成氨工业 | 废水总排口 (DW001) | 总磷（以P计） | 2021-04-14 | 0 |  |  |  | 0.08 | 0.5 |  | mg/L | 否 |  |  | 是
2021年4月份重点污染源 | 南京红太阳股份有限公司 | 水环境 | 化学农药制造 | 桠溪河 | 化学工业主要水污染物排放标准(DB32／939-2006) | 表1 第一类污染物最高允许排放浓度 | 废水总排口 (DW001) | 总砷 | 2021-04-14 | 0 |  |  |  | <0.0003 | 0.5 |  | mg/L | 否 |  |  | 是
2021年4月份重点污染源 | 南京红太阳股份有限公司 | 水环境 | 化学农药制造 | 桠溪河 | 化学工业主要水污染物排放标准(DB32／939-2006) | 表2 第二类污染物（指标）最高允许排放值,一级 | 废水总排口 (DW001) | 色度 | 2021-04-14 | 0 |  |  |  | 4 | 50 |  | 倍 | 否 |  |  | 是
2021年4月份重点污染源 | 南京红太阳股份有限公司 | 水环境 | 化学农药制造 | 桠溪河 | 化学工业主要水污染物排放标准(DB32／939-2006) | 表1 第一类污染物最高允许排放浓度 | 废水总排口 (DW001) | 六价铬 | 2021-04-14 | 0 |  |  |  | 0.124 | 0.5 |  | mg/L | 否 |  |  | 是
2021年4月份重点污染源 | 南京红太阳股份有限公司 | 水环境 | 化学农药制造 | 桠溪河 | 化学工业主要水污染物排放标准(DB32／939-2006) | 表2 第二类污染物（指标）最高允许排放值,一级,化学肥料,其它排污单位 | 废水总排口 (DW001) | 挥发酚 | 2021-04-14 | 0 |  |  |  | <0.0003 | 0.5 |  | mg/L | 否 |  |  | 是
2021年4月份重点污染源 | 南京红太阳股份有限公司 | 水环境 | 化学农药制造 | 桠溪河 | 化学工业主要水污染物排放标准(DB32／939-2006) | 表2 第二类污染物（指标）最高允许排放值,一级,其他排污单位 | 废水总排口 (DW001) | 石油类 | 2021-04-14 | 0 |  |  |  | 0.68 | 5 |  | mg/L | 否 |  |  | 是
2021年4月份重点污染源 | 南京红太阳股份有限公司 | 水环境 | 化学农药制造 | 桠溪河 | 太湖地区城镇污水处理厂及重点工业行业主要水污染物排放限值(DB32/1072-2007) | 表3 太湖地区重点工业行业主要水污染物排放限值,化学工业,其他排污单位 | 废水总排口 (DW001) | 总氮（以N计） | 2021-04-14 | 0 |  |  |  | 7.31 | 15 |  | mg/L | 否 |  |  | 是
2021年4月份重点污染源 | 南京红太阳股份有限公司 | 水环境 | 化学农药制造 | 桠溪河 | 化学工业主要水污染物排放标准(DB32／939-2006) | 表2 第二类污染物（指标）最高允许排放值,一级 | 废水总排口 (DW001) | 氟化物 | 2021-04-14 | 0 |  |  |  | 0.55 | 10 |  | mg/L | 否 |  |  | 是