## 废水比对
任务名称 | 企业名称 | 名录类别 | 行业类别 | 执行标准名称 | 执行标准条目名称 | 监测点 | 监测项目 | 监测日期 | 样品类型 | 手动监测值 | 自动监测值 | 比对结果 | 技术要求
乾元浩 | 乾元浩生物股份有限公司南京生物药厂 | 大气环境 | 兽用药品制造 | 污水综合排放标准(GB8978-1996) | （表2）第二类污染物最高允许排放浓度（1997年12月31日之前建的单位）,其他排污单位,一级标准 | 乾元浩生物股份有限公司南京生物药厂 | 化学需氧量 | 2021-03-17 | 实际样 | 26 | 28 | 2mg/L | 绝对误差不超过±5mg/L
乾元浩 | 乾元浩生物股份有限公司南京生物药厂 | 大气环境 | 兽用药品制造 | 污水综合排放标准(GB8978-1996) | （表2）第二类污染物最高允许排放浓度（1997年12月31日之前建的单位）,其他排污单位,一级标准 | 乾元浩生物股份有限公司南京生物药厂 | 化学需氧量 | 2021-03-17 | 实际样 | 30 | 24 | -20% | 相对误差不超过±30%
乾元浩 | 乾元浩生物股份有限公司南京生物药厂 | 大气环境 | 兽用药品制造 | 污水综合排放标准(GB8978-1996) | （表2）第二类污染物最高允许排放浓度（1997年12月31日之前建的单位）,其他排污单位,一级标准 | 乾元浩生物股份有限公司南京生物药厂 | 化学需氧量 | 2021-03-17 | 实际样 | 30 | 24 | -20% | 相对误差不超过±30%
乾元浩 | 乾元浩生物股份有限公司南京生物药厂 | 大气环境 | 兽用药品制造 | 污水综合排放标准(GB8978-1996) | （表2）第二类污染物最高允许排放浓度（1997年12月31日之前建的单位）,其他排污单位,一级标准 | 乾元浩生物股份有限公司南京生物药厂 | 化学需氧量 | 2021-03-17 | 标准样 | 265 | 266 | 0.38% | 相对误差不超过±10%

## 废水排放
任务名称 | 企业名称 | 名录类别 | 行业类别 | 受纳水体 | 执行标准名称 | 执行标准条目名称 | 监测点 | 监测项目 | 监测日期 | 流量(m³/s) | 水温(°C) | 生产负荷(%) | 进口浓度 | 排放浓度 | 上限 | 下限 | 单位 | 是否超标 | 超标倍数 | 备注 | 是否有评价限值
普莱克 | 普莱柯(南京)生物技术有限公司 | 土壤环境,其他 | 兽用药品制造 |  | 污水综合排放标准(GB8978-1996) | （表2）第二类污染物最高允许排放浓度（1997年12月31日之前建的单位）,其他排污单位,三级标准 | 1(DW001) | 化学需氧量 | 2021-03-17 | 0 |  |  |  | 58 | 500 |  | mg/L | 否 |  |  | 是
普莱克 | 普莱柯(南京)生物技术有限公司 | 土壤环境,其他 | 兽用药品制造 |  | 污水综合排放标准(GB8978-1996) | （表2）第二类污染物最高允许排放浓度（1997年12月31日之前建的单位）,其他排污单位,三级标准 | 1(DW001) | 氨氮（NH3-N） | 2021-03-17 | 0 |  |  |  | 6.35 |  |  | mg/L | 否 |  |  | 否
普莱克 | 普莱柯(南京)生物技术有限公司 | 土壤环境,其他 | 兽用药品制造 |  | 污水综合排放标准(GB8978-1996) | （表2）第二类污染物最高允许排放浓度（1997年12月31日之前建的单位）,其他排污单位,三级标准 | 1(DW001) | 悬浮物 | 2021-03-17 | 0 |  |  |  | 29 | 400 |  | mg/L | 否 |  |  | 是
普莱克 | 普莱柯(南京)生物技术有限公司 | 土壤环境,其他 | 兽用药品制造 |  | 污水综合排放标准(GB8978-1996) | （表2）第二类污染物最高允许排放浓度（1997年12月31日之前建的单位）,一切排污单位 ,三级标准 | 1(DW001) | 动植物油 | 2021-03-17 | 0 |  |  |  | 0.42 | 100 |  | mg/L | 否 |  |  | 是
普莱克 | 普莱柯(南京)生物技术有限公司 | 土壤环境,其他 | 兽用药品制造 |  | 污水综合排放标准(GB8978-1996) | （表2）第二类污染物最高允许排放浓度（1997年12月31日之前建的单位）,一切排污单位 ,三级标准 | 1(DW001) | pH值 | 2021-03-17 | 0 |  |  |  | 8.10 | 9 | 6 | 无量纲 | 否 |  |  | 是
中牧监督监测 | 中牧南京动物药业有限公司 | 其他 | 兽用药品制造 |  | 污水综合排放标准(GB8978-1996) | （表2）第二类污染物最高允许排放浓度（1997年12月31日之前建的单位）,其他排污单位,三级标准 | DW001(DW001) | 化学需氧量 | 2021-03-17 | 0 |  |  |  | 472 | 500 |  | mg/L | 否 |  |  | 是
中牧监督监测 | 中牧南京动物药业有限公司 | 其他 | 兽用药品制造 |  | 污水综合排放标准(GB8978-1996) | （表2）第二类污染物最高允许排放浓度（1997年12月31日之前建的单位）,其他排污单位,三级标准 | DW001(DW001) | 氨氮（NH3-N） | 2021-03-17 | 0 |  |  |  | 6.18 |  |  | mg/L | 否 |  |  | 否
中牧监督监测 | 中牧南京动物药业有限公司 | 其他 | 兽用药品制造 |  | 污水综合排放标准(GB8978-1996) | （表2）第二类污染物最高允许排放浓度（1997年12月31日之前建的单位）,其他排污单位,三级标准 | DW001(DW001) | 悬浮物 | 2021-03-17 | 0 |  |  |  | 80 | 400 |  | mg/L | 否 |  |  | 是
中牧监督监测 | 中牧南京动物药业有限公司 | 其他 | 兽用药品制造 |  | 污水综合排放标准(GB8978-1996) | （表2）第二类污染物最高允许排放浓度（1997年12月31日之前建的单位）,一切排污单位 ,三级标准 | DW001(DW001) | pH值 | 2021-03-17 | 0 |  |  |  | 6.30 | 9 | 6 | 无量纲 | 否 |  |  | 是
中牧监督监测 | 中牧南京动物药业有限公司 | 其他 | 兽用药品制造 |  | 污水综合排放标准(GB8978-1996) | （表2）第二类污染物最高允许排放浓度（1997年12月31日之前建的单位）,一切排污单位 ,三级标准 | DW001(DW001) | 动植物油 | 2021-03-17 | 0 |  |  |  | 0.66 | 100 |  | mg/L | 否 |  |  | 是
中牧监督监测 | 中牧南京动物药业有限公司 | 其他 | 兽用药品制造 |  | 污水综合排放标准(GB8978-1996) | （表2）第二类污染物最高允许排放浓度（1997年12月31日之前建的单位）,一切排污单位 ,三级标准 | 2(DW002) | 动植物油 | 2021-03-17 | 0 |  |  |  | 0.83 | 100 |  | mg/L | 否 |  |  | 是
中牧监督监测 | 中牧南京动物药业有限公司 | 其他 | 兽用药品制造 |  | 污水综合排放标准(GB8978-1996) | （表2）第二类污染物最高允许排放浓度（1997年12月31日之前建的单位）,其他排污单位,三级标准 | 2(DW002) | 氨氮（NH3-N） | 2021-03-17 | 0 |  |  |  | 2.03 |  |  | mg/L | 否 |  |  | 否
中牧监督监测 | 中牧南京动物药业有限公司 | 其他 | 兽用药品制造 |  | 污水综合排放标准(GB8978-1996) | （表2）第二类污染物最高允许排放浓度（1997年12月31日之前建的单位）,其他排污单位,三级标准 | 2(DW002) | 悬浮物 | 2021-03-17 | 0 |  |  |  | 68 | 400 |  | mg/L | 否 |  |  | 是
中牧监督监测 | 中牧南京动物药业有限公司 | 其他 | 兽用药品制造 |  | 污水综合排放标准(GB8978-1996) | （表2）第二类污染物最高允许排放浓度（1997年12月31日之前建的单位）,其他排污单位,三级标准 | 2(DW002) | 化学需氧量 | 2021-03-17 | 0 |  |  |  | 416 | 500 |  | mg/L | 否 |  |  | 是
中牧监督监测 | 中牧南京动物药业有限公司 | 其他 | 兽用药品制造 |  | 污水综合排放标准(GB8978-1996) | （表2）第二类污染物最高允许排放浓度（1997年12月31日之前建的单位）,一切排污单位 ,三级标准 | 2(DW002) | pH值 | 2021-03-17 | 0 |  |  |  | 7.38 | 9 | 6 | 无量纲 | 否 |  |  | 是
乾元浩 | 乾元浩生物股份有限公司南京生物药厂 | 大气环境 | 兽用药品制造 |  | 污水综合排放标准(GB8978-1996) | （表2）第二类污染物最高允许排放浓度（1997年12月31日之前建的单位）,其他排污单位,一级标准 | 乾元浩生物股份有限公司南京生物药厂 | 化学需氧量 | 2021-03-17 | 0 |  |  |  | 28 | 500 |  | mg/L | 否 |  |  | 是
乾元浩 | 乾元浩生物股份有限公司南京生物药厂 | 大气环境 | 兽用药品制造 |  | 污水综合排放标准(GB8978-1996) | （表2）第二类污染物最高允许排放浓度（1997年12月31日之前建的单位）,其他排污单位,三级标准 | 乾元浩生物股份有限公司南京生物药厂 | 悬浮物 | 2021-03-17 | 0 |  |  |  | 21 | 400 |  | mg/L | 否 |  |  | 是
乾元浩 | 乾元浩生物股份有限公司南京生物药厂 | 大气环境 | 兽用药品制造 |  | 污水综合排放标准(GB8978-1996) | （表2）第二类污染物最高允许排放浓度（1997年12月31日之前建的单位）,其他排污单位,二级标准 | 乾元浩生物股份有限公司南京生物药厂 | pH值 | 2021-03-17 | 0 |  |  |  | 7.55 | 9 | 6 | 无量纲 | 否 |  |  | 是
乾元浩 | 乾元浩生物股份有限公司南京生物药厂 | 大气环境 | 兽用药品制造 |  | 污水综合排放标准(GB8978-1996) | （表2）第二类污染物最高允许排放浓度（1997年12月31日之前建的单位）,其他排污单位,三级标准 | 乾元浩生物股份有限公司南京生物药厂 | 氨氮（NH3-N） | 2021-03-17 | 0 |  |  |  | 0.82 |  |  | mg/L | 否 |  |  | 否
乾元浩 | 乾元浩生物股份有限公司南京生物药厂 | 大气环境 | 兽用药品制造 |  | 污水综合排放标准(GB8978-1996) | （表2）第二类污染物最高允许排放浓度（1997年12月31日之前建的单位）,一切排污单位 ,三级标准 | 乾元浩生物股份有限公司南京生物药厂 | 动植物油 | 2021-03-17 | 0 |  |  |  | 1.01 | 100 |  | mg/L | 否 |  |  | 是