## 废水比对
任务名称 | 企业名称 | 名录类别 | 行业类别 | 执行标准名称 | 执行标准条目名称 | 监测点 | 监测项目 | 监测日期 | 样品类型 | 手动监测值 | 自动监测值 | 比对结果 | 技术要求
城南污水处理厂监督和比对 | 南京城南污水处理有限公司 | 水环境 | 污水处理及其再生利用 | 城镇污水处理厂污染物排放标准[国标](GB18918-2002) | （表1）基本控制项目最高允许排放浓度（日均值）,一级标准（水温＞12℃或≤12℃）,A标准,通用 | 污水厂进口(IW001) | 氨氮（NH3-N） | 2021-04-12 | 实际样 | 18.8 | 16.3 | -13.3% | 相对误差不超过±15%
城南污水处理厂监督和比对 | 南京城南污水处理有限公司 | 水环境 | 污水处理及其再生利用 | 城镇污水处理厂污染物排放标准[国标](GB18918-2002) | （表1）基本控制项目最高允许排放浓度（日均值）,一级标准（水温＞12℃或≤12℃）,A标准,通用 | 污水厂进口(IW001) | 氨氮（NH3-N） | 2021-04-12 | 实际样 | 18.9 | 16.6 | -12.17% | 相对误差不超过±15%
城南污水处理厂监督和比对 | 南京城南污水处理有限公司 | 水环境 | 污水处理及其再生利用 | 城镇污水处理厂污染物排放标准[国标](GB18918-2002) | （表1）基本控制项目最高允许排放浓度（日均值）,一级标准（水温＞12℃或≤12℃）,A标准,通用 | 污水厂进口(IW001) | 氨氮（NH3-N） | 2021-04-12 | 实际样 | 20.1 | 18.0 | -10.45% | 相对误差不超过±15%
城南污水处理厂监督和比对 | 南京城南污水处理有限公司 | 水环境 | 污水处理及其再生利用 | 城镇污水处理厂污染物排放标准[国标](GB18918-2002) | （表1）基本控制项目最高允许排放浓度（日均值）,一级标准（水温＞12℃或≤12℃）,A标准,通用 | 污水厂进口(IW001) | 氨氮（NH3-N） | 2021-04-12 | 标准样 | 40.9 | 40.2 | -1.71% | 相对误差不超过±10%
城南污水处理厂监督和比对 | 南京城南污水处理有限公司 | 水环境 | 污水处理及其再生利用 | 城镇污水处理厂污染物排放标准[国标](GB18918-2002) | （表1）基本控制项目最高允许排放浓度（日均值）,一级标准（水温＞12℃或≤12℃）,A标准,通用 | 污水厂进口(IW001) | 化学需氧量 | 2021-04-12 | 实际样 | 161 | 138 | -14.29% | 相对误差不超过±15%
城南污水处理厂监督和比对 | 南京城南污水处理有限公司 | 水环境 | 污水处理及其再生利用 | 城镇污水处理厂污染物排放标准[国标](GB18918-2002) | （表1）基本控制项目最高允许排放浓度（日均值）,一级标准（水温＞12℃或≤12℃）,A标准,通用 | 污水厂进口(IW001) | 化学需氧量 | 2021-04-12 | 实际样 | 138 | 124 | -10.14% | 相对误差不超过±15%
城南污水处理厂监督和比对 | 南京城南污水处理有限公司 | 水环境 | 污水处理及其再生利用 | 城镇污水处理厂污染物排放标准[国标](GB18918-2002) | （表1）基本控制项目最高允许排放浓度（日均值）,一级标准（水温＞12℃或≤12℃）,A标准,通用 | 污水厂进口(IW001) | 化学需氧量 | 2021-04-12 | 实际样 | 185 | 165 | -10.81% | 相对误差不超过±15%
城南污水处理厂监督和比对 | 南京城南污水处理有限公司 | 水环境 | 污水处理及其再生利用 | 城镇污水处理厂污染物排放标准[国标](GB18918-2002) | （表1）基本控制项目最高允许排放浓度（日均值）,一级标准（水温＞12℃或≤12℃）,A标准,通用 | 污水厂进口(IW001) | 化学需氧量 | 2021-04-12 | 标准样 | 229 | 240 | 4.8% | 相对误差不超过±10%
城南污水处理厂监督和比对 | 南京城南污水处理有限公司 | 水环境 | 污水处理及其再生利用 | 城镇污水处理厂污染物排放标准[国标](GB18918-2002) | （表1）基本控制项目最高允许排放浓度（日均值）,一级标准（水温＞12℃或≤12℃）,A标准,通用 | 污水厂排口(DW001) | 化学需氧量 | 2021-04-12 | 实际样 | 24.9 | 28 | 3.1mg/L | 绝对误差不超过±5mg/L
城南污水处理厂监督和比对 | 南京城南污水处理有限公司 | 水环境 | 污水处理及其再生利用 | 城镇污水处理厂污染物排放标准[国标](GB18918-2002) | （表1）基本控制项目最高允许排放浓度（日均值）,一级标准（水温＞12℃或≤12℃）,A标准,通用 | 污水厂排口(DW001) | 化学需氧量 | 2021-04-12 | 实际样 | 24.9 | 29.2 | 4.3mg/L | 绝对误差不超过±5mg/L
城南污水处理厂监督和比对 | 南京城南污水处理有限公司 | 水环境 | 污水处理及其再生利用 | 城镇污水处理厂污染物排放标准[国标](GB18918-2002) | （表1）基本控制项目最高允许排放浓度（日均值）,一级标准（水温＞12℃或≤12℃）,A标准,通用 | 污水厂排口(DW001) | 化学需氧量 | 2021-04-12 | 实际样 | 24.9 | 28.7 | 3.8mg/L | 绝对误差不超过±5mg/L
城南污水处理厂监督和比对 | 南京城南污水处理有限公司 | 水环境 | 污水处理及其再生利用 | 城镇污水处理厂污染物排放标准[国标](GB18918-2002) | （表1）基本控制项目最高允许排放浓度（日均值）,一级标准（水温＞12℃或≤12℃）,A标准,通用 | 污水厂排口(DW001) | 化学需氧量 | 2021-04-12 | 标准样 | 229 | 234 | 2.18% | 相对误差不超过±10%
城南污水处理厂监督和比对 | 南京城南污水处理有限公司 | 水环境 | 污水处理及其再生利用 | 城镇污水处理厂污染物排放标准[国标](GB18918-2002) | （表1）基本控制项目最高允许排放浓度（日均值）,一级标准（水温＞12℃或≤12℃）,A标准,通用 | 污水厂排口(DW001) | 氨氮（NH3-N） | 2021-04-12 | 实际样 | 1.43 | 1.48 | 0.05mg/L | 绝对误差不超过±0.3mg/L
城南污水处理厂监督和比对 | 南京城南污水处理有限公司 | 水环境 | 污水处理及其再生利用 | 城镇污水处理厂污染物排放标准[国标](GB18918-2002) | （表1）基本控制项目最高允许排放浓度（日均值）,一级标准（水温＞12℃或≤12℃）,A标准,通用 | 污水厂排口(DW001) | 氨氮（NH3-N） | 2021-04-12 | 实际样 | 1.43 | 1.75 | 0.32mg/L | 绝对误差不超过±0.3mg/L
城南污水处理厂监督和比对 | 南京城南污水处理有限公司 | 水环境 | 污水处理及其再生利用 | 城镇污水处理厂污染物排放标准[国标](GB18918-2002) | （表1）基本控制项目最高允许排放浓度（日均值）,一级标准（水温＞12℃或≤12℃）,A标准,通用 | 污水厂排口(DW001) | 氨氮（NH3-N） | 2021-04-12 | 实际样 | 1.43 | 1.6 | 0.17mg/L | 绝对误差不超过±0.3mg/L
城南污水处理厂监督和比对 | 南京城南污水处理有限公司 | 水环境 | 污水处理及其再生利用 | 城镇污水处理厂污染物排放标准[国标](GB18918-2002) | （表1）基本控制项目最高允许排放浓度（日均值）,一级标准（水温＞12℃或≤12℃）,A标准,通用 | 污水厂排口(DW001) | 氨氮（NH3-N） | 2021-04-12 | 标准样 | 10.0 | 9.59 | -4.1% | 相对误差不超过±10%

## 废水排放
任务名称 | 企业名称 | 名录类别 | 行业类别 | 受纳水体 | 执行标准名称 | 执行标准条目名称 | 监测点 | 监测项目 | 监测日期 | 流量(m³/s) | 水温(°C) | 生产负荷(%) | 进口浓度 | 排放浓度 | 上限 | 下限 | 单位 | 是否超标 | 超标倍数 | 备注 | 是否有评价限值
城南污水处理厂监督和比对 | 南京城南污水处理有限公司 | 水环境 | 污水处理及其再生利用 |  | 城镇污水处理厂污染物排放标准[国标](GB18918-2002) | （表1）基本控制项目最高允许排放浓度（日均值）,一级标准（水温＞12℃或≤12℃）,A标准,2006年1月1日后建设 | 污水厂排口(DW001) | 总磷（以P计） | 2021-04-12 | 0 |  |  |  | 0.14 | 0.5 |  | mg/L | 否 |  |  | 是
城南污水处理厂监督和比对 | 南京城南污水处理有限公司 | 水环境 | 污水处理及其再生利用 |  | 城镇污水处理厂污染物排放标准[国标](GB18918-2002) | （表1）基本控制项目最高允许排放浓度（日均值）,一级标准（水温＞12℃或≤12℃）,A标准,通用 | 污水厂排口(DW001) | 化学需氧量 | 2021-04-12 | 0 |  |  |  | 22 | 50 |  | mg/L | 否 |  |  | 是
城南污水处理厂监督和比对 | 南京城南污水处理有限公司 | 水环境 | 污水处理及其再生利用 |  | 城镇污水处理厂污染物排放标准[国标](GB18918-2002) | （表1）基本控制项目最高允许排放浓度（日均值）,一级标准（水温＞12℃或≤12℃）,A标准,通用 | 污水厂排口(DW001) | 总氮（以N计） | 2021-04-12 | 0 |  |  |  | 5.28 | 15 |  | mg/L | 否 |  |  | 是
城南污水处理厂监督和比对 | 南京城南污水处理有限公司 | 水环境 | 污水处理及其再生利用 |  | 城镇污水处理厂污染物排放标准[国标](GB18918-2002) | （表1）基本控制项目最高允许排放浓度（日均值）,一级标准（水温＞12℃或≤12℃）,A标准,通用 | 污水厂排口(DW001) | pH值 | 2021-04-12 | 0 |  |  |  | 6.94 | 9 | 6 | 无量纲 | 否 |  |  | 是
城南污水处理厂监督和比对 | 南京城南污水处理有限公司 | 水环境 | 污水处理及其再生利用 |  | 城镇污水处理厂污染物排放标准[国标](GB18918-2002) | （表1）基本控制项目最高允许排放浓度（日均值）,一级标准（水温＞12℃或≤12℃）,A标准,通用 | 污水厂排口(DW001) | 氨氮（NH3-N） | 2021-04-12 | 0 | 18.6 |  |  | 0.22 | 5;8 |  | mg/L | 否 |  |  | 是