## 废水比对
任务名称 | 企业名称 | 名录类别 | 行业类别 | 执行标准名称 | 执行标准条目名称 | 监测点 | 监测项目 | 监测日期 | 样品类型 | 手动监测值 | 自动监测值 | 比对结果 | 技术要求
2021重点污染源企业二季度监督监测（医疗机构）江苏省第二中医院 | 江苏省第二中医院 | 其他 | 中医医院 | 医疗机构水污染物排放标准(GB18466-2005) | （表2）综合医疗机构和其他医疗机构水污染物排放限值（日均值）,含氯消毒剂,消毒接触池的接触时间大于等于1小时，接触池出口,预处理标准 | 处理设施出口(DW001) | 化学需氧量 | 2021-04-26 | 实际样 | 83 | 89 | 7.23% | 相对误差不超过±20%
2021重点污染源企业二季度监督监测（医疗机构）江苏省第二中医院 | 江苏省第二中医院 | 其他 | 中医医院 | 医疗机构水污染物排放标准(GB18466-2005) | （表2）综合医疗机构和其他医疗机构水污染物排放限值（日均值）,含氯消毒剂,消毒接触池的接触时间大于等于1小时，接触池出口,预处理标准 | 处理设施出口(DW001) | 化学需氧量 | 2021-04-26 | 实际样 | 75 | 71 | -5.33% | 相对误差不超过±20%
2021重点污染源企业二季度监督监测（医疗机构）江苏省第二中医院 | 江苏省第二中医院 | 其他 | 中医医院 | 医疗机构水污染物排放标准(GB18466-2005) | （表2）综合医疗机构和其他医疗机构水污染物排放限值（日均值）,含氯消毒剂,消毒接触池的接触时间大于等于1小时，接触池出口,预处理标准 | 处理设施出口(DW001) | 化学需氧量 | 2021-04-26 | 实际样 | 74 | 62 | -16.22% | 相对误差不超过±20%
2021重点污染源企业二季度监督监测（医疗机构）江苏省第二中医院 | 江苏省第二中医院 | 其他 | 中医医院 | 医疗机构水污染物排放标准(GB18466-2005) | （表2）综合医疗机构和其他医疗机构水污染物排放限值（日均值）,含氯消毒剂,消毒接触池的接触时间大于等于1小时，接触池出口,预处理标准 | 处理设施出口(DW001) | 化学需氧量 | 2021-04-26 | 标准样 | 274 | 295 | 7.66% | 相对误差不超过±10%
2021重点污染源企业二季度监督监测（医疗机构）明基医院 | 南京明基医院有限公司 | 其他 | 综合医院 | 医疗机构水污染物排放标准(GB18466-2005) | （表2）综合医疗机构和其他医疗机构水污染物排放限值（日均值）,含氯消毒剂,直接排入地表水体和海域，脱氯处理后,预处理标准 | 总排(DW001) | 化学需氧量 | 2021-04-27 | 实际样 | 84 | 65 | -22.62% | 相对误差不超过±20%
2021重点污染源企业二季度监督监测（医疗机构）明基医院 | 南京明基医院有限公司 | 其他 | 综合医院 | 医疗机构水污染物排放标准(GB18466-2005) | （表2）综合医疗机构和其他医疗机构水污染物排放限值（日均值）,含氯消毒剂,直接排入地表水体和海域，脱氯处理后,预处理标准 | 总排(DW001) | 化学需氧量 | 2021-04-27 | 实际样 | 80 | 67 | -16.25% | 相对误差不超过±20%
2021重点污染源企业二季度监督监测（医疗机构）明基医院 | 南京明基医院有限公司 | 其他 | 综合医院 | 医疗机构水污染物排放标准(GB18466-2005) | （表2）综合医疗机构和其他医疗机构水污染物排放限值（日均值）,含氯消毒剂,直接排入地表水体和海域，脱氯处理后,预处理标准 | 总排(DW001) | 化学需氧量 | 2021-04-27 | 实际样 | 90 | 76 | -15.56% | 相对误差不超过±20%
2021重点污染源企业二季度监督监测（医疗机构）明基医院 | 南京明基医院有限公司 | 其他 | 综合医院 | 医疗机构水污染物排放标准(GB18466-2005) | （表2）综合医疗机构和其他医疗机构水污染物排放限值（日均值）,含氯消毒剂,直接排入地表水体和海域，脱氯处理后,预处理标准 | 总排(DW001) | 化学需氧量 | 2021-04-27 | 标准样 | 274 | 294 | 7.3% | 相对误差不超过±10%
2021重点污染源企业二季度监督监测（医疗机构）第一医院 | 南京市第一医院河西院区 | 水环境 | 综合医院 | 医疗机构水污染物排放标准(GB18466-2005) | （表1）传染病、结核病医疗机构水污染物排放限值在（日均值）,采用其他消毒方式 | 第一医院总排口(DW001) | 化学需氧量 | 2021-04-26 | 实际样 | 43 | 51 | 18.6% | 相对误差不超过±30%
2021重点污染源企业二季度监督监测（医疗机构）第一医院 | 南京市第一医院河西院区 | 水环境 | 综合医院 | 医疗机构水污染物排放标准(GB18466-2005) | （表1）传染病、结核病医疗机构水污染物排放限值在（日均值）,采用其他消毒方式 | 第一医院总排口(DW001) | 化学需氧量 | 2021-04-26 | 实际样 | 51 | 46 | -9.8% | 相对误差不超过±30%
2021重点污染源企业二季度监督监测（医疗机构）第一医院 | 南京市第一医院河西院区 | 水环境 | 综合医院 | 医疗机构水污染物排放标准(GB18466-2005) | （表1）传染病、结核病医疗机构水污染物排放限值在（日均值）,采用其他消毒方式 | 第一医院总排口(DW001) | 化学需氧量 | 2021-04-26 | 实际样 | 50 | 47 | -6% | 相对误差不超过±30%
2021重点污染源企业二季度监督监测（医疗机构）第一医院 | 南京市第一医院河西院区 | 水环境 | 综合医院 | 医疗机构水污染物排放标准(GB18466-2005) | （表1）传染病、结核病医疗机构水污染物排放限值在（日均值）,采用其他消毒方式 | 第一医院总排口(DW001) | 化学需氧量 | 2021-04-26 | 标准样 | 274 | 288 | 5.11% | 相对误差不超过±10%

## 废水排放
任务名称 | 企业名称 | 名录类别 | 行业类别 | 受纳水体 | 执行标准名称 | 执行标准条目名称 | 监测点 | 监测项目 | 监测日期 | 流量(m³/s) | 水温(°C) | 生产负荷(%) | 进口浓度 | 排放浓度 | 上限 | 下限 | 单位 | 是否超标 | 超标倍数 | 备注 | 是否有评价限值
2021重点污染源企业二季度监督监测（医疗机构）江苏省第二中医院 | 江苏省第二中医院 | 其他 | 中医医院 |  | 医疗机构水污染物排放标准(GB18466-2005) | （表2）综合医疗机构和其他医疗机构水污染物排放限值（日均值）,含氯消毒剂,消毒接触池的接触时间大于等于1小时，接触池出口,排放标准 | 处理设施出口(DW001) | 悬浮物 | 2021-04-26 | 0.002 |  | 41 |  | 50 | 60 |  | mg/L | 否 |  |  | 是
2021重点污染源企业二季度监督监测（医疗机构）江苏省第二中医院 | 江苏省第二中医院 | 其他 | 中医医院 |  | 医疗机构水污染物排放标准(GB18466-2005) | （表2）综合医疗机构和其他医疗机构水污染物排放限值（日均值）,含氯消毒剂,消毒接触池的接触时间大于等于1小时，接触池出口,预处理标准 | 处理设施出口(DW001) | 氨氮（NH3-N） | 2021-04-26 | 0.002 |  | 41 |  | 27.4 |  |  | mg/L | 否 |  |  | 否
2021重点污染源企业二季度监督监测（医疗机构）江苏省第二中医院 | 江苏省第二中医院 | 其他 | 中医医院 |  | 医疗机构水污染物排放标准(GB18466-2005) | （表2）综合医疗机构和其他医疗机构水污染物排放限值（日均值）,含氯消毒剂,消毒接触池的接触时间大于等于1小时，接触池出口,排放标准 | 处理设施出口(DW001) | 动植物油 | 2021-04-26 | 0.002 |  | 41 |  | 0.75 | 20 |  | mg/L | 否 |  |  | 是
2021重点污染源企业二季度监督监测（医疗机构）江苏省第二中医院 | 江苏省第二中医院 | 其他 | 中医医院 |  | 医疗机构水污染物排放标准(GB18466-2005) | （表2）综合医疗机构和其他医疗机构水污染物排放限值（日均值）,含氯消毒剂,消毒接触池的接触时间大于等于1小时，接触池出口,预处理标准 | 处理设施出口(DW001) | 化学需氧量 | 2021-04-26 | 0.002 |  | 41 |  | 103 | 250 |  | mg/L | 否 |  |  | 是
2021重点污染源企业二季度监督监测（医疗机构）江苏省第二中医院 | 江苏省第二中医院 | 其他 | 中医医院 |  | 医疗机构水污染物排放标准(GB18466-2005) | （表2）综合医疗机构和其他医疗机构水污染物排放限值（日均值）,含氯消毒剂,消毒接触池的接触时间大于等于1小时，接触池出口,排放标准 | 处理设施出口(DW001) | pH值 | 2021-04-26 | 0.002 |  | 41 |  | 7.35 | 9 | 6 | 无量纲 | 否 |  |  | 是
2021重点污染源企业二季度监督监测（医疗机构）江苏省第二中医院 | 江苏省第二中医院 | 其他 | 中医医院 |  | 医疗机构水污染物排放标准(GB18466-2005) | （表2）综合医疗机构和其他医疗机构水污染物排放限值（日均值）,含氯消毒剂,消毒接触池的接触时间大于等于1小时，接触池出口,预处理标准 | 处理设施出口(DW001) | 粪大肠菌群数 | 2021-04-26 | 0.002 |  | 41 |  | <20 | 5000 |  | MPN/L | 否 |  |  | 是
2021重点污染源企业二季度监督监测（医疗机构）明基医院 | 南京明基医院有限公司 | 其他 | 综合医院 |  | 医疗机构水污染物排放标准(GB18466-2005) | （表2）综合医疗机构和其他医疗机构水污染物排放限值（日均值）,含氯消毒剂,消毒接触池的接触时间大于等于1小时，接触池出口,排放标准 | 总排(DW001) | 动植物油 | 2021-04-27 | 0.013 |  | 69 |  | 0.24 | 20 |  | mg/L | 否 |  |  | 是
2021重点污染源企业二季度监督监测（医疗机构）明基医院 | 南京明基医院有限公司 | 其他 | 综合医院 |  | 医疗机构水污染物排放标准(GB18466-2005) | （表2）综合医疗机构和其他医疗机构水污染物排放限值（日均值）,含氯消毒剂,直接排入地表水体和海域，脱氯处理后,预处理标准 | 总排(DW001) | 化学需氧量 | 2021-04-27 | 0.013 |  | 69 |  | 77 | 250 |  | mg/L | 否 |  |  | 是
2021重点污染源企业二季度监督监测（医疗机构）明基医院 | 南京明基医院有限公司 | 其他 | 综合医院 |  | 医疗机构水污染物排放标准(GB18466-2005) | （表2）综合医疗机构和其他医疗机构水污染物排放限值（日均值）,含氯消毒剂,消毒接触池的接触时间大于等于1小时，接触池出口,预处理标准 | 总排(DW001) | 粪大肠菌群数 | 2021-04-27 | 0.013 |  | 69 |  | <20 | 5000 |  | MPN/L | 否 |  |  | 是
2021重点污染源企业二季度监督监测（医疗机构）明基医院 | 南京明基医院有限公司 | 其他 | 综合医院 |  | 医疗机构水污染物排放标准(GB18466-2005) | （表2）综合医疗机构和其他医疗机构水污染物排放限值（日均值）,含氯消毒剂,消毒接触池的接触时间大于等于1小时，接触池出口,排放标准 | 总排(DW001) | pH值 | 2021-04-27 | 0.013 |  | 69 |  | 6.51 | 9 | 6 | 无量纲 | 否 |  |  | 是
2021重点污染源企业二季度监督监测（医疗机构）明基医院 | 南京明基医院有限公司 | 其他 | 综合医院 |  | 医疗机构水污染物排放标准(GB18466-2005) | （表2）综合医疗机构和其他医疗机构水污染物排放限值（日均值）,含氯消毒剂,消毒接触池的接触时间大于等于1小时，接触池出口,预处理标准 | 总排(DW001) | 氨氮（NH3-N） | 2021-04-27 | 0.013 |  | 69 |  | 20.8 |  |  | mg/L | 否 |  |  | 否
2021重点污染源企业二季度监督监测（医疗机构）明基医院 | 南京明基医院有限公司 | 其他 | 综合医院 |  | 医疗机构水污染物排放标准(GB18466-2005) | （表2）综合医疗机构和其他医疗机构水污染物排放限值（日均值）,采用紫外线消毒 | 总排(DW001) | 悬浮物 | 2021-04-27 | 0.013 |  | 69 |  | 60 | 60 |  | mg/L | 否 |  |  | 是
2021重点污染源企业二季度监督监测（医疗机构）第一医院 | 南京市第一医院河西院区 | 水环境 | 综合医院 |  | 医疗机构水污染物排放标准(GB18466-2005) | （表2）综合医疗机构和其他医疗机构水污染物排放限值（日均值）,采用其他消毒方式,预处理标准 | 第一医院总排口(DW001) | 粪大肠菌群 | 2021-04-26 | 0.002 |  | 16.6 |  | <20 | 5000 |  | 个/L | 否 |  |  | 是
2021重点污染源企业二季度监督监测（医疗机构）第一医院 | 南京市第一医院河西院区 | 水环境 | 综合医院 |  | 医疗机构水污染物排放标准(GB18466-2005) | （表1）传染病、结核病医疗机构水污染物排放限值在（日均值）,采用其他消毒方式 | 第一医院总排口(DW001) | pH值 | 2021-04-26 | 0.002 |  | 16.6 |  | 6.47 | 9 | 6 | 无量纲 | 否 |  |  | 是
2021重点污染源企业二季度监督监测（医疗机构）第一医院 | 南京市第一医院河西院区 | 水环境 | 综合医院 |  | 医疗机构水污染物排放标准(GB18466-2005) | （表1）传染病、结核病医疗机构水污染物排放限值在（日均值）,采用其他消毒方式 | 第一医院总排口(DW001) | 氨氮（NH3-N） | 2021-04-26 | 0.002 |  | 16.6 |  | 8.68 |  |  | mg/L | 否 |  |  | 否
2021重点污染源企业二季度监督监测（医疗机构）第一医院 | 南京市第一医院河西院区 | 水环境 | 综合医院 |  | 医疗机构水污染物排放标准(GB18466-2005) | （表1）传染病、结核病医疗机构水污染物排放限值在（日均值）,采用其他消毒方式 | 第一医院总排口(DW001) | 动植物油 | 2021-04-26 | 0.002 |  | 16.6 |  | 0.66 | 20 |  | mg/L | 否 |  |  | 是
2021重点污染源企业二季度监督监测（医疗机构）第一医院 | 南京市第一医院河西院区 | 水环境 | 综合医院 |  | 医疗机构水污染物排放标准(GB18466-2005) | （表1）传染病、结核病医疗机构水污染物排放限值在（日均值）,采用其他消毒方式 | 第一医院总排口(DW001) | 化学需氧量 | 2021-04-26 | 0.002 |  | 16.6 |  | 38 | 250 |  | mg/L | 否 |  |  | 是
2021重点污染源企业二季度监督监测（医疗机构）第一医院 | 南京市第一医院河西院区 | 水环境 | 综合医院 |  | 医疗机构水污染物排放标准(GB18466-2005) | （表2）综合医疗机构和其他医疗机构水污染物排放限值（日均值）,采用紫外线消毒 | 第一医院总排口(DW001) | 悬浮物 | 2021-04-26 | 0.002 |  | 16.6 |  | 7 | 60 |  | mg/L | 否 |  |  | 是