## 废水比对
任务名称 | 企业名称 | 名录类别 | 行业类别 | 执行标准名称 | 执行标准条目名称 | 监测点 | 监测项目 | 监测日期 | 样品类型 | 手动监测值 | 自动监测值 | 比对结果 | 技术要求
六合区2021年4月重点排污单位废水监测 | 南京红山水处理有限公司 | 水环境 | 污水处理及其再生利用 | 化学工业主要水污染物排放标准(DB32/939-2006) | 第二类污染物最高允许排放限值,一级标准,集中式工业污水处理厂 | 红山污水处理厂出口(SW-01) | 化学需氧量 | 2021-04-28 | 实际样 | 58 | 57 | -1.72% | 相对误差不超过±30%
六合区2021年4月重点排污单位废水监测 | 南京红山水处理有限公司 | 水环境 | 污水处理及其再生利用 | 化学工业主要水污染物排放标准(DB32/939-2006) | 第二类污染物最高允许排放限值,一级标准,集中式工业污水处理厂 | 红山污水处理厂出口(SW-01) | 化学需氧量 | 2021-04-28 | 实际样 | 60 | 58 | -3.33% | 相对误差不超过±20%
六合区2021年4月重点排污单位废水监测 | 南京红山水处理有限公司 | 水环境 | 污水处理及其再生利用 | 化学工业主要水污染物排放标准(DB32/939-2006) | 第二类污染物最高允许排放限值,一级标准,集中式工业污水处理厂 | 红山污水处理厂出口(SW-01) | 化学需氧量 | 2021-04-28 | 实际样 | 58 | 58 | 0% | 相对误差不超过±30%
六合区2021年4月重点排污单位废水监测 | 南京红山水处理有限公司 | 水环境 | 污水处理及其再生利用 | 化学工业主要水污染物排放标准(DB32/939-2006) | 第二类污染物最高允许排放限值,一级标准,集中式工业污水处理厂 | 红山污水处理厂出口(SW-01) | 化学需氧量 | 2021-04-28 | 标准样 | 125 | 128 | 2.4% | 相对误差不超过±10%
六合区2021年4月重点排污单位废水监测 | 南京红山水处理有限公司 | 水环境 | 污水处理及其再生利用 | 化学工业主要水污染物排放标准(DB32/939-2006) | 第二类污染物最高允许排放限值,一级标准,集中式工业污水处理厂 | 红山污水处理厂出口(SW-01) | 氨氮（NH3-N） | 2021-04-28 | 实际样 | 1.50 | 1.58 | 0.08mg/L | 绝对误差不超过±0.3mg/L
六合区2021年4月重点排污单位废水监测 | 南京红山水处理有限公司 | 水环境 | 污水处理及其再生利用 | 化学工业主要水污染物排放标准(DB32/939-2006) | 第二类污染物最高允许排放限值,一级标准,集中式工业污水处理厂 | 红山污水处理厂出口(SW-01) | 氨氮（NH3-N） | 2021-04-28 | 实际样 | 1.50 | 1.24 | -0.26mg/L | 绝对误差不超过±0.3mg/L
六合区2021年4月重点排污单位废水监测 | 南京红山水处理有限公司 | 水环境 | 污水处理及其再生利用 | 化学工业主要水污染物排放标准(DB32/939-2006) | 第二类污染物最高允许排放限值,一级标准,集中式工业污水处理厂 | 红山污水处理厂出口(SW-01) | 氨氮（NH3-N） | 2021-04-28 | 实际样 | 1.50 | 1.27 | -0.23mg/L | 绝对误差不超过±0.3mg/L
六合区2021年4月重点排污单位废水监测 | 南京红山水处理有限公司 | 水环境 | 污水处理及其再生利用 | 化学工业主要水污染物排放标准(DB32/939-2006) | 第二类污染物最高允许排放限值,一级标准,集中式工业污水处理厂 | 红山污水处理厂出口(SW-01) | 氨氮（NH3-N） | 2021-04-28 | 标准样 | 17.5 | 16.8 | -4% | 相对误差不超过±10%
六合区2021年4月重点排污单位废水监测 | 南京红山水处理有限公司 | 水环境 | 污水处理及其再生利用 |  |  | 红山污水处理厂进口(IW001) | 氨氮（NH3-N） | 2021-04-28 | 实际样 | 9.87 | 10.1 | 2.33% | 相对误差不超过±15%
六合区2021年4月重点排污单位废水监测 | 南京红山水处理有限公司 | 水环境 | 污水处理及其再生利用 |  |  | 红山污水处理厂进口(IW001) | 氨氮（NH3-N） | 2021-04-28 | 实际样 | 10.2 | 10.4 | 1.96% | 相对误差不超过±15%
六合区2021年4月重点排污单位废水监测 | 南京红山水处理有限公司 | 水环境 | 污水处理及其再生利用 |  |  | 红山污水处理厂进口(IW001) | 氨氮（NH3-N） | 2021-04-28 | 实际样 | 10.9 | 10.4 | -4.59% | 相对误差不超过±15%
六合区2021年4月重点排污单位废水监测 | 南京红山水处理有限公司 | 水环境 | 污水处理及其再生利用 |  |  | 红山污水处理厂进口(IW001) | 氨氮（NH3-N） | 2021-04-28 | 标准样 | 60.0 | 56.7 | -5.5% | 相对误差不超过±10%
六合区2021年4月重点排污单位废水监测 | 南京红山水处理有限公司 | 水环境 | 污水处理及其再生利用 |  |  | 红山污水处理厂进口(IW001) | 化学需氧量 | 2021-04-28 | 实际样 | 288 | 277 | -3.82% | 相对误差不超过±15%
六合区2021年4月重点排污单位废水监测 | 南京红山水处理有限公司 | 水环境 | 污水处理及其再生利用 |  |  | 红山污水处理厂进口(IW001) | 化学需氧量 | 2021-04-28 | 实际样 | 284 | 277 | -2.46% | 相对误差不超过±15%
六合区2021年4月重点排污单位废水监测 | 南京红山水处理有限公司 | 水环境 | 污水处理及其再生利用 |  |  | 红山污水处理厂进口(IW001) | 化学需氧量 | 2021-04-28 | 实际样 | 280 | 277 | -1.07% | 相对误差不超过±15%
六合区2021年4月重点排污单位废水监测 | 南京红山水处理有限公司 | 水环境 | 污水处理及其再生利用 |  |  | 红山污水处理厂进口(IW001) | 化学需氧量 | 2021-04-28 | 标准样 | 750 | 771 | 2.8% | 相对误差不超过±10%

## 废气排放
任务名称 | 企业名称 | 名录类别 | 行业类别 | 执行标准名称 | 执行标准条目名称 | 监测点 | 监测项目 | 监测日期 | 流量(m³/h) | 温度(°C) | 湿度(%) | 含氧量(%) | 流速(m/s) | 生产负荷(%) | 实测浓度 | 折算浓度 | 上限 | 下限 | 单位 | 是否超标 | 超标倍数 | 备注 | 是否有评价限值
六合区2021年4月重点排污单位废气监测 | 南京巴诗克环保科技有限公司 | 大气环境 | 危险废物治理 | 大气污染物综合排放标准(GB16297-1996) | （表2）新污染源大气污染物排放限值（1997年1月1日起）,最高允许排放浓度,通用,排气筒15m,二级,0.50 | 清洗车间 | 苯 | 2021-04-21 | 16857 | 19 | 2.3 |  | 10.2 | 90 | 0.070 | 0.070 | 12 |  | mg/m3 | 否 |  |  | 是
六合区2021年4月重点排污单位废气监测 | 南京巴诗克环保科技有限公司 | 大气环境 | 危险废物治理 | 大气污染物综合排放标准(GB16297-1996) | （表2）新污染源大气污染物排放限值（1997年1月1日起）,最高允许排放浓度,通用 | 清洗车间 | 二甲苯 | 2021-04-21 | 16857 | 19 | 2.3 |  | 10.2 | 90 | 0.059 | 0.059 | 70 |  | mg/m3 | 否 |  |  | 是
六合区2021年4月重点排污单位废气监测 | 南京巴诗克环保科技有限公司 | 大气环境 | 危险废物治理 | 大气污染物综合排放标准(GB16297-1996) | （表2）新污染源大气污染物排放限值（1997年1月1日起）,最高允许排放浓度,使用溶剂汽油或其他混合烃类物质,排气筒15m,二级,10 | 清洗车间 | 非甲烷总烃 | 2021-04-21 | 16708 | 19 | 2.3 |  | 10 | 90 | 17.7 | 17.7 | 120 |  | mg/m3 | 否 |  |  | 是
六合区2021年4月重点排污单位废气监测 | 南京巴诗克环保科技有限公司 | 大气环境 | 危险废物治理 | 《工业企业挥发性有机物排放控制标准》(DB12/524-2014) | 表2（烘干）,表2（其他） | 清洗车间 | 挥发性有机物 | 2021-04-21 | 16857 | 19 | 2.3 |  | 10.2 | 90 | 11.7 | 11.7 | 80 |  | mg/m3 | 否 |  |  | 是
六合区2021年4月重点排污单位废气监测 | 南京巴诗克环保科技有限公司 | 大气环境 | 危险废物治理 | 大气污染物综合排放标准(GB16297-1996) | （表2）新污染源大气污染物排放限值（1997年1月1日起）,最高允许排放浓度,通用,排气筒15m,二级,3.1 | 清洗车间 | 甲苯 | 2021-04-21 | 16857 | 19 | 2.3 |  | 10.2 | 90 | 1.27 | 1.27 | 40 |  | mg/m3 | 否 |  |  | 是
六合区2021年4月重点排污单位废气监测 | 江苏和成新材料有限公司 | 土壤环境 | 电子专用材料制造 | 《工业企业挥发性有机物排放控制标准》(DB12/524-2014) | 表2（烘干）,表2（其他） | 废气总排气筒(FQ-01) | 挥发性有机物 | 2021-04-21 | 10313 | 22 | 3.2 |  | 6.3 | 90 | 19.9 | 19.9 | 80 |  | mg/m3 | 否 |  |  | 否
六合区2021年4月重点排污单位废气监测 | 江苏和成新材料有限公司 | 土壤环境 | 电子专用材料制造 | 大气污染物综合排放标准(GB16297-1996) | （表2）新污染源大气污染物排放限值（1997年1月1日起）,最高允许排放浓度,通用,排气筒15m,二级,3.1 | 废气总排气筒(FQ-01) | 甲苯 | 2021-04-21 | 10313 | 22 | 3.2 |  | 6.3 | 90 | 0.211 | 0.211 | 40 |  | mg/m3 | 否 |  |  | 否
六合区2021年4月重点排污单位废气监测 | 江苏和成新材料有限公司 | 土壤环境 | 电子专用材料制造 |  |  | 废气总排气筒(FQ-01) | 异丙醇 | 2021-04-21 | 10313 | 22 | 3.2 |  | 6.3 | 90 | <0.002 | <0.002 | 100 |  | mg/m3 | 否 |  |  | 否
六合区2021年4月VOCS排污单位废气监测 | 南京凯燕环保科技有限公司 | 土壤环境 | 危险废物治理 | 大气污染物综合排放标准(GB16297-1996) | （表2）新污染源大气污染物排放限值（1997年1月1日起）,最高允许排放浓度,通用 | 甲类库房 | 二甲苯 | 2021-04-22 | 7912 | 10 | 2.7 |  | 14.7 | 90 | 0.122 | 0.122 | 70 |  | mg/m3 | 否 |  |  | 是
六合区2021年4月VOCS排污单位废气监测 | 南京凯燕环保科技有限公司 | 土壤环境 | 危险废物治理 | 化学工业挥发性有机物排放标准(DB32/3151—2016) | 挥发性有机物及臭气浓度排放限值,最高允许排放浓度 | 甲类库房 | 苯 | 2021-04-22 | 7912 | 10 | 2.7 |  | 14.7 | 90 | 0.032 | 0.032 | 6 |  | mg/m3 | 否 |  |  | 是
六合区2021年4月VOCS排污单位废气监测 | 南京凯燕环保科技有限公司 | 土壤环境 | 危险废物治理 | 化学工业挥发性有机物排放标准(DB32/3151—2016) | 挥发性有机物及臭气浓度排放限值,最高允许排放浓度 | 甲类库房 | 甲苯 | 2021-04-22 | 7912 | 10 | 2.7 |  | 14.7 | 90 | 0.632 | 0.632 | 25 |  | mg/m3 | 否 |  |  | 是
六合区2021年4月VOCS排污单位废气监测 | 南京凯燕环保科技有限公司 | 土壤环境 | 危险废物治理 | 天津市工业企业挥发性有机物排放控制标准(DB12/524-2014) | 其他行业 | 甲类库房 | VOCs | 2021-04-22 | 7912 | 10 | 2.7 |  | 14.7 | 90 | 6.32 | 6.32 | 80 |  | mg/m3 | 否 |  |  | 是
六合区2021年4月VOCS排污单位废气监测 | 南京凯燕环保科技有限公司 | 土壤环境 | 危险废物治理 |  |  | 甲类库房 | 异丙醇 | 2021-04-22 | 7912 | 10 | 2.7 |  | 14.7 | 90 | 0.110 | 0.110 | 90 |  | mg/m3 | 否 |  |  | 否
六合区2021年4月VOCS排污单位废气监测 | 南京凯燕环保科技有限公司 | 土壤环境 | 危险废物治理 | 化学工业挥发性有机物排放标准(DB32/3151—2016) | 挥发性有机物及臭气浓度排放限值,最高允许排放浓度 | 甲类库房 | 非甲烷总烃 | 2021-04-22 | 7938 | 10 | 2.7 |  | 14.8 | 90 | 1.06 | 1.06 | 80 |  | mg/m3 | 否 |  |  | 是
六合区2021年4月VOCS排污单位废气监测 | 南京凯燕环保科技有限公司 | 土壤环境 | 危险废物治理 | 化学工业挥发性有机物排放标准(DB32/3151—2016) | 挥发性有机物及臭气浓度排放限值,最高允许排放浓度 | 有机溶剂车间 | 非甲烷总烃 | 2021-04-22 | 8620 | 14 | 2.7 |  | 13.2 | 90 | 5.19 | 5.19 | 80 |  | mg/m3 | 否 |  |  | 是
六合区2021年4月VOCS排污单位废气监测 | 南京凯燕环保科技有限公司 | 土壤环境 | 危险废物治理 | 化学工业挥发性有机物排放标准(DB32/3151—2016) | 挥发性有机物及臭气浓度排放限值,最高允许排放浓度 | 有机溶剂车间 | 甲苯 | 2021-04-22 | 8620 | 14 | 2.7 |  | 13.2 | 90 | 3.29 | 3.29 | 25 |  | mg/m3 | 否 |  |  | 是
六合区2021年4月VOCS排污单位废气监测 | 南京凯燕环保科技有限公司 | 土壤环境 | 危险废物治理 | 化学工业挥发性有机物排放标准(DB32/3151—2016) | 挥发性有机物及臭气浓度排放限值,最高允许排放浓度 | 有机溶剂车间 | 苯胺类 | 2021-04-22 | 8620 | 14 | 2.7 |  | 13.2 | 90 | <0.5 | <0.5 | 20 |  | mg/m3 | 否 |  |  | 是
六合区2021年4月VOCS排污单位废气监测 | 南京凯燕环保科技有限公司 | 土壤环境 | 危险废物治理 |  |  | 有机溶剂车间 | 异丙醇 | 2021-04-22 | 8620 | 14 | 2.7 |  | 13.2 | 90 | 0.665 | 0.665 | 90 |  | mg/m3 | 否 |  |  | 否
六合区2021年4月VOCS排污单位废气监测 | 南京凯燕环保科技有限公司 | 土壤环境 | 危险废物治理 | 大气污染物综合排放标准(GB16297-1996) | （表2）新污染源大气污染物排放限值（1997年1月1日起）,最高允许排放浓度,通用 | 有机溶剂车间 | 二甲苯 | 2021-04-22 | 8620 | 14 | 2.7 |  | 13.2 | 90 | 0.269 | 0.269 | 70 |  | mg/m3 | 否 |  |  | 是
六合区2021年4月VOCS排污单位废气监测 | 南京凯燕环保科技有限公司 | 土壤环境 | 危险废物治理 | 天津市工业企业挥发性有机物排放控制标准(DB12/524-2014) | 其他行业 | 有机溶剂车间 | VOCs | 2021-04-22 | 8620 | 14 | 2.7 |  | 13.2 | 90 | 51.9 | 51.9 | 80 |  | mg/m3 | 否 |  |  | 是
六合区2021年4月VOCS排污单位废气监测 | 南京凯燕环保科技有限公司 | 土壤环境 | 危险废物治理 | 化学工业挥发性有机物排放标准(DB32/3151—2016) | 挥发性有机物及臭气浓度排放限值,最高允许排放浓度 | 有机溶剂车间 | 苯 | 2021-04-22 | 8620 | 14 | 2.7 |  | 13.2 | 90 | 0.053 | 0.053 | 6 |  | mg/m3 | 否 |  |  | 是
六合区2021年4月VOCS排污单位废气监测 | 南京凯燕环保科技有限公司 | 土壤环境 | 危险废物治理 | 化学工业挥发性有机物排放标准(DB32/3151—2016) | 挥发性有机物及臭气浓度排放限值,最高允许排放浓度 | 有机溶剂车间 | 甲醇 | 2021-04-22 | 8620 | 14 | 2.7 |  | 13.2 | 90 | <2 | <2 | 60 |  | mg/m3 | 否 |  |  | 是

## 废水排放
任务名称 | 企业名称 | 名录类别 | 行业类别 | 受纳水体 | 执行标准名称 | 执行标准条目名称 | 监测点 | 监测项目 | 监测日期 | 流量(m³/s) | 水温(°C) | 生产负荷(%) | 进口浓度 | 排放浓度 | 上限 | 下限 | 单位 | 是否超标 | 超标倍数 | 备注 | 是否有评价限值
六合区2021年4月重点排污单位废水监测 | 南京红山水处理有限公司 | 水环境 | 污水处理及其再生利用 | 长江 | 化学工业主要水污染物排放标准(DB32／939-2006) | 表2 第二类污染物（指标）最高允许排放值,一级,其他排污单位 | 红山污水处理厂出口(SW-01) | 挥发酚 | 2021-04-28 | 0 |  |  | 0.008 | 0.002 | 0.5 |  | mg/L | 否 |  |  | 是
六合区2021年4月重点排污单位废水监测 | 南京红山水处理有限公司 | 水环境 | 污水处理及其再生利用 | 长江 | 化学工业主要水污染物排放标准(DB32／939-2006) | 表1 第一类污染物最高允许排放浓度 | 红山污水处理厂出口(SW-01) | 总镉 | 2021-04-28 | 0 |  |  | 0.0004 | <0.0001 | 0.1 |  | mg/L | 否 |  |  | 是
六合区2021年4月重点排污单位废水监测 | 南京红山水处理有限公司 | 水环境 | 污水处理及其再生利用 | 长江 | 化学工业主要水污染物排放标准(DB32／939-2006) | 表1 第一类污染物最高允许排放浓度 | 红山污水处理厂出口(SW-01) | 总砷 | 2021-04-28 | 0 |  |  | 0.0154 | 0.0025 | 0.5 |  | mg/L | 否 |  |  | 是
六合区2021年4月重点排污单位废水监测 | 南京红山水处理有限公司 | 水环境 | 污水处理及其再生利用 | 长江 | 化学工业主要水污染物排放标准(DB32/939-2006) | 第二类污染物最高允许排放限值,一级标准,集中式工业污水处理厂 | 红山污水处理厂出口(SW-01) | 化学需氧量 | 2021-04-28 | 0 |  |  | 284 | 58 | 80 |  | mg/L | 否 |  |  | 是
六合区2021年4月重点排污单位废水监测 | 南京红山水处理有限公司 | 水环境 | 污水处理及其再生利用 | 长江 | 化学工业主要水污染物排放标准(DB32／939-2006) | 表2 第二类污染物（指标）最高允许排放值,一级,其他排污单位 | 红山污水处理厂出口(SW-01) | 硫化物 | 2021-04-28 | 0 |  |  | <0.005 | <0.005 | 1.0 |  | mg/L | 否 |  |  | 是
六合区2021年4月重点排污单位废水监测 | 南京红山水处理有限公司 | 水环境 | 污水处理及其再生利用 | 长江 | 化学工业主要水污染物排放标准(DB32/939-2006) | 第二类污染物最高允许排放限值,一级标准,集中式工业污水处理厂 | 红山污水处理厂出口(SW-01) | 氨氮（NH3-N） | 2021-04-28 | 0 |  |  | 13.2 | 0.206 | 15 |  | mg/L | 否 |  |  | 是
六合区2021年4月重点排污单位废水监测 | 南京红山水处理有限公司 | 水环境 | 污水处理及其再生利用 | 长江 | 化学工业主要水污染物排放标准(DB32／939-2006) | 表1 第一类污染物最高允许排放浓度 | 红山污水处理厂出口(SW-01) | 总铅 | 2021-04-28 | 0 |  |  | 0.002 | 0.001 | 1.0 |  | mg/L | 否 |  |  | 是
六合区2021年4月重点排污单位废水监测 | 南京红山水处理有限公司 | 水环境 | 污水处理及其再生利用 | 长江 | 化学工业主要水污染物排放标准(DB32／939-2006) | 表2 第二类污染物（指标）最高允许排放值,一级 | 红山污水处理厂出口(SW-01) | 色度 | 2021-04-28 | 0 |  |  | 2 | 2 | 50 |  | 倍 | 否 |  |  | 是
六合区2021年4月重点排污单位废水监测 | 南京红山水处理有限公司 | 水环境 | 污水处理及其再生利用 | 长江 | 化学工业主要水污染物排放标准(DB32／939-2006) | 表1 第一类污染物最高允许排放浓度 | 红山污水处理厂出口(SW-01) | 六价铬 | 2021-04-28 | 0 |  |  | 0.005 | 0.004 | 0.5 |  | mg/L | 否 |  |  | 是
六合区2021年4月重点排污单位废水监测 | 南京红山水处理有限公司 | 水环境 | 污水处理及其再生利用 | 长江 | 化学工业主要水污染物排放标准(DB32／939-2006) | 表1 第一类污染物最高允许排放浓度 | 红山污水处理厂出口(SW-01) | 总汞 | 2021-04-28 | 0 |  |  | 0.00192 | 0.00022 | 0.05 |  | mg/L | 否 |  |  | 是
六合区2021年4月重点排污单位废水监测 | 南京红山水处理有限公司 | 水环境 | 污水处理及其再生利用 | 长江 | 化学工业主要水污染物排放标准(DB32/939—2006) | （表2） 第二类污染物（指标）最高允许排放值,一级标准 | 红山污水处理厂出口(SW-01) | pH值 | 2021-04-28 | 0 |  |  | 7.44 | 7.75 | 9 | 6 | 无量纲 | 否 |  |  | 是
六合区2021年4月重点排污单位废水监测 | 南京红山水处理有限公司 | 水环境 | 污水处理及其再生利用 | 长江 | 污水综合排放标准(GB8978-1996) | （表4）第二类污染物最高允许排放浓度（1998年1月1日后建的单位）,一切排污单位 ,一级标准 | 红山污水处理厂出口(SW-01) | 阴离子表面活性剂（LAS） | 2021-04-28 | 0 |  |  | 1.18 | 0.584 | 5.0 |  | mg/L | 否 |  |  | 是
六合区2021年4月重点排污单位废水监测 | 南京红山水处理有限公司 | 水环境 | 污水处理及其再生利用 | 长江 | 污水综合排放标准(GB8978-1996) | （表4）第二类污染物最高允许排放浓度（1998年1月1日后建的单位）,一切排污单位 ,一级标准 | 红山污水处理厂出口(SW-01) | 硝基苯类 | 2021-04-28 | 0 |  |  | 0.2 | <0.2 | 2.0 |  | mg/L | 否 |  |  | 是
六合区2021年4月重点排污单位废水监测 | 南京红山水处理有限公司 | 水环境 | 污水处理及其再生利用 | 长江 | 化学工业主要水污染物排放标准(DB32/939-2006) | 表2第二类污染物（指标）最高允许排放值 | 红山污水处理厂出口(SW-01) | 氟化物 | 2021-04-28 | 0 |  |  | 1.04 | 0.98 | 10 |  | mg/L | 否 |  |  | 是
六合区2021年4月重点排污单位废水监测 | 南京红山水处理有限公司 | 水环境 | 污水处理及其再生利用 | 长江 | 化学工业主要水污染物排放标准(DB32／939-2006) | 表2 第二类污染物（指标）最高允许排放值,一级,其他排污单位 | 红山污水处理厂出口(SW-01) | 总氰化物 | 2021-04-28 | 0 |  |  | <0.004 | <0.004 | 0.5 |  | mg/L | 否 |  |  | 是
六合区2021年4月重点排污单位废水监测 | 南京红山水处理有限公司 | 水环境 | 污水处理及其再生利用 | 长江 | 污水综合排放标准(GB8978-1996) | 表4第二类污染物最高允许排放浓度,一级标准 | 红山污水处理厂出口(SW-01) | 苯胺类 | 2021-04-28 | 0 |  |  | 0.14 | <0.03 | 1.0 |  | mg/L | 否 |  |  | 是
六合区2021年4月重点排污单位废水监测 | 南京红山水处理有限公司 | 水环境 | 污水处理及其再生利用 | 长江 | 污水综合排放标准(GB8978-1996) | （表4）第二类污染物最高允许排放浓度（1998年1月1日后建的单位）,一切排污单位 ,一级标准 | 红山污水处理厂出口(SW-01) | 苯 | 2021-04-28 | 0 |  |  | <0.001 | <0.001 | 0.1 |  | mg/L | 否 |  |  | 是
六合区2021年4月重点排污单位废水监测 | 南京红山水处理有限公司 | 水环境 | 污水处理及其再生利用 | 长江 | 化学工业主要水污染物排放标准(DB32/939-2006) | 第二类污染物最高允许排放限值,一级标准,其他排污单位 | 红山污水处理厂出口(SW-01) | 石油类 | 2021-04-28 | 0 |  |  | <0.06 | <0.06 | 5 |  | mg/L | 否 |  |  | 是
六合区2021年4月重点排污单位废水监测 | 南京红山水处理有限公司 | 水环境 | 污水处理及其再生利用 | 长江 | 化学工业主要水污染物排放标准(DB32/939-2006) | 第二类污染物最高允许排放限值,一级标准,其他排污单位 | 红山污水处理厂出口(SW-01) | 悬浮物 | 2021-04-28 | 0 |  |  | 35 | 15 | 70 |  | mg/L | 否 |  |  | 是
六合区2021年4月重点排污单位废水监测 | 南京红山水处理有限公司 | 水环境 | 污水处理及其再生利用 | 长江 | 化学工业主要水污染物排放标准(DB32/939-2006) | 第二类污染物最高允许排放限值,一级标准,有机化工原料 | 红山污水处理厂出口(SW-01) | 五日生化需氧量 | 2021-04-28 | 0 |  |  | 78.5 | 8.2 | 20 |  | mg/L | 否 |  |  | 是
六合区2021年4月重点排污单位废水监测 | 南京红山水处理有限公司 | 水环境 | 污水处理及其再生利用 |  | 化学工业水污染物排放标准(（DB32/939-2020）) | 表1企业主要水污染物排放限值,特别排放,其他 | 红山污水处理厂出口 | 总磷 | 2021-04-28 | 0 |  |  | 1.78 | 0.47 | 0.5 |  | mg/L | 否 |  |  | 是