## 废水排放
任务名称 | 企业名称 | 名录类别 | 行业类别 | 受纳水体 | 执行标准名称 | 执行标准条目名称 | 监测点 | 监测项目 | 监测日期 | 流量(m³/s) | 水温(°C) | 生产负荷(%) | 进口浓度 | 排放浓度 | 上限 | 下限 | 单位 | 是否超标 | 超标倍数 | 备注 | 是否有评价限值
2021年5月份重点排污单位数据填报 | 中国电子科技集团公司第五十五研究所 | 水环境 | 半导体分立器件制造 |  | 电镀污染物排放标准(GB21900-2008) | （表2）新建企业水污染物排放限值,车间或生产设施废水排放口 | 含镍废水单元排口 | 总镍 | 2021-05-11 | 0 |  |  |  | 0.07 | 0.5 |  | mg/L | 否 |  |  | 是
2021年5月份重点排污单位数据填报 | 中国电子科技集团公司第五十五研究所 | 水环境 | 半导体分立器件制造 |  | 污水综合排放标准(GB8978-1996) | （表4）第二类污染物最高允许排放浓度（1998年1月1日后建的单位）,一切排污单位 ,三级标准 | 废水排口 | 石油类 | 2021-05-11 | 0 |  |  |  | 0.26 | 20 |  | mg/L | 否 |  |  | 是
2021年5月份重点排污单位数据填报 | 中国电子科技集团公司第五十五研究所 | 水环境 | 半导体分立器件制造 |  | 污水综合排放标准(GB8978-1996) | （表4）第二类污染物最高允许排放浓度（1998年1月1日后建的单位）,其他排污单位,三级标准 | 废水排口 | 氟化物 | 2021-05-11 | 0 |  |  |  | 7.62 | 20 |  | mg/L | 否 |  |  | 是
2021年5月份重点排污单位数据填报 | 中国电子科技集团公司第五十五研究所 | 水环境 | 半导体分立器件制造 |  | 污水综合排放标准(GB8978-1996) | （表4）第二类污染物最高允许排放浓度（1998年1月1日后建的单位）,一切排污单位 ,三级标准 | 废水排口 | 氰化物（总氰化合物） | 2021-05-11 | 0 |  |  |  | <0.004 | 1.0 |  | mg/L | 否 |  |  | 是
2021年5月份重点排污单位数据填报 | 中国电子科技集团公司第五十五研究所 | 水环境 | 半导体分立器件制造 |  | 污水综合排放标准(GB8978-1996) | （表4）第二类污染物最高允许排放浓度（1998年1月1日后建的单位）,其他排污单位,三级标准 | 废水排口 | 氨氮（NH3-N） | 2021-05-11 | 0 |  |  |  | 5.81 |  |  | mg/L | 否 |  |  | 否
2021年5月份重点排污单位数据填报 | 中国电子科技集团公司第五十五研究所 | 水环境 | 半导体分立器件制造 |  | 污水综合排放标准(GB8978-1996) | （表4）第二类污染物最高允许排放浓度（1998年1月1日后建的单位）,其他排污单位,三级标准 | 废水排口 | 化学需氧量 | 2021-05-11 | 0 |  |  |  | 177 | 500 |  | mg/L | 否 |  |  | 是
2021年5月份重点排污单位数据填报 | 中国电子科技集团公司第五十五研究所 | 水环境 | 半导体分立器件制造 |  | 污水综合排放标准(GB8978-1996) | （表4）第二类污染物最高允许排放浓度（1998年1月1日后建的单位）,一切排污单位 ,三级标准 | 废水排口 | pH值 | 2021-05-11 | 0 |  |  |  | 7.22 | 9 | 6 | 无量纲 | 否 |  |  | 是
2021年5月份重点排污单位数据填报 | 中国电子科技集团公司第五十五研究所 | 水环境 | 半导体分立器件制造 |  | 污水综合排放标准(GB8978-1996) | （表4）第二类污染物最高允许排放浓度（1998年1月1日后建的单位）,其他排污单位,三级标准 | 废水排口 | 悬浮物 | 2021-05-11 | 0 |  |  |  | 16 | 400 |  | mg/L | 否 |  |  | 是
2021年5月份重点排污单位数据填报 | 中国电子科技集团公司第五十五研究所 | 水环境 | 半导体分立器件制造 |  | 污水综合排放标准(GB8978-1996) | （表4）第二类污染物最高允许排放浓度（1998年1月1日后建的单位）,一切排污单位 ,三级标准 | 废水排口 | 总磷（以P计） | 2021-05-11 | 0 |  |  |  | 1.84 |  |  | mg/L | 否 |  |  | 否
2021年5月份重点排污单位数据填报 | 江宁区水务集团空港污水处理厂 | 水环境 | 污水处理及其再生利用 |  | 城镇污水处理厂污染物排放标准[国标](GB18918-2002) | （表1）基本控制项目最高允许排放浓度（日均值）,一级标准（水温＞12℃或≤12℃）,A标准,通用 | 废水排口(WS-01) | 氨氮（NH3-N） | 2021-05-12 | 0 | 16.7 |  |  | 0.070 | 5;8 |  | mg/L | 否 |  |  | 是
2021年5月份重点排污单位数据填报 | 江宁区水务集团空港污水处理厂 | 水环境 | 污水处理及其再生利用 |  | 城镇污水处理厂污染物排放标准[国标](GB18918-2002) | （表1）基本控制项目最高允许排放浓度（日均值）,一级标准（水温＞12℃或≤12℃）,A标准,2006年1月1日后建设 | 废水排口(WS-01) | 总磷（以P计） | 2021-05-12 | 0 |  |  |  | 0.25 | 0.5 |  | mg/L | 否 |  |  | 是
2021年5月份重点排污单位数据填报 | 江宁区水务集团空港污水处理厂 | 水环境 | 污水处理及其再生利用 |  | 城镇污水处理厂污染物排放标准[国标](GB18918-2002) | （表1）基本控制项目最高允许排放浓度（日均值）,一级标准（水温＞12℃或≤12℃）,A标准,通用 | 废水排口(WS-01) | 化学需氧量 | 2021-05-12 | 0 |  |  |  | 9 | 50 |  | mg/L | 否 |  |  | 是
2021年5月份重点排污单位数据填报 | 江宁区水务集团空港污水处理厂 | 水环境 | 污水处理及其再生利用 |  | 城镇污水处理厂污染物排放标准[国标](GB18918-2002) | （表1）基本控制项目最高允许排放浓度（日均值）,一级标准（水温＞12℃或≤12℃）,A标准,通用 | 废水排口(WS-01) | pH值 | 2021-05-12 | 0 |  |  |  | 7.27 | 9 | 6 | 无量纲 | 否 |  |  | 是
2021年5月份重点排污单位数据填报 | 江宁区水务集团空港污水处理厂 | 水环境 | 污水处理及其再生利用 |  | 城镇污水处理厂污染物排放标准[国标](GB18918-2002) | （表1）基本控制项目最高允许排放浓度（日均值）,一级标准（水温＞12℃或≤12℃）,A标准,通用 | 废水排口(WS-01) | 悬浮物 | 2021-05-12 | 0 |  |  |  | <4 | 10 |  | mg/L | 否 |  |  | 是
2021年5月份重点排污单位数据填报 | 南京航鹏航空系统装备有限公司 | 水环境 | 飞机制造 |  | 污水综合排放标准(GB8978-1996) | （表4）第二类污染物最高允许排放浓度（1998年1月1日后建的单位）,其他排污单位,三级标准 | 废水总排口 | 化学需氧量 | 2021-05-10 | 0 |  |  |  | 66 | 500 |  | mg/L | 否 |  |  | 是
2021年5月份重点排污单位数据填报 | 南京航鹏航空系统装备有限公司 | 水环境 | 飞机制造 |  | 污水综合排放标准(GB8978-1996) | （表4）第二类污染物最高允许排放浓度（1998年1月1日后建的单位）,其他排污单位,三级标准 | 废水总排口 | 氨氮（NH3-N） | 2021-05-10 | 0 |  |  |  | 34.8 |  |  | mg/L | 否 |  |  | 否
2021年5月份重点排污单位数据填报 | 南京航鹏航空系统装备有限公司 | 水环境 | 飞机制造 |  | 污水综合排放标准(GB8978-1996) | （表4）第二类污染物最高允许排放浓度（1998年1月1日后建的单位）,一切排污单位 ,三级标准 | 废水总排口 | 总磷（以P计） | 2021-05-10 | 0 |  |  |  | 4.26 |  |  | mg/L | 否 |  |  | 否
2021年5月份重点排污单位数据填报 | 南京航鹏航空系统装备有限公司 | 水环境 | 飞机制造 |  | 污水综合排放标准(GB8978-1996) | （表4）第二类污染物最高允许排放浓度（1998年1月1日后建的单位）,其他排污单位,三级标准 | 废水总排口 | 悬浮物 | 2021-05-10 | 0 |  |  |  | 26 | 400 |  | mg/L | 否 |  |  | 是
2021年5月份重点排污单位数据填报 | 南京航鹏航空系统装备有限公司 | 水环境 | 飞机制造 |  | 污水综合排放标准(GB8978-1996) | （表4）第二类污染物最高允许排放浓度（1998年1月1日后建的单位）,其他排污单位,三级标准 | 废水总排口 | 氟化物 | 2021-05-10 | 0 |  |  |  | 0.68 | 20 |  | mg/L | 否 |  |  | 是
2021年5月份重点排污单位数据填报 | 南京航鹏航空系统装备有限公司 | 水环境 | 飞机制造 |  | 污水综合排放标准(GB8978-1996) | （表4）第二类污染物最高允许排放浓度（1998年1月1日后建的单位）,一切排污单位 ,三级标准 | 废水总排口 | pH值 | 2021-05-10 | 0 |  |  |  | 7.38 | 9 | 6 | 无量纲 | 否 |  |  | 是
2021年5月份重点排污单位数据填报 | 南京航鹏航空系统装备有限公司 | 水环境 | 飞机制造 |  | 电镀污染物排放标准(GB21900-2008) | （表3）水污染物特别排放限值,车间或生产设施废水排放口 | 车间排口 | 总铬 | 2021-05-10 | 0 |  |  |  | 0.033 | 0.5 |  | mg/L | 否 |  |  | 是
2021年5月份重点排污单位数据填报 | 南京航鹏航空系统装备有限公司 | 水环境 | 飞机制造 |  | 电镀污染物排放标准(GB21900-2008) | （表3）水污染物特别排放限值,车间或生产设施废水排放口 | 车间排口 | 六价铬 | 2021-05-10 | 0 |  |  |  | 0.029 | 0.1 |  | mg/L | 否 |  |  | 是
2021年5月份重点排污单位数据填报 | 南京航鹏航空系统装备有限公司 | 水环境 | 飞机制造 |  | 电镀污染物排放标准(GB21900-2008) | （表3）水污染物特别排放限值,车间或生产设施废水排放口 | 车间排口 | 总镍 | 2021-05-10 | 0 |  |  |  | 0.10 | 0.1 |  | mg/L | 否 |  |  | 是
2021年5月份重点排污单位数据填报 | 南京宁容钢桶封闭器厂 | 水环境 | 金属包装容器及材料制造 |  | 电镀污染物排放标准(GB21900-2008) | （表2）新建企业水污染物排放限值,车间或生产设施废水排放口 | 车间排口 | 六价铬 | 2021-05-10 | 0 |  |  |  | 0.007 | 0.2 |  | mg/L | 否 |  |  | 是
2021年5月份重点排污单位数据填报 | 南京宁容钢桶封闭器厂 | 水环境 | 金属包装容器及材料制造 |  | 电镀污染物排放标准(GB21900-2008) | （表2）新建企业水污染物排放限值,车间或生产设施废水排放口 | 车间排口 | 总铬 | 2021-05-10 | 0 |  |  |  | 0.070 | 1.0 |  | mg/L | 否 |  |  | 是
2021年5月份重点排污单位数据填报 | 南京宁容钢桶封闭器厂 | 水环境 | 金属包装容器及材料制造 |  | 电镀污染物排放标准(GB21900-2008) | （表2）新建企业水污染物排放限值,企业废水总排放口 | 废水总排口 | 总锌 | 2021-05-10 | 0 |  |  |  | 0.09 | 1.5 |  | mg/L | 否 |  |  | 是
2021年5月份重点排污单位数据填报 | 南京宁容钢桶封闭器厂 | 水环境 | 金属包装容器及材料制造 |  | 电镀污染物排放标准(GB21900-2008) | （表3）水污染物特别排放限值,企业废水总排放口 | 废水总排口 | 总磷（以P计） | 2021-05-10 | 0 |  |  |  | 0.01 | 0.5 |  | mg/L | 否 |  |  | 是
2021年5月份重点排污单位数据填报 | 南京宁容钢桶封闭器厂 | 水环境 | 金属包装容器及材料制造 |  | 电镀污染物排放标准(GB21900-2008) | （表2）新建企业水污染物排放限值,企业废水总排放口 | 废水总排口 | 化学需氧量 | 2021-05-10 | 0 |  |  |  | 59 | 80 |  | mg/L | 否 |  |  | 是
2021年5月份重点排污单位数据填报 | 南京宁容钢桶封闭器厂 | 水环境 | 金属包装容器及材料制造 |  | 电镀污染物排放标准(GB21900-2008) | （表2）新建企业水污染物排放限值,企业废水总排放口 | 废水总排口 | pH值 | 2021-05-10 | 0 |  |  |  | 7.41 | 9 | 6 | 无量纲 | 否 |  |  | 是
2021年5月份重点排污单位数据填报 | 南京宁容钢桶封闭器厂 | 水环境 | 金属包装容器及材料制造 |  | 电镀污染物排放标准(GB21900-2008) | （表2）新建企业水污染物排放限值,企业废水总排放口 | 废水总排口 | 氨氮（NH3-N） | 2021-05-10 | 0 |  |  |  | 0.374 | 15 |  | mg/L | 否 |  |  | 是
2021年5月份重点排污单位数据填报 | 南京绿柳居清真食品有限公司汤山分公司 | 水环境 | 屠宰及肉类加工 |  | 污水综合排放标准(GB8978-1996) | （表4）第二类污染物最高允许排放浓度（1998年1月1日后建的单位）,其他排污单位,三级标准 | 废水总排口(WS-01) | 氨氮（NH3-N） | 2021-05-18 | 0 |  |  |  | 2.28 |  |  | mg/L | 否 |  |  | 否
2021年5月份重点排污单位数据填报 | 南京绿柳居清真食品有限公司汤山分公司 | 水环境 | 屠宰及肉类加工 |  | 污水综合排放标准(GB8978-1996) | （表4）第二类污染物最高允许排放浓度（1998年1月1日后建的单位）,一切排污单位 ,三级标准 | 废水总排口(WS-01) | pH值 | 2021-05-18 | 0 |  |  |  | 7.32 | 9 | 6 | 无量纲 | 否 |  |  | 是
2021年5月份重点排污单位数据填报 | 南京绿柳居清真食品有限公司汤山分公司 | 水环境 | 屠宰及肉类加工 |  | 污水综合排放标准(GB8978-1996) | （表4）第二类污染物最高允许排放浓度（1998年1月1日后建的单位）,其他排污单位,三级标准 | 废水总排口(WS-01) | 悬浮物 | 2021-05-18 | 0 |  |  |  | 30 | 400 |  | mg/L | 否 |  |  | 是
2021年5月份重点排污单位数据填报 | 南京绿柳居清真食品有限公司汤山分公司 | 水环境 | 屠宰及肉类加工 |  | 污水综合排放标准(GB8978-1996) | （表4）第二类污染物最高允许排放浓度（1998年1月1日后建的单位）,其他排污单位,三级标准 | 废水总排口(WS-01) | 化学需氧量 | 2021-05-18 | 0 |  |  |  | 122 | 500 |  | mg/L | 否 |  |  | 是
2021年5月份重点排污单位数据填报 | 南京绿柳居清真食品有限公司汤山分公司 | 水环境 | 屠宰及肉类加工 |  | 污水综合排放标准(GB8978-1996) | （表4）第二类污染物最高允许排放浓度（1998年1月1日后建的单位）,一切排污单位 ,三级标准 | 废水总排口(WS-01) | 总磷（以P计） | 2021-05-18 | 0 |  |  |  | 0.99 |  |  | mg/L | 否 |  |  | 否
2021年5月份重点排污单位数据填报 | 南京绿柳居清真食品有限公司汤山分公司 | 水环境 | 屠宰及肉类加工 |  | 污水综合排放标准(GB8978-1996) | （表4）第二类污染物最高允许排放浓度（1998年1月1日后建的单位）,一切排污单位 ,三级标准 | 废水总排口(WS-01) | 动植物油 | 2021-05-18 | 0 |  |  |  | 1.97 | 100 |  | mg/L | 否 |  |  | 是
2021年5月份重点排污单位数据填报 | 中国航空工业集团公司金城南京机电液压工程研究中心 | 土壤环境 | 航空、航天器及设备制造 |  | 电镀污染物排放标准(GB21900-2008) | （表2）新建企业水污染物排放限值,车间或生产设施废水排放口 | 车间排口3(WS-0003) | 六价铬 | 2021-05-11 | 0 |  |  |  | <0.004 | 0.2 |  | mg/L | 否 |  |  | 是
2021年5月份重点排污单位数据填报 | 中国航空工业集团公司金城南京机电液压工程研究中心 | 土壤环境 | 航空、航天器及设备制造 |  | 电镀污染物排放标准(GB21900-2008) | （表2）新建企业水污染物排放限值,车间或生产设施废水排放口 | 车间排口3(WS-0003) | 总铬 | 2021-05-11 | 0 |  |  |  | 0.016 | 1.0 |  | mg/L | 否 |  |  | 是
2021年5月份重点排污单位数据填报 | 中国航空工业集团公司金城南京机电液压工程研究中心 | 土壤环境 | 航空、航天器及设备制造 |  | 电镀污染物排放标准(GB21900-2008) | （表2）新建企业水污染物排放限值,车间或生产设施废水排放口 | 车间排口1(WS-0001) | 总镍 | 2021-05-11 | 0 |  |  |  | <0.05 | 0.5 |  | mg/L | 否 |  |  | 是
2021年5月份重点排污单位数据填报 | 中国航空工业集团公司金城南京机电液压工程研究中心 | 土壤环境 | 航空、航天器及设备制造 |  | 污水综合排放标准(GB8978-1996) | （表4）第二类污染物最高允许排放浓度（1998年1月1日后建的单位）,一切排污单位 ,三级标准 | 废水总排口(WS-0004) | 总磷（以P计） | 2021-05-11 | 0 |  |  |  | 2.11 |  |  | mg/L | 否 |  |  | 否
2021年5月份重点排污单位数据填报 | 中国航空工业集团公司金城南京机电液压工程研究中心 | 土壤环境 | 航空、航天器及设备制造 |  | 污水综合排放标准(GB8978-1996) | （表4）第二类污染物最高允许排放浓度（1998年1月1日后建的单位）,一切排污单位 ,三级标准 | 废水总排口(WS-0004) | 氰化物（总氰化合物） | 2021-05-11 | 0 |  |  |  | <0.004 | 1.0 |  | mg/L | 否 |  |  | 是
2021年5月份重点排污单位数据填报 | 中国航空工业集团公司金城南京机电液压工程研究中心 | 土壤环境 | 航空、航天器及设备制造 |  | 污水综合排放标准(GB8978-1996) | （表4）第二类污染物最高允许排放浓度（1998年1月1日后建的单位）,其他排污单位,三级标准 | 废水总排口(WS-0004) | 悬浮物 | 2021-05-11 | 0 |  |  |  | 6 | 400 |  | mg/L | 否 |  |  | 是
2021年5月份重点排污单位数据填报 | 中国航空工业集团公司金城南京机电液压工程研究中心 | 土壤环境 | 航空、航天器及设备制造 |  | 污水综合排放标准(GB8978-1996) | （表4）第二类污染物最高允许排放浓度（1998年1月1日后建的单位）,其他排污单位,三级标准 | 废水总排口(WS-0004) | 氨氮（NH3-N） | 2021-05-11 | 0 |  |  |  | 1.18 |  |  | mg/L | 否 |  |  | 否
2021年5月份重点排污单位数据填报 | 中国航空工业集团公司金城南京机电液压工程研究中心 | 土壤环境 | 航空、航天器及设备制造 |  | 污水综合排放标准(GB8978-1996) | （表4）第二类污染物最高允许排放浓度（1998年1月1日后建的单位）,一切排污单位 ,三级标准 | 废水总排口(WS-0004) | 总铜 | 2021-05-11 | 0 |  |  |  | <0.05 | 2.0 |  | mg/L | 否 |  |  | 是
2021年5月份重点排污单位数据填报 | 中国航空工业集团公司金城南京机电液压工程研究中心 | 土壤环境 | 航空、航天器及设备制造 |  | 污水综合排放标准(GB8978-1996) | （表4）第二类污染物最高允许排放浓度（1998年1月1日后建的单位）,一切排污单位 ,三级标准 | 废水总排口(WS-0004) | pH值 | 2021-05-11 | 0 |  |  |  | 7.19 | 9 | 6 | 无量纲 | 否 |  |  | 是
2021年5月份重点排污单位数据填报 | 中国航空工业集团公司金城南京机电液压工程研究中心 | 土壤环境 | 航空、航天器及设备制造 |  | 污水综合排放标准(GB8978-1996) | （表4）第二类污染物最高允许排放浓度（1998年1月1日后建的单位）,其他排污单位,三级标准 | 废水总排口(WS-0004) | 化学需氧量 | 2021-05-11 | 0 |  |  |  | 175 | 500 |  | mg/L | 否 |  |  | 是
2021年5月份重点排污单位数据填报 | 中国航空工业集团公司金城南京机电液压工程研究中心 | 土壤环境 | 航空、航天器及设备制造 |  | 污水综合排放标准(GB8978-1996) | （表4）第二类污染物最高允许排放浓度（1998年1月1日后建的单位）,一切排污单位 ,三级标准 | 废水总排口(WS-0004) | 石油类 | 2021-05-11 | 0 |  |  |  | 0.17 | 20 |  | mg/L | 否 |  |  | 是
2021年5月份重点排污单位数据填报 | 中国航空工业集团公司金城南京机电液压工程研究中心 | 土壤环境 | 航空、航天器及设备制造 |  | 污水综合排放标准(GB8978-1996) | （表4）第二类污染物最高允许排放浓度（1998年1月1日后建的单位）,一切排污单位 ,三级标准 | 废水总排口(WS-0004) | 总锌 | 2021-05-11 | 0 |  |  |  | <0.05 | 5.0 |  | mg/L | 否 |  |  | 是
2021年5月份重点排污单位数据填报 | 中国航空工业集团公司金城南京机电液压工程研究中心 | 土壤环境 | 航空、航天器及设备制造 |  | 电镀污染物排放标准(GB21900-2008) | （表2）新建企业水污染物排放限值,车间或生产设施废水排放口 | 车间排口2(WS-0002) | 总镉 | 2021-05-11 | 0 |  |  |  | <0.0001 | 0.05 |  | mg/L | 否 |  |  | 是
2021年5月份重点排污单位数据填报 | 南京元润食品有限公司 | 水环境 | 屠宰及肉类加工 |  | 污水综合排放标准(GB8978-1996) | （表4）第二类污染物最高允许排放浓度（1998年1月1日后建的单位）,一切排污单位 ,二级标准 | 废水总排口(WS-01) | pH值 | 2021-05-18 | 0 |  |  |  | 7.17 | 9 | 6 | 无量纲 | 否 |  |  | 是
2021年5月份重点排污单位数据填报 | 南京元润食品有限公司 | 水环境 | 屠宰及肉类加工 |  | 污水综合排放标准(GB8978-1996) | （表4）第二类污染物最高允许排放浓度（1998年1月1日后建的单位）,其他排污单位,三级标准 | 废水总排口(WS-01) | 悬浮物 | 2021-05-18 | 0 |  |  |  | 4 | 400 |  | mg/L | 否 |  |  | 是
2021年5月份重点排污单位数据填报 | 南京元润食品有限公司 | 水环境 | 屠宰及肉类加工 |  | 污水综合排放标准(GB8978-1996) | （表4）第二类污染物最高允许排放浓度（1998年1月1日后建的单位）,其他排污单位,三级标准 | 废水总排口(WS-01) | 化学需氧量 | 2021-05-18 | 0 |  |  |  | 82 | 500 |  | mg/L | 否 |  |  | 是
2021年5月份重点排污单位数据填报 | 南京元润食品有限公司 | 水环境 | 屠宰及肉类加工 |  | 污水综合排放标准(GB8978-1996) | （表4）第二类污染物最高允许排放浓度（1998年1月1日后建的单位）,一切排污单位 ,三级标准 | 废水总排口(WS-01) | 总磷（以P计） | 2021-05-18 | 0 |  |  |  | 0.23 |  |  |  | 否 |  |  | 否
2021年5月份重点排污单位数据填报 | 南京元润食品有限公司 | 水环境 | 屠宰及肉类加工 |  | 污水综合排放标准(GB8978-1996) | （表4）第二类污染物最高允许排放浓度（1998年1月1日后建的单位）,其他排污单位,三级标准 | 废水总排口(WS-01) | 氨氮（NH3-N） | 2021-05-18 | 0 |  |  |  | 0.149 |  |  |  | 否 |  |  | 否
2021年5月份重点排污单位数据填报 | 南京元润食品有限公司 | 水环境 | 屠宰及肉类加工 |  | 污水综合排放标准(GB8978-1996) | （表4）第二类污染物最高允许排放浓度（1998年1月1日后建的单位）,一切排污单位 ,三级标准 | 废水总排口(WS-01) | 动植物油 | 2021-05-18 | 0 |  |  |  | 0.06 | 100 |  | mg/L | 否 |  |  | 是
2021年5月份重点排污单位数据填报 | 南京造币有限公司 | 土壤环境 | 其他未列明金属制品制造 |  | 电镀污染物排放标准(GB21900-2008) | （表2）新建企业水污染物排放限值,车间或生产设施废水排放口 | 车间排口(WS-0002) | 总镍 | 2021-05-11 | 0 |  |  |  | 0.05 | 0.5 |  | mg/L | 否 |  |  | 是
2021年5月份重点排污单位数据填报 | 南京造币有限公司 | 土壤环境 | 其他未列明金属制品制造 |  | 污水综合排放标准(GB8978-1996) | （表4）第二类污染物最高允许排放浓度（1998年1月1日后建的单位）,一切排污单位 ,三级标准 | 废水总排口(WS-0001) | pH值 | 2021-05-11 | 0 |  |  |  | 7.31 | 9 | 6 | 无量纲 | 否 |  |  | 是
2021年5月份重点排污单位数据填报 | 南京造币有限公司 | 土壤环境 | 其他未列明金属制品制造 |  | 污水综合排放标准(GB8978-1996) | （表4）第二类污染物最高允许排放浓度（1998年1月1日后建的单位）,其他排污单位,三级标准 | 废水总排口(WS-0001) | 化学需氧量 | 2021-05-11 | 0 |  |  |  | 125 | 500 |  | mg/L | 否 |  |  | 是
2021年5月份重点排污单位数据填报 | 南京造币有限公司 | 土壤环境 | 其他未列明金属制品制造 |  | 污水综合排放标准(GB8978-1996) | （表4）第二类污染物最高允许排放浓度（1998年1月1日后建的单位）,一切排污单位 ,三级标准 | 废水总排口(WS-0001) | 总铜 | 2021-05-11 | 0 |  |  |  | <0.05 | 2.0 |  | mg/L | 否 |  |  | 是
2021年5月份重点排污单位数据填报 | 南京造币有限公司 | 土壤环境 | 其他未列明金属制品制造 |  | 污水综合排放标准(GB8978-1996) | （表4）第二类污染物最高允许排放浓度（1998年1月1日后建的单位）,其他排污单位,三级标准 | 废水总排口(WS-0001) | 氨氮（NH3-N） | 2021-05-11 | 0 |  |  |  | 5.43 |  |  | mg/L | 否 |  |  | 否
2021年5月份重点排污单位数据填报 | 南京造币有限公司 | 土壤环境 | 其他未列明金属制品制造 |  | 污水综合排放标准(GB8978-1996) | （表4）第二类污染物最高允许排放浓度（1998年1月1日后建的单位）,一切排污单位 ,三级标准 | 废水总排口(WS-0001) | 氰化物（总氰化合物） | 2021-05-11 | 0 |  |  |  | 0.009 | 1.0 |  | mg/L | 否 |  |  | 是
2021年5月份重点排污单位数据填报 | 南京造币有限公司 | 土壤环境 | 其他未列明金属制品制造 |  | 污水综合排放标准(GB8978-1996) | （表4）第二类污染物最高允许排放浓度（1998年1月1日后建的单位）,其他排污单位,三级标准 | 废水总排口(WS-0001) | 悬浮物 | 2021-05-11 | 0 |  |  |  | 91 | 400 |  | mg/L | 否 |  |  | 是
2021年5月份重点排污单位数据填报 | 南京造币有限公司 | 土壤环境 | 其他未列明金属制品制造 |  | 污水综合排放标准(GB8978-1996) | （表4）第二类污染物最高允许排放浓度（1998年1月1日后建的单位）,一切排污单位 ,三级标准 | 废水总排口(WS-0001) | 总磷（以P计） | 2021-05-11 | 0 |  |  |  | 0.14 |  |  | mg/L | 否 |  |  | 否
2021年5月份重点排污单位数据填报 | 翰昂杰希思汽车零部件（南京）有限公司 | 水环境 | 汽车零部件及配件制造 |  | 污水综合排放标准(GB8978-1996) | （表4）第二类污染物最高允许排放浓度（1998年1月1日后建的单位）,其他排污单位,三级标准 | 总排口 | 氟化物 | 2021-05-11 | 0 |  |  |  | 10.7 | 20 |  | mg/L | 否 |  |  | 是
2021年5月份重点排污单位数据填报 | 翰昂杰希思汽车零部件（南京）有限公司 | 水环境 | 汽车零部件及配件制造 |  | 污水综合排放标准(GB8978-1996) | （表4）第二类污染物最高允许排放浓度（1998年1月1日后建的单位）,其他排污单位,三级标准 | 总排口 | 氨氮（NH3-N） | 2021-05-11 | 0 |  |  |  | 21.2 |  |  | mg/L | 否 |  |  | 否
2021年5月份重点排污单位数据填报 | 翰昂杰希思汽车零部件（南京）有限公司 | 水环境 | 汽车零部件及配件制造 |  | 污水综合排放标准(GB8978-1996) | （表4）第二类污染物最高允许排放浓度（1998年1月1日后建的单位）,城镇二级污水处理厂,二级标准 | 总排口 | 化学需氧量 | 2021-05-11 | 0 |  |  |  | 94 | 500 |  | mg/L | 否 |  |  | 是
2021年5月份重点排污单位数据填报 | 翰昂杰希思汽车零部件（南京）有限公司 | 水环境 | 汽车零部件及配件制造 |  | 污水综合排放标准(GB8978-1996) | （表4）第二类污染物最高允许排放浓度（1998年1月1日后建的单位）,一切排污单位 ,三级标准 | 总排口 | 总锌 | 2021-05-11 | 0 |  |  |  | <0.05 | 5.0 |  | mg/L | 否 |  |  | 是
2021年5月份重点排污单位数据填报 | 翰昂杰希思汽车零部件（南京）有限公司 | 水环境 | 汽车零部件及配件制造 |  | 污水综合排放标准(GB8978-1996) | （表4）第二类污染物最高允许排放浓度（1998年1月1日后建的单位）,一切排污单位 ,三级标准 | 总排口 | pH值 | 2021-05-11 | 0 |  |  |  | 7.37 | 9 | 6 | 无量纲 | 否 |  |  | 是
2021年5月份重点排污单位数据填报 | 翰昂杰希思汽车零部件（南京）有限公司 | 水环境 | 汽车零部件及配件制造 |  | 污水综合排放标准(GB8978-1996) | （表4）第二类污染物最高允许排放浓度（1998年1月1日后建的单位）,其他排污单位,三级标准 | 总排口 | 悬浮物 | 2021-05-11 | 0 |  |  |  | 16 | 400 |  | mg/L | 否 |  |  | 是
2021年5月份重点排污单位数据填报 | 翰昂杰希思汽车零部件（南京）有限公司 | 水环境 | 汽车零部件及配件制造 |  | 污水综合排放标准(GB8978-1996) | （表4）第二类污染物最高允许排放浓度（1998年1月1日后建的单位）,其他排污单位,三级标准 | 总排口 | 总锰 | 2021-05-11 | 0 |  |  |  | 0.12 | 5.0 |  | mg/L | 否 |  |  | 是
2021年5月份重点排污单位数据填报 | 翰昂杰希思汽车零部件（南京）有限公司 | 水环境 | 汽车零部件及配件制造 |  | 污水综合排放标准(GB8978-1996) | （表4）第二类污染物最高允许排放浓度（1998年1月1日后建的单位）,一切排污单位 ,三级标准 | 总排口 | 总磷（以P计） | 2021-05-11 | 0 |  |  |  | 0.79 |  |  | mg/L | 否 |  |  | 否
2021年5月份重点排污单位数据填报 | 翰昂杰希思汽车零部件（南京）有限公司 | 水环境 | 汽车零部件及配件制造 |  | 污水综合排放标准(GB8978-1996) | （表1）第一类污染物最高允许排放浓度 | 车间排口 | 六价铬 | 2021-05-11 | 0 |  |  |  | 0.014 | 0.5 |  | mg/L | 否 |  |  | 是
2021年5月份重点排污单位数据填报 | 翰昂杰希思汽车零部件（南京）有限公司 | 水环境 | 汽车零部件及配件制造 |  | 污水综合排放标准(GB8978-1996) | （表1）第一类污染物最高允许排放浓度 | 车间排口 | 总铬 | 2021-05-11 | 0 |  |  |  | 0.023 | 1.5 |  | mg/L | 否 |  |  | 是
2021年5月份重点排污单位数据填报 | 南京江宁水务集团有限公司江宁开发区南区污水处理厂 | 水环境 | 污水处理及其再生利用 |  | 城镇污水处理厂污染物排放标准[国标](GB18918-2002) | （表1）基本控制项目最高允许排放浓度（日均值）,一级标准（水温＞12℃或≤12℃）,A标准,通用 | 废水排口(WS-01) | 悬浮物 | 2021-05-12 | 0 |  |  |  | <4 | 10 |  | mg/L | 否 |  |  | 是
2021年5月份重点排污单位数据填报 | 南京江宁水务集团有限公司江宁开发区南区污水处理厂 | 水环境 | 污水处理及其再生利用 |  | 城镇污水处理厂污染物排放标准[国标](GB18918-2002) | （表1）基本控制项目最高允许排放浓度（日均值）,一级标准（水温＞12℃或≤12℃）,A标准,通用 | 废水排口(WS-01) | 化学需氧量 | 2021-05-12 | 0 |  |  |  | 6 | 50 |  | mg/L | 否 |  |  | 是
2021年5月份重点排污单位数据填报 | 南京江宁水务集团有限公司江宁开发区南区污水处理厂 | 水环境 | 污水处理及其再生利用 |  | 城镇污水处理厂污染物排放标准[国标](GB18918-2002) | （表1）基本控制项目最高允许排放浓度（日均值）,一级标准（水温＞12℃或≤12℃）,A标准,2006年1月1日后建设 | 废水排口(WS-01) | 总磷（以P计） | 2021-05-12 | 0 |  |  |  | 0.04 | 0.5 |  | mg/L | 否 |  |  | 是
2021年5月份重点排污单位数据填报 | 南京江宁水务集团有限公司江宁开发区南区污水处理厂 | 水环境 | 污水处理及其再生利用 |  | 城镇污水处理厂污染物排放标准[国标](GB18918-2002) | （表1）基本控制项目最高允许排放浓度（日均值）,一级标准（水温＞12℃或≤12℃）,A标准,通用 | 废水排口(WS-01) | 氨氮（NH3-N） | 2021-05-12 | 0 | 17.8 |  |  | 0.533 | 5;8 |  | mg/L | 否 |  |  | 是
2021年5月份重点排污单位数据填报 | 南京江宁水务集团有限公司江宁开发区南区污水处理厂 | 水环境 | 污水处理及其再生利用 |  | 城镇污水处理厂污染物排放标准[国标](GB18918-2002) | （表1）基本控制项目最高允许排放浓度（日均值）,一级标准（水温＞12℃或≤12℃）,A标准,通用 | 废水排口(WS-01) | pH值 | 2021-05-12 | 0 |  |  |  | 7.41 | 9 | 6 | 无量纲 | 否 |  |  | 是
2021年5月份重点排污单位数据填报 | 南京江宁水务集团有限公司城北污水处理厂 | 水环境 | 污水处理及其再生利用 |  | 城镇污水处理厂污染物排放标准[国标](GB18918-2002) | （表1）基本控制项目最高允许排放浓度（日均值）,一级标准（水温＞12℃或≤12℃）,A标准,通用 | 废水排口(WS-01) | 氨氮（NH3-N） | 2021-05-12 | 0 | 17.2 |  |  | 0.188 | 5;8 |  | mg/L | 否 |  |  | 是
2021年5月份重点排污单位数据填报 | 南京江宁水务集团有限公司城北污水处理厂 | 水环境 | 污水处理及其再生利用 |  | 城镇污水处理厂污染物排放标准[国标](GB18918-2002) | （表1）基本控制项目最高允许排放浓度（日均值）,一级标准（水温＞12℃或≤12℃）,A标准,2006年1月1日后建设 | 废水排口(WS-01) | 总磷（以P计） | 2021-05-12 | 0 |  |  |  | 0.10 | 0.5 |  | mg/L | 否 |  |  | 是
2021年5月份重点排污单位数据填报 | 南京江宁水务集团有限公司城北污水处理厂 | 水环境 | 污水处理及其再生利用 |  | 城镇污水处理厂污染物排放标准[国标](GB18918-2002) | （表1）基本控制项目最高允许排放浓度（日均值）,一级标准（水温＞12℃或≤12℃）,A标准,通用 | 废水排口(WS-01) | 悬浮物 | 2021-05-12 | 0 |  |  |  | 5 | 10 |  | mg/L | 否 |  |  | 是
2021年5月份重点排污单位数据填报 | 南京江宁水务集团有限公司城北污水处理厂 | 水环境 | 污水处理及其再生利用 |  | 城镇污水处理厂污染物排放标准[国标](GB18918-2002) | （表1）基本控制项目最高允许排放浓度（日均值）,一级标准（水温＞12℃或≤12℃）,A标准,通用 | 废水排口(WS-01) | pH值 | 2021-05-12 | 0 |  |  |  | 7.19 | 9 | 6 | 无量纲 | 否 |  |  | 是
2021年5月份重点排污单位数据填报 | 南京江宁水务集团有限公司城北污水处理厂 | 水环境 | 污水处理及其再生利用 |  | 城镇污水处理厂污染物排放标准[国标](GB18918-2002) | （表1）基本控制项目最高允许排放浓度（日均值）,一级标准（水温＞12℃或≤12℃）,A标准,通用 | 废水排口(WS-01) | 化学需氧量 | 2021-05-12 | 0 |  |  |  | 8 | 50 |  | mg/L | 否 |  |  | 是