## 废气比对
任务名称 | 企业名称 | 名录类别 | 行业类别 | 执行标准名称 | 执行标准条目名称 | 监测点 | 监测项目 | 监测日期 | 手动监测值 | 平均值 | 自动监测值 | 平均值 | 比对结果 | 技术要求
江北新区2021年5月废气比对监督监测 | 南京瑞固聚合物有限公司 | 水环境 | 专项化学用品制造 | 化学工业挥发性有机物排放标准(DB32/3151—2016) | 挥发性有机物及臭气浓度排放限值,最高允许排放浓度 | DA001废气排口(DA001) | 流速 | 2021-05-08 | 6.2 | 6.33 | 5.8 | 5.97 | -5.69% | 相对误差不超过±12%
江北新区2021年5月废气比对监督监测 | 南京瑞固聚合物有限公司 | 水环境 | 专项化学用品制造 | 化学工业挥发性有机物排放标准(DB32/3151—2016) | 挥发性有机物及臭气浓度排放限值,最高允许排放浓度 | DA001废气排口(DA001) | 流速 | 2021-05-08 | 6.1 | 6.33 | 6 | 5.97 | -5.69% | 相对误差不超过±12%
江北新区2021年5月废气比对监督监测 | 南京瑞固聚合物有限公司 | 水环境 | 专项化学用品制造 | 化学工业挥发性有机物排放标准(DB32/3151—2016) | 挥发性有机物及臭气浓度排放限值,最高允许排放浓度 | DA001废气排口(DA001) | 流速 | 2021-05-08 | 6.7 | 6.33 | 6.1 | 5.97 | -5.69% | 相对误差不超过±12%
江北新区2021年5月废气比对监督监测 | 南京瑞固聚合物有限公司 | 水环境 | 专项化学用品制造 | 化学工业挥发性有机物排放标准(DB32/3151—2016) | 挥发性有机物及臭气浓度排放限值,最高允许排放浓度 | DA001废气排口(DA001) | 非甲烷总烃 | 2021-05-08 | 3.29 | 2.85 | 3.17 | 2.82 | 4.36% | 相对准确度≤15%
江北新区2021年5月废气比对监督监测 | 南京瑞固聚合物有限公司 | 水环境 | 专项化学用品制造 | 化学工业挥发性有机物排放标准(DB32/3151—2016) | 挥发性有机物及臭气浓度排放限值,最高允许排放浓度 | DA001废气排口(DA001) | 非甲烷总烃 | 2021-05-08 | 3.02 | 2.85 | 3.1 | 2.82 | 4.36% | 相对准确度≤15%
江北新区2021年5月废气比对监督监测 | 南京瑞固聚合物有限公司 | 水环境 | 专项化学用品制造 | 化学工业挥发性有机物排放标准(DB32/3151—2016) | 挥发性有机物及臭气浓度排放限值,最高允许排放浓度 | DA001废气排口(DA001) | 非甲烷总烃 | 2021-05-08 | 2.97 | 2.85 | 2.93 | 2.82 | 4.36% | 相对准确度≤15%
江北新区2021年5月废气比对监督监测 | 南京瑞固聚合物有限公司 | 水环境 | 专项化学用品制造 | 化学工业挥发性有机物排放标准(DB32/3151—2016) | 挥发性有机物及臭气浓度排放限值,最高允许排放浓度 | DA001废气排口(DA001) | 非甲烷总烃 | 2021-05-08 | 3.22 | 2.85 | 3.27 | 2.82 | 4.36% | 相对准确度≤15%
江北新区2021年5月废气比对监督监测 | 南京瑞固聚合物有限公司 | 水环境 | 专项化学用品制造 | 化学工业挥发性有机物排放标准(DB32/3151—2016) | 挥发性有机物及臭气浓度排放限值,最高允许排放浓度 | DA001废气排口(DA001) | 非甲烷总烃 | 2021-05-08 | 1.69 | 2.85 | 1.7 | 2.82 | 4.36% | 相对准确度≤15%
江北新区2021年5月废气比对监督监测 | 南京瑞固聚合物有限公司 | 水环境 | 专项化学用品制造 | 化学工业挥发性有机物排放标准(DB32/3151—2016) | 挥发性有机物及臭气浓度排放限值,最高允许排放浓度 | DA001废气排口(DA001) | 非甲烷总烃 | 2021-05-08 | 2.91 | 2.85 | 2.77 | 2.82 | 4.36% | 相对准确度≤15%
江北新区2021年5月废气比对监督监测 | 伊士曼化学品（南京）有限公司 | 水环境 | 有机化学原料制造 | 化学工业挥发性有机物排放标准(DB32/3151—2016) | 挥发性有机物及臭气浓度排放限值,最高允许排放浓度 | FQ-02 废气排口(FQ-02 废气排口) | 流速 | 2021-05-06 | 4.8 | 4.7 | 4.9 | 4.9 | 4.26% | 相对误差不超过±12%
江北新区2021年5月废气比对监督监测 | 伊士曼化学品（南京）有限公司 | 水环境 | 有机化学原料制造 | 化学工业挥发性有机物排放标准(DB32/3151—2016) | 挥发性有机物及臭气浓度排放限值,最高允许排放浓度 | FQ-02 废气排口(FQ-02 废气排口) | 流速 | 2021-05-06 | 4.7 | 4.7 | 4.9 | 4.9 | 4.26% | 相对误差不超过±12%
江北新区2021年5月废气比对监督监测 | 伊士曼化学品（南京）有限公司 | 水环境 | 有机化学原料制造 | 化学工业挥发性有机物排放标准(DB32/3151—2016) | 挥发性有机物及臭气浓度排放限值,最高允许排放浓度 | FQ-02 废气排口(FQ-02 废气排口) | 流速 | 2021-05-06 | 4.6 | 4.7 | 4.9 | 4.9 | 4.26% | 相对误差不超过±12%
江北新区2021年5月废气比对监督监测 | 伊士曼化学品（南京）有限公司 | 水环境 | 有机化学原料制造 | 化学工业挥发性有机物排放标准(DB32/3151—2016) | 挥发性有机物及臭气浓度排放限值,最高允许排放浓度 | FQ-02 废气排口(FQ-02 废气排口) | 非甲烷总烃 | 2021-05-06 | 7.75 | 8.29 | 7.35 | 7.76 | 9.64% | 相对准确度≤15%
江北新区2021年5月废气比对监督监测 | 伊士曼化学品（南京）有限公司 | 水环境 | 有机化学原料制造 | 化学工业挥发性有机物排放标准(DB32/3151—2016) | 挥发性有机物及臭气浓度排放限值,最高允许排放浓度 | FQ-02 废气排口(FQ-02 废气排口) | 非甲烷总烃 | 2021-05-06 | 7.8 | 8.29 | 7.32 | 7.76 | 9.64% | 相对准确度≤15%
江北新区2021年5月废气比对监督监测 | 伊士曼化学品（南京）有限公司 | 水环境 | 有机化学原料制造 | 化学工业挥发性有机物排放标准(DB32/3151—2016) | 挥发性有机物及臭气浓度排放限值,最高允许排放浓度 | FQ-02 废气排口(FQ-02 废气排口) | 非甲烷总烃 | 2021-05-06 | 8.16 | 8.29 | 7.41 | 7.76 | 9.64% | 相对准确度≤15%
江北新区2021年5月废气比对监督监测 | 伊士曼化学品（南京）有限公司 | 水环境 | 有机化学原料制造 | 化学工业挥发性有机物排放标准(DB32/3151—2016) | 挥发性有机物及臭气浓度排放限值,最高允许排放浓度 | FQ-02 废气排口(FQ-02 废气排口) | 非甲烷总烃 | 2021-05-06 | 9.17 | 8.29 | 8.31 | 7.76 | 9.64% | 相对准确度≤15%
江北新区2021年5月废气比对监督监测 | 伊士曼化学品（南京）有限公司 | 水环境 | 有机化学原料制造 | 化学工业挥发性有机物排放标准(DB32/3151—2016) | 挥发性有机物及臭气浓度排放限值,最高允许排放浓度 | FQ-02 废气排口(FQ-02 废气排口) | 非甲烷总烃 | 2021-05-06 | 8.02 | 8.29 | 7.88 | 7.76 | 9.64% | 相对准确度≤15%
江北新区2021年5月废气比对监督监测 | 伊士曼化学品（南京）有限公司 | 水环境 | 有机化学原料制造 | 化学工业挥发性有机物排放标准(DB32/3151—2016) | 挥发性有机物及臭气浓度排放限值,最高允许排放浓度 | FQ-02 废气排口(FQ-02 废气排口) | 非甲烷总烃 | 2021-05-06 | 8.83 | 8.29 | 8.28 | 7.76 | 9.64% | 相对准确度≤15%
江北新区2021年5月废气比对监督监测 | 南京威尔生物科技有限公司 | 水环境 | 专项化学用品制造 | 化学工业挥发性有机物排放标准(DB32/3151—2016) | 挥发性有机物及臭气浓度排放限值,最高允许排放浓度 | FQ-01聚合装置废气排口(FQ-01) | 流速 | 2021-05-11 | 2.4 | 2.47 | 2.6 | 2.57 | 4.05% | 相对误差不超过±12%
江北新区2021年5月废气比对监督监测 | 南京威尔生物科技有限公司 | 水环境 | 专项化学用品制造 | 化学工业挥发性有机物排放标准(DB32/3151—2016) | 挥发性有机物及臭气浓度排放限值,最高允许排放浓度 | FQ-01聚合装置废气排口(FQ-01) | 流速 | 2021-05-11 | 2.6 | 2.47 | 2.5 | 2.57 | 4.05% | 相对误差不超过±12%
江北新区2021年5月废气比对监督监测 | 南京威尔生物科技有限公司 | 水环境 | 专项化学用品制造 | 化学工业挥发性有机物排放标准(DB32/3151—2016) | 挥发性有机物及臭气浓度排放限值,最高允许排放浓度 | FQ-01聚合装置废气排口(FQ-01) | 流速 | 2021-05-11 | 2.4 | 2.47 | 2.6 | 2.57 | 4.05% | 相对误差不超过±12%
江北新区2021年5月废气比对监督监测 | 南京威尔生物科技有限公司 | 水环境 | 专项化学用品制造 | 化学工业挥发性有机物排放标准(DB32/3151—2016) | 挥发性有机物及臭气浓度排放限值,最高允许排放浓度 | FQ-01聚合装置废气排口(FQ-01) | 非甲烷总烃 | 2021-05-11 | 1.40 | 1.41 | 1.70 | 1.39 | 13.4% | 相对准确度≤15%
江北新区2021年5月废气比对监督监测 | 南京威尔生物科技有限公司 | 水环境 | 专项化学用品制造 | 化学工业挥发性有机物排放标准(DB32/3151—2016) | 挥发性有机物及臭气浓度排放限值,最高允许排放浓度 | FQ-01聚合装置废气排口(FQ-01) | 非甲烷总烃 | 2021-05-11 | 1.40 | 1.41 | 1.33 | 1.39 | 13.4% | 相对准确度≤15%
江北新区2021年5月废气比对监督监测 | 南京威尔生物科技有限公司 | 水环境 | 专项化学用品制造 | 化学工业挥发性有机物排放标准(DB32/3151—2016) | 挥发性有机物及臭气浓度排放限值,最高允许排放浓度 | FQ-01聚合装置废气排口(FQ-01) | 非甲烷总烃 | 2021-05-11 | 1.33 | 1.41 | 1.30 | 1.39 | 13.4% | 相对准确度≤15%
江北新区2021年5月废气比对监督监测 | 南京威尔生物科技有限公司 | 水环境 | 专项化学用品制造 | 化学工业挥发性有机物排放标准(DB32/3151—2016) | 挥发性有机物及臭气浓度排放限值,最高允许排放浓度 | FQ-01聚合装置废气排口(FQ-01) | 非甲烷总烃 | 2021-05-11 | 1.22 | 1.41 | 1.10 | 1.39 | 13.4% | 相对准确度≤15%
江北新区2021年5月废气比对监督监测 | 南京威尔生物科技有限公司 | 水环境 | 专项化学用品制造 | 化学工业挥发性有机物排放标准(DB32/3151—2016) | 挥发性有机物及臭气浓度排放限值,最高允许排放浓度 | FQ-01聚合装置废气排口(FQ-01) | 非甲烷总烃 | 2021-05-11 | 1.63 | 1.41 | 1.50 | 1.39 | 13.4% | 相对准确度≤15%
江北新区2021年5月废气比对监督监测 | 南京威尔生物科技有限公司 | 水环境 | 专项化学用品制造 | 化学工业挥发性有机物排放标准(DB32/3151—2016) | 挥发性有机物及臭气浓度排放限值,最高允许排放浓度 | FQ-01聚合装置废气排口(FQ-01) | 非甲烷总烃 | 2021-05-11 | 1.47 | 1.41 | 1.40 | 1.39 | 13.4% | 相对准确度≤15%
江北新区2021年5月废气比对监督监测 | 南京威尔生物科技有限公司 | 水环境 | 专项化学用品制造 | 化学工业挥发性有机物排放标准(DB32/3151—2016) | 挥发性有机物及臭气浓度排放限值,最高允许排放浓度 | FQ-02酯化装置尾气排口(FQ-02) | 流速 | 2021-05-11 | 1.5 | 1.5 | 1.5 | 1.5 | 0% | 相对误差不超过±12%
江北新区2021年5月废气比对监督监测 | 南京威尔生物科技有限公司 | 水环境 | 专项化学用品制造 | 化学工业挥发性有机物排放标准(DB32/3151—2016) | 挥发性有机物及臭气浓度排放限值,最高允许排放浓度 | FQ-02酯化装置尾气排口(FQ-02) | 流速 | 2021-05-11 | 1.5 | 1.5 | 1.5 | 1.5 | 0% | 相对误差不超过±12%
江北新区2021年5月废气比对监督监测 | 南京威尔生物科技有限公司 | 水环境 | 专项化学用品制造 | 化学工业挥发性有机物排放标准(DB32/3151—2016) | 挥发性有机物及臭气浓度排放限值,最高允许排放浓度 | FQ-02酯化装置尾气排口(FQ-02) | 流速 | 2021-05-11 | 1.5 | 1.5 | 1.5 | 1.5 | 0% | 相对误差不超过±12%
江北新区2021年5月废气比对监督监测 | 南京威尔生物科技有限公司 | 水环境 | 专项化学用品制造 | 化学工业挥发性有机物排放标准(DB32/3151—2016) | 挥发性有机物及臭气浓度排放限值,最高允许排放浓度 | FQ-02酯化装置尾气排口(FQ-02) | 非甲烷总烃 | 2021-05-11 | 0.86 | 0.82 | 0.86 | 0.81 | 7.22% | 相对准确度≤15%
江北新区2021年5月废气比对监督监测 | 南京威尔生物科技有限公司 | 水环境 | 专项化学用品制造 | 化学工业挥发性有机物排放标准(DB32/3151—2016) | 挥发性有机物及臭气浓度排放限值,最高允许排放浓度 | FQ-02酯化装置尾气排口(FQ-02) | 非甲烷总烃 | 2021-05-11 | 0.82 | 0.82 | 0.82 | 0.81 | 7.22% | 相对准确度≤15%
江北新区2021年5月废气比对监督监测 | 南京威尔生物科技有限公司 | 水环境 | 专项化学用品制造 | 化学工业挥发性有机物排放标准(DB32/3151—2016) | 挥发性有机物及臭气浓度排放限值,最高允许排放浓度 | FQ-02酯化装置尾气排口(FQ-02) | 非甲烷总烃 | 2021-05-11 | 0.93 | 0.82 | 0.95 | 0.81 | 7.22% | 相对准确度≤15%
江北新区2021年5月废气比对监督监测 | 南京威尔生物科技有限公司 | 水环境 | 专项化学用品制造 | 化学工业挥发性有机物排放标准(DB32/3151—2016) | 挥发性有机物及臭气浓度排放限值,最高允许排放浓度 | FQ-02酯化装置尾气排口(FQ-02) | 非甲烷总烃 | 2021-05-11 | 0.72 | 0.82 | 0.74 | 0.81 | 7.22% | 相对准确度≤15%
江北新区2021年5月废气比对监督监测 | 南京威尔生物科技有限公司 | 水环境 | 专项化学用品制造 | 化学工业挥发性有机物排放标准(DB32/3151—2016) | 挥发性有机物及臭气浓度排放限值,最高允许排放浓度 | FQ-02酯化装置尾气排口(FQ-02) | 非甲烷总烃 | 2021-05-11 | 0.74 | 0.82 | 0.70 | 0.81 | 7.22% | 相对准确度≤15%
江北新区2021年5月废气比对监督监测 | 南京威尔生物科技有限公司 | 水环境 | 专项化学用品制造 | 化学工业挥发性有机物排放标准(DB32/3151—2016) | 挥发性有机物及臭气浓度排放限值,最高允许排放浓度 | FQ-02酯化装置尾气排口(FQ-02) | 非甲烷总烃 | 2021-05-11 | 0.87 | 0.82 | 0.77 | 0.81 | 7.22% | 相对准确度≤15%
江北新区2021年5月废气比对监督监测 | 南京威尔生物科技有限公司 | 水环境 | 专项化学用品制造 | 化学工业挥发性有机物排放标准(DB32/3151—2016) | 挥发性有机物及臭气浓度排放限值,最高允许排放浓度 | FQ-03封端醚装置排气口(FQ-03) | 流速 | 2021-05-11 | 2.2 | 2.1 | 2.1 | 2.2 | 4.76% | 相对误差不超过±12%
江北新区2021年5月废气比对监督监测 | 南京威尔生物科技有限公司 | 水环境 | 专项化学用品制造 | 化学工业挥发性有机物排放标准(DB32/3151—2016) | 挥发性有机物及臭气浓度排放限值,最高允许排放浓度 | FQ-03封端醚装置排气口(FQ-03) | 流速 | 2021-05-11 | 1.9 | 2.1 | 2.3 | 2.2 | 4.76% | 相对误差不超过±12%
江北新区2021年5月废气比对监督监测 | 南京威尔生物科技有限公司 | 水环境 | 专项化学用品制造 | 化学工业挥发性有机物排放标准(DB32/3151—2016) | 挥发性有机物及臭气浓度排放限值,最高允许排放浓度 | FQ-03封端醚装置排气口(FQ-03) | 流速 | 2021-05-11 | 2.2 | 2.1 | 2.2 | 2.2 | 4.76% | 相对误差不超过±12%
江北新区2021年5月废气比对监督监测 | 南京威尔生物科技有限公司 | 水环境 | 专项化学用品制造 | 化学工业挥发性有机物排放标准(DB32/3151—2016) | 挥发性有机物及臭气浓度排放限值,最高允许排放浓度 | FQ-03封端醚装置排气口(FQ-03) | 非甲烷总烃 | 2021-05-11 | 2.39 | 2.59 | 2.42 | 2.77 | 13.87% | 相对准确度≤15%
江北新区2021年5月废气比对监督监测 | 南京威尔生物科技有限公司 | 水环境 | 专项化学用品制造 | 化学工业挥发性有机物排放标准(DB32/3151—2016) | 挥发性有机物及臭气浓度排放限值,最高允许排放浓度 | FQ-03封端醚装置排气口(FQ-03) | 非甲烷总烃 | 2021-05-11 | 2.29 | 2.59 | 2.61 | 2.77 | 13.87% | 相对准确度≤15%
江北新区2021年5月废气比对监督监测 | 南京威尔生物科技有限公司 | 水环境 | 专项化学用品制造 | 化学工业挥发性有机物排放标准(DB32/3151—2016) | 挥发性有机物及臭气浓度排放限值,最高允许排放浓度 | FQ-03封端醚装置排气口(FQ-03) | 非甲烷总烃 | 2021-05-11 | 2.86 | 2.59 | 3.18 | 2.77 | 13.87% | 相对准确度≤15%
江北新区2021年5月废气比对监督监测 | 南京威尔生物科技有限公司 | 水环境 | 专项化学用品制造 | 化学工业挥发性有机物排放标准(DB32/3151—2016) | 挥发性有机物及臭气浓度排放限值,最高允许排放浓度 | FQ-03封端醚装置排气口(FQ-03) | 非甲烷总烃 | 2021-05-11 | 3.34 | 2.59 | 3.31 | 2.77 | 13.87% | 相对准确度≤15%
江北新区2021年5月废气比对监督监测 | 南京威尔生物科技有限公司 | 水环境 | 专项化学用品制造 | 化学工业挥发性有机物排放标准(DB32/3151—2016) | 挥发性有机物及臭气浓度排放限值,最高允许排放浓度 | FQ-03封端醚装置排气口(FQ-03) | 非甲烷总烃 | 2021-05-11 | 2.50 | 2.59 | 2.56 | 2.77 | 13.87% | 相对准确度≤15%
江北新区2021年5月废气比对监督监测 | 南京威尔生物科技有限公司 | 水环境 | 专项化学用品制造 | 化学工业挥发性有机物排放标准(DB32/3151—2016) | 挥发性有机物及臭气浓度排放限值,最高允许排放浓度 | FQ-03封端醚装置排气口(FQ-03) | 非甲烷总烃 | 2021-05-11 | 2.17 | 2.59 | 2.51 | 2.77 | 13.87% | 相对准确度≤15%
江北新区2021年5月废气比对监督监测 | 南京沙达旺储运有限公司 | 水环境 | 危险化学品仓储 | 大气污染物综合排放标准(GB16297-1996) | （表2）新污染源大气污染物排放限值（1997年1月1日起）,最高允许排放浓度,使用溶剂汽油或其他混合烃类物质,排气筒20m,二级,17 | FQ-01-2013尾气装置排口(FQ-01) | 流速 | 2021-05-17 | 7.7 | 8.17 | 7.9 | 8.17 | 0% | 相对误差不超过±12%
江北新区2021年5月废气比对监督监测 | 南京沙达旺储运有限公司 | 水环境 | 危险化学品仓储 | 大气污染物综合排放标准(GB16297-1996) | （表2）新污染源大气污染物排放限值（1997年1月1日起）,最高允许排放浓度,使用溶剂汽油或其他混合烃类物质,排气筒20m,二级,17 | FQ-01-2013尾气装置排口(FQ-01) | 流速 | 2021-05-17 | 8.7 | 8.17 | 8.3 | 8.17 | 0% | 相对误差不超过±12%
江北新区2021年5月废气比对监督监测 | 南京沙达旺储运有限公司 | 水环境 | 危险化学品仓储 | 大气污染物综合排放标准(GB16297-1996) | （表2）新污染源大气污染物排放限值（1997年1月1日起）,最高允许排放浓度,使用溶剂汽油或其他混合烃类物质,排气筒20m,二级,17 | FQ-01-2013尾气装置排口(FQ-01) | 流速 | 2021-05-17 | 8.1 | 8.17 | 8.3 | 8.17 | 0% | 相对误差不超过±12%
江北新区2021年5月废气比对监督监测 | 南京沙达旺储运有限公司 | 水环境 | 危险化学品仓储 | 大气污染物综合排放标准(GB16297-1996) | （表2）新污染源大气污染物排放限值（1997年1月1日起）,最高允许排放浓度,使用溶剂汽油或其他混合烃类物质,排气筒20m,二级,17 | FQ-01-2013尾气装置排口(FQ-01) | 非甲烷总烃 | 2021-05-17 | 16.2 | 15.08 | 15.5 | 15.28 | 5.79% | 相对准确度≤15%
江北新区2021年5月废气比对监督监测 | 南京沙达旺储运有限公司 | 水环境 | 危险化学品仓储 | 大气污染物综合排放标准(GB16297-1996) | （表2）新污染源大气污染物排放限值（1997年1月1日起）,最高允许排放浓度,使用溶剂汽油或其他混合烃类物质,排气筒20m,二级,17 | FQ-01-2013尾气装置排口(FQ-01) | 非甲烷总烃 | 2021-05-17 | 16.1 | 15.08 | 15.8 | 15.28 | 5.79% | 相对准确度≤15%
江北新区2021年5月废气比对监督监测 | 南京沙达旺储运有限公司 | 水环境 | 危险化学品仓储 | 大气污染物综合排放标准(GB16297-1996) | （表2）新污染源大气污染物排放限值（1997年1月1日起）,最高允许排放浓度,使用溶剂汽油或其他混合烃类物质,排气筒20m,二级,17 | FQ-01-2013尾气装置排口(FQ-01) | 非甲烷总烃 | 2021-05-17 | 14.4 | 15.08 | 15 | 15.28 | 5.79% | 相对准确度≤15%
江北新区2021年5月废气比对监督监测 | 南京沙达旺储运有限公司 | 水环境 | 危险化学品仓储 | 大气污染物综合排放标准(GB16297-1996) | （表2）新污染源大气污染物排放限值（1997年1月1日起）,最高允许排放浓度,使用溶剂汽油或其他混合烃类物质,排气筒20m,二级,17 | FQ-01-2013尾气装置排口(FQ-01) | 非甲烷总烃 | 2021-05-17 | 16 | 15.08 | 16 | 15.28 | 5.79% | 相对准确度≤15%
江北新区2021年5月废气比对监督监测 | 南京沙达旺储运有限公司 | 水环境 | 危险化学品仓储 | 大气污染物综合排放标准(GB16297-1996) | （表2）新污染源大气污染物排放限值（1997年1月1日起）,最高允许排放浓度,使用溶剂汽油或其他混合烃类物质,排气筒20m,二级,17 | FQ-01-2013尾气装置排口(FQ-01) | 非甲烷总烃 | 2021-05-17 | 14.5 | 15.08 | 15.1 | 15.28 | 5.79% | 相对准确度≤15%
江北新区2021年5月废气比对监督监测 | 南京沙达旺储运有限公司 | 水环境 | 危险化学品仓储 | 大气污染物综合排放标准(GB16297-1996) | （表2）新污染源大气污染物排放限值（1997年1月1日起）,最高允许排放浓度,使用溶剂汽油或其他混合烃类物质,排气筒20m,二级,17 | FQ-01-2013尾气装置排口(FQ-01) | 非甲烷总烃 | 2021-05-17 | 13.3 | 15.08 | 14.3 | 15.28 | 5.79% | 相对准确度≤15%
江北新区2021年5月废气比对监督监测 | 江苏炼兴新材料股份有限公司 | 水环境 | 有机化学原料制造 | 化学工业挥发性有机物排放标准(DB32/3151—2016) | 挥发性有机物及臭气浓度排放限值,最高允许排放浓度 | 污水预处理废气排口DA004(污水预处理废气排口DA004) | 流速 | 2021-05-08 | 6.5 | 6.63 | 6.7 | 7.3 | 10.11% | 相对误差不超过±12%
江北新区2021年5月废气比对监督监测 | 江苏炼兴新材料股份有限公司 | 水环境 | 有机化学原料制造 | 化学工业挥发性有机物排放标准(DB32/3151—2016) | 挥发性有机物及臭气浓度排放限值,最高允许排放浓度 | 污水预处理废气排口DA004(污水预处理废气排口DA004) | 流速 | 2021-05-08 | 7.2 | 6.63 | 6.8 | 7.3 | 10.11% | 相对误差不超过±12%
江北新区2021年5月废气比对监督监测 | 江苏炼兴新材料股份有限公司 | 水环境 | 有机化学原料制造 | 化学工业挥发性有机物排放标准(DB32/3151—2016) | 挥发性有机物及臭气浓度排放限值,最高允许排放浓度 | 污水预处理废气排口DA004(污水预处理废气排口DA004) | 流速 | 2021-05-08 | 6.2 | 6.63 | 8.4 | 7.3 | 10.11% | 相对误差不超过±12%
江北新区2021年5月废气比对监督监测 | 江苏炼兴新材料股份有限公司 | 水环境 | 有机化学原料制造 | 化学工业挥发性有机物排放标准(DB32/3151—2016) | 挥发性有机物及臭气浓度排放限值,最高允许排放浓度 | 污水预处理废气排口DA004(污水预处理废气排口DA004) | 非甲烷总烃 | 2021-05-08 | 1.24 | 0.95 | 1.16 | 0.9 | 10.25% | 相对准确度≤15%
江北新区2021年5月废气比对监督监测 | 江苏炼兴新材料股份有限公司 | 水环境 | 有机化学原料制造 | 化学工业挥发性有机物排放标准(DB32/3151—2016) | 挥发性有机物及臭气浓度排放限值,最高允许排放浓度 | 污水预处理废气排口DA004(污水预处理废气排口DA004) | 非甲烷总烃 | 2021-05-08 | 0.92 | 0.95 | 0.88 | 0.9 | 10.25% | 相对准确度≤15%
江北新区2021年5月废气比对监督监测 | 江苏炼兴新材料股份有限公司 | 水环境 | 有机化学原料制造 | 化学工业挥发性有机物排放标准(DB32/3151—2016) | 挥发性有机物及臭气浓度排放限值,最高允许排放浓度 | 污水预处理废气排口DA004(污水预处理废气排口DA004) | 非甲烷总烃 | 2021-05-08 | 0.37 | 0.95 | 0.41 | 0.9 | 10.25% | 相对准确度≤15%
江北新区2021年5月废气比对监督监测 | 江苏炼兴新材料股份有限公司 | 水环境 | 有机化学原料制造 | 化学工业挥发性有机物排放标准(DB32/3151—2016) | 挥发性有机物及臭气浓度排放限值,最高允许排放浓度 | 污水预处理废气排口DA004(污水预处理废气排口DA004) | 非甲烷总烃 | 2021-05-08 | 1 | 0.95 | 0.92 | 0.9 | 10.25% | 相对准确度≤15%
江北新区2021年5月废气比对监督监测 | 江苏炼兴新材料股份有限公司 | 水环境 | 有机化学原料制造 | 化学工业挥发性有机物排放标准(DB32/3151—2016) | 挥发性有机物及臭气浓度排放限值,最高允许排放浓度 | 污水预处理废气排口DA004(污水预处理废气排口DA004) | 非甲烷总烃 | 2021-05-08 | 0.94 | 0.95 | 0.88 | 0.9 | 10.25% | 相对准确度≤15%
江北新区2021年5月废气比对监督监测 | 江苏炼兴新材料股份有限公司 | 水环境 | 有机化学原料制造 | 化学工业挥发性有机物排放标准(DB32/3151—2016) | 挥发性有机物及臭气浓度排放限值,最高允许排放浓度 | 污水预处理废气排口DA004(污水预处理废气排口DA004) | 非甲烷总烃 | 2021-05-08 | 1.22 | 0.95 | 1.16 | 0.9 | 10.25% | 相对准确度≤15%
江北新区2021年5月废气比对监督监测 | 江苏炼兴新材料股份有限公司 | 水环境 | 有机化学原料制造 | 石油化学工业污染物排放标准(GB31571-2015) | （表5）大气污染物特别排放限值, 工艺加热炉 | 加热炉废气排放口DA002(加热炉废气排放口DA002) | 含氧量 | 2021-05-08 | 3.5 | 3.35 | 3.4 | 3.43 | 0.08% | 绝对误差不超过±1.0%
江北新区2021年5月废气比对监督监测 | 江苏炼兴新材料股份有限公司 | 水环境 | 有机化学原料制造 | 石油化学工业污染物排放标准(GB31571-2015) | （表5）大气污染物特别排放限值, 工艺加热炉 | 加热炉废气排放口DA002(加热炉废气排放口DA002) | 含氧量 | 2021-05-08 | 3.4 | 3.35 | 3.4 | 3.43 | 0.08% | 绝对误差不超过±1.0%
江北新区2021年5月废气比对监督监测 | 江苏炼兴新材料股份有限公司 | 水环境 | 有机化学原料制造 | 石油化学工业污染物排放标准(GB31571-2015) | （表5）大气污染物特别排放限值, 工艺加热炉 | 加热炉废气排放口DA002(加热炉废气排放口DA002) | 含氧量 | 2021-05-08 | 3.5 | 3.35 | 3.5 | 3.43 | 0.08% | 绝对误差不超过±1.0%
江北新区2021年5月废气比对监督监测 | 江苏炼兴新材料股份有限公司 | 水环境 | 有机化学原料制造 | 石油化学工业污染物排放标准(GB31571-2015) | （表5）大气污染物特别排放限值, 工艺加热炉 | 加热炉废气排放口DA002(加热炉废气排放口DA002) | 含氧量 | 2021-05-08 | 3.2 | 3.35 | 3.5 | 3.43 | 0.08% | 绝对误差不超过±1.0%
江北新区2021年5月废气比对监督监测 | 江苏炼兴新材料股份有限公司 | 水环境 | 有机化学原料制造 | 石油化学工业污染物排放标准(GB31571-2015) | （表5）大气污染物特别排放限值, 工艺加热炉 | 加热炉废气排放口DA002(加热炉废气排放口DA002) | 含氧量 | 2021-05-08 | 3.2 | 3.35 | 3.4 | 3.43 | 0.08% | 绝对误差不超过±1.0%
江北新区2021年5月废气比对监督监测 | 江苏炼兴新材料股份有限公司 | 水环境 | 有机化学原料制造 | 石油化学工业污染物排放标准(GB31571-2015) | （表5）大气污染物特别排放限值, 工艺加热炉 | 加热炉废气排放口DA002(加热炉废气排放口DA002) | 含氧量 | 2021-05-08 | 3.3 | 3.35 | 3.4 | 3.43 | 0.08% | 绝对误差不超过±1.0%
江北新区2021年5月废气比对监督监测 | 江苏炼兴新材料股份有限公司 | 水环境 | 有机化学原料制造 | 石油化学工业污染物排放标准(GB31571-2015) | （表5）大气污染物特别排放限值, 工艺加热炉 | 加热炉废气排放口DA002(加热炉废气排放口DA002) | 流速 | 2021-05-08 | 3.1 | 2.87 | 3.1 | 3.07 | 6.97% | 相对误差不超过±12%
江北新区2021年5月废气比对监督监测 | 江苏炼兴新材料股份有限公司 | 水环境 | 有机化学原料制造 | 石油化学工业污染物排放标准(GB31571-2015) | （表5）大气污染物特别排放限值, 工艺加热炉 | 加热炉废气排放口DA002(加热炉废气排放口DA002) | 流速 | 2021-05-08 | 2.9 | 2.87 | 3 | 3.07 | 6.97% | 相对误差不超过±12%
江北新区2021年5月废气比对监督监测 | 江苏炼兴新材料股份有限公司 | 水环境 | 有机化学原料制造 | 石油化学工业污染物排放标准(GB31571-2015) | （表5）大气污染物特别排放限值, 工艺加热炉 | 加热炉废气排放口DA002(加热炉废气排放口DA002) | 流速 | 2021-05-08 | 2.6 | 2.87 | 3.1 | 3.07 | 6.97% | 相对误差不超过±12%
江北新区2021年5月废气比对监督监测 | 江苏炼兴新材料股份有限公司 | 水环境 | 有机化学原料制造 | 石油化学工业污染物排放标准(GB31571-2015) | （表5）大气污染物特别排放限值, 工艺加热炉 | 加热炉废气排放口DA002(加热炉废气排放口DA002) | 湿度 | 2021-05-08 | 17.1 | 17.1 | 16.7 | 16.87 | -1.35% | 相对误差不超过±25%
江北新区2021年5月废气比对监督监测 | 江苏炼兴新材料股份有限公司 | 水环境 | 有机化学原料制造 | 石油化学工业污染物排放标准(GB31571-2015) | （表5）大气污染物特别排放限值, 工艺加热炉 | 加热炉废气排放口DA002(加热炉废气排放口DA002) | 湿度 | 2021-05-08 | 17.1 | 17.1 | 16.9 | 16.87 | -1.35% | 相对误差不超过±25%
江北新区2021年5月废气比对监督监测 | 江苏炼兴新材料股份有限公司 | 水环境 | 有机化学原料制造 | 石油化学工业污染物排放标准(GB31571-2015) | （表5）大气污染物特别排放限值, 工艺加热炉 | 加热炉废气排放口DA002(加热炉废气排放口DA002) | 湿度 | 2021-05-08 | 17.1 | 17.1 | 17 | 16.87 | -1.35% | 相对误差不超过±25%
江北新区2021年5月废气比对监督监测 | 江苏炼兴新材料股份有限公司 | 水环境 | 有机化学原料制造 | 石油化学工业污染物排放标准(GB31571-2015) | （表5）大气污染物特别排放限值, 工艺加热炉 | 加热炉废气排放口DA002(加热炉废气排放口DA002) | 二氧化硫 | 2021-05-08 | <3 | 1.5 | 0 | 0 | -1.5mg/m3 | 绝对误差不超过±17mg/m3
江北新区2021年5月废气比对监督监测 | 江苏炼兴新材料股份有限公司 | 水环境 | 有机化学原料制造 | 石油化学工业污染物排放标准(GB31571-2015) | （表5）大气污染物特别排放限值, 工艺加热炉 | 加热炉废气排放口DA002(加热炉废气排放口DA002) | 二氧化硫 | 2021-05-08 | <3 | 1.5 | 0 | 0 | -1.5mg/m3 | 绝对误差不超过±17mg/m3
江北新区2021年5月废气比对监督监测 | 江苏炼兴新材料股份有限公司 | 水环境 | 有机化学原料制造 | 石油化学工业污染物排放标准(GB31571-2015) | （表5）大气污染物特别排放限值, 工艺加热炉 | 加热炉废气排放口DA002(加热炉废气排放口DA002) | 二氧化硫 | 2021-05-08 | <3 | 1.5 | 0 | 0 | -1.5mg/m3 | 绝对误差不超过±17mg/m3
江北新区2021年5月废气比对监督监测 | 江苏炼兴新材料股份有限公司 | 水环境 | 有机化学原料制造 | 石油化学工业污染物排放标准(GB31571-2015) | （表5）大气污染物特别排放限值, 工艺加热炉 | 加热炉废气排放口DA002(加热炉废气排放口DA002) | 二氧化硫 | 2021-05-08 | <3 | 1.5 | 0 | 0 | -1.5mg/m3 | 绝对误差不超过±17mg/m3
江北新区2021年5月废气比对监督监测 | 江苏炼兴新材料股份有限公司 | 水环境 | 有机化学原料制造 | 石油化学工业污染物排放标准(GB31571-2015) | （表5）大气污染物特别排放限值, 工艺加热炉 | 加热炉废气排放口DA002(加热炉废气排放口DA002) | 二氧化硫 | 2021-05-08 | <3 | 1.5 | 0 | 0 | -1.5mg/m3 | 绝对误差不超过±17mg/m3
江北新区2021年5月废气比对监督监测 | 江苏炼兴新材料股份有限公司 | 水环境 | 有机化学原料制造 | 石油化学工业污染物排放标准(GB31571-2015) | （表5）大气污染物特别排放限值, 工艺加热炉 | 加热炉废气排放口DA002(加热炉废气排放口DA002) | 二氧化硫 | 2021-05-08 | <3 | 1.5 | 0 | 0 | -1.5mg/m3 | 绝对误差不超过±17mg/m3
江北新区2021年5月废气比对监督监测 | 江苏炼兴新材料股份有限公司 | 水环境 | 有机化学原料制造 | 石油化学工业污染物排放标准(GB31571-2015) | （表5）大气污染物特别排放限值,废水处理有机废气收集处理装置非焚烧类有机排放口 | 加热炉废气排放口DA002(加热炉废气排放口DA002) | 氮氧化物 | 2021-05-08 | 40 | 40.67 | 32 | 32.5 | -8.17mg/m3 | 绝对误差不超过±12mg/m3
江北新区2021年5月废气比对监督监测 | 江苏炼兴新材料股份有限公司 | 水环境 | 有机化学原料制造 | 石油化学工业污染物排放标准(GB31571-2015) | （表5）大气污染物特别排放限值,废水处理有机废气收集处理装置非焚烧类有机排放口 | 加热炉废气排放口DA002(加热炉废气排放口DA002) | 氮氧化物 | 2021-05-08 | 41 | 40.67 | 30 | 32.5 | -8.17mg/m3 | 绝对误差不超过±12mg/m3
江北新区2021年5月废气比对监督监测 | 江苏炼兴新材料股份有限公司 | 水环境 | 有机化学原料制造 | 石油化学工业污染物排放标准(GB31571-2015) | （表5）大气污染物特别排放限值,废水处理有机废气收集处理装置非焚烧类有机排放口 | 加热炉废气排放口DA002(加热炉废气排放口DA002) | 氮氧化物 | 2021-05-08 | 39 | 40.67 | 34 | 32.5 | -8.17mg/m3 | 绝对误差不超过±12mg/m3
江北新区2021年5月废气比对监督监测 | 江苏炼兴新材料股份有限公司 | 水环境 | 有机化学原料制造 | 石油化学工业污染物排放标准(GB31571-2015) | （表5）大气污染物特别排放限值,废水处理有机废气收集处理装置非焚烧类有机排放口 | 加热炉废气排放口DA002(加热炉废气排放口DA002) | 氮氧化物 | 2021-05-08 | 42 | 40.67 | 32 | 32.5 | -8.17mg/m3 | 绝对误差不超过±12mg/m3
江北新区2021年5月废气比对监督监测 | 江苏炼兴新材料股份有限公司 | 水环境 | 有机化学原料制造 | 石油化学工业污染物排放标准(GB31571-2015) | （表5）大气污染物特别排放限值,废水处理有机废气收集处理装置非焚烧类有机排放口 | 加热炉废气排放口DA002(加热炉废气排放口DA002) | 氮氧化物 | 2021-05-08 | 42 | 40.67 | 32 | 32.5 | -8.17mg/m3 | 绝对误差不超过±12mg/m3
江北新区2021年5月废气比对监督监测 | 江苏炼兴新材料股份有限公司 | 水环境 | 有机化学原料制造 | 石油化学工业污染物排放标准(GB31571-2015) | （表5）大气污染物特别排放限值,废水处理有机废气收集处理装置非焚烧类有机排放口 | 加热炉废气排放口DA002(加热炉废气排放口DA002) | 氮氧化物 | 2021-05-08 | 40 | 40.67 | 35 | 32.5 | -8.17mg/m3 | 绝对误差不超过±12mg/m3
江北新区2021年5月废气比对监督监测 | 江苏炼兴新材料股份有限公司 | 水环境 | 有机化学原料制造 | 石油化学工业污染物排放标准(GB31571-2015) | （表5）大气污染物特别排放限值, 工艺加热炉 | 加热炉废气排放口DA002(加热炉废气排放口DA002) | 颗粒物 | 2021-05-08 | 2.3 | 2.23 | 0.9 | 0.9 | -1.33mg/m3 | 绝对误差不超过±5mg/m3
江北新区2021年5月废气比对监督监测 | 江苏炼兴新材料股份有限公司 | 水环境 | 有机化学原料制造 | 石油化学工业污染物排放标准(GB31571-2015) | （表5）大气污染物特别排放限值, 工艺加热炉 | 加热炉废气排放口DA002(加热炉废气排放口DA002) | 颗粒物 | 2021-05-08 | 2.3 | 2.23 | 0.9 | 0.9 | -1.33mg/m3 | 绝对误差不超过±5mg/m3
江北新区2021年5月废气比对监督监测 | 江苏炼兴新材料股份有限公司 | 水环境 | 有机化学原料制造 | 石油化学工业污染物排放标准(GB31571-2015) | （表5）大气污染物特别排放限值, 工艺加热炉 | 加热炉废气排放口DA002(加热炉废气排放口DA002) | 颗粒物 | 2021-05-08 | 2.1 | 2.23 | 0.9 | 0.9 | -1.33mg/m3 | 绝对误差不超过±5mg/m3
江北新区2021年5月废气比对监督监测 | 江苏炼兴新材料股份有限公司 | 水环境 | 有机化学原料制造 | 石油化学工业污染物排放标准(GB31571-2015) | （表5）大气污染物特别排放限值, 工艺加热炉 | 加热炉废气排放口DA002(加热炉废气排放口DA002) | 温度 | 2021-05-08 | 88 | 88 | 88 | 89.33 | 1.33℃ | 绝对误差不超过±3℃
江北新区2021年5月废气比对监督监测 | 江苏炼兴新材料股份有限公司 | 水环境 | 有机化学原料制造 | 石油化学工业污染物排放标准(GB31571-2015) | （表5）大气污染物特别排放限值, 工艺加热炉 | 加热炉废气排放口DA002(加热炉废气排放口DA002) | 温度 | 2021-05-08 | 88 | 88 | 90 | 89.33 | 1.33℃ | 绝对误差不超过±3℃
江北新区2021年5月废气比对监督监测 | 江苏炼兴新材料股份有限公司 | 水环境 | 有机化学原料制造 | 石油化学工业污染物排放标准(GB31571-2015) | （表5）大气污染物特别排放限值, 工艺加热炉 | 加热炉废气排放口DA002(加热炉废气排放口DA002) | 温度 | 2021-05-08 | 88 | 88 | 90 | 89.33 | 1.33℃ | 绝对误差不超过±3℃
江北新区2021年5月废气比对监督监测 | 江苏省农药研究所股份有限公司 | 水环境 | 化学农药制造 | 大气污染物综合排放标准(GB16297-1996) | （表2）新污染源大气污染物排放限值（1997年1月1日起）,最高允许排放浓度,除碳黑尘、燃料尘、玻璃棉尘、石英粉尘、矿渣棉尘外其他,排气筒20m,二级,5.9 | FQ-04-2014三车间制剂废气(FQ-04-2014) | 流速 | 2021-05-07 | 13 | 13.33 | 12.7 | 12.63 | -5.25% | 相对误差不超过±10%
江北新区2021年5月废气比对监督监测 | 江苏省农药研究所股份有限公司 | 水环境 | 化学农药制造 | 大气污染物综合排放标准(GB16297-1996) | （表2）新污染源大气污染物排放限值（1997年1月1日起）,最高允许排放浓度,除碳黑尘、燃料尘、玻璃棉尘、石英粉尘、矿渣棉尘外其他,排气筒20m,二级,5.9 | FQ-04-2014三车间制剂废气(FQ-04-2014) | 流速 | 2021-05-07 | 13.4 | 13.33 | 12.4 | 12.63 | -5.25% | 相对误差不超过±10%
江北新区2021年5月废气比对监督监测 | 江苏省农药研究所股份有限公司 | 水环境 | 化学农药制造 | 大气污染物综合排放标准(GB16297-1996) | （表2）新污染源大气污染物排放限值（1997年1月1日起）,最高允许排放浓度,除碳黑尘、燃料尘、玻璃棉尘、石英粉尘、矿渣棉尘外其他,排气筒20m,二级,5.9 | FQ-04-2014三车间制剂废气(FQ-04-2014) | 流速 | 2021-05-07 | 13.6 | 13.33 | 12.8 | 12.63 | -5.25% | 相对误差不超过±10%
江北新区2021年5月废气比对监督监测 | 江苏省农药研究所股份有限公司 | 水环境 | 化学农药制造 | 大气污染物综合排放标准(GB16297-1996) | （表2）新污染源大气污染物排放限值（1997年1月1日起）,最高允许排放浓度,除碳黑尘、燃料尘、玻璃棉尘、石英粉尘、矿渣棉尘外其他,排气筒20m,二级,5.9 | FQ-04-2014三车间制剂废气(FQ-04-2014) | 湿度 | 2021-05-07 | 2.1 | 2.1 | 2.3 | 2.3 | 0.2% | 绝对误差不超过±1.5%
江北新区2021年5月废气比对监督监测 | 江苏省农药研究所股份有限公司 | 水环境 | 化学农药制造 | 大气污染物综合排放标准(GB16297-1996) | （表2）新污染源大气污染物排放限值（1997年1月1日起）,最高允许排放浓度,除碳黑尘、燃料尘、玻璃棉尘、石英粉尘、矿渣棉尘外其他,排气筒20m,二级,5.9 | FQ-04-2014三车间制剂废气(FQ-04-2014) | 湿度 | 2021-05-07 | 2.1 | 2.1 | 2.3 | 2.3 | 0.2% | 绝对误差不超过±1.5%
江北新区2021年5月废气比对监督监测 | 江苏省农药研究所股份有限公司 | 水环境 | 化学农药制造 | 大气污染物综合排放标准(GB16297-1996) | （表2）新污染源大气污染物排放限值（1997年1月1日起）,最高允许排放浓度,除碳黑尘、燃料尘、玻璃棉尘、石英粉尘、矿渣棉尘外其他,排气筒20m,二级,5.9 | FQ-04-2014三车间制剂废气(FQ-04-2014) | 湿度 | 2021-05-07 | 2.1 | 2.1 | 2.3 | 2.3 | 0.2% | 绝对误差不超过±1.5%
江北新区2021年5月废气比对监督监测 | 江苏省农药研究所股份有限公司 | 水环境 | 化学农药制造 | 大气污染物综合排放标准(GB16297-1996) | （表2）新污染源大气污染物排放限值（1997年1月1日起）,最高允许排放浓度,除碳黑尘、燃料尘、玻璃棉尘、石英粉尘、矿渣棉尘外其他,排气筒20m,二级,5.9 | FQ-04-2014三车间制剂废气(FQ-04-2014) | 颗粒物 | 2021-05-07 | 5.8 | 5.83 | 7 | 7 | 1.17mg/m3 | 绝对误差不超过±5mg/m3
江北新区2021年5月废气比对监督监测 | 江苏省农药研究所股份有限公司 | 水环境 | 化学农药制造 | 大气污染物综合排放标准(GB16297-1996) | （表2）新污染源大气污染物排放限值（1997年1月1日起）,最高允许排放浓度,除碳黑尘、燃料尘、玻璃棉尘、石英粉尘、矿渣棉尘外其他,排气筒20m,二级,5.9 | FQ-04-2014三车间制剂废气(FQ-04-2014) | 颗粒物 | 2021-05-07 | 5.9 | 5.83 | 7 | 7 | 1.17mg/m3 | 绝对误差不超过±5mg/m3
江北新区2021年5月废气比对监督监测 | 江苏省农药研究所股份有限公司 | 水环境 | 化学农药制造 | 大气污染物综合排放标准(GB16297-1996) | （表2）新污染源大气污染物排放限值（1997年1月1日起）,最高允许排放浓度,除碳黑尘、燃料尘、玻璃棉尘、石英粉尘、矿渣棉尘外其他,排气筒20m,二级,5.9 | FQ-04-2014三车间制剂废气(FQ-04-2014) | 颗粒物 | 2021-05-07 | 5.8 | 5.83 | 7 | 7 | 1.17mg/m3 | 绝对误差不超过±5mg/m3
江北新区2021年5月废气比对监督监测 | 江苏省农药研究所股份有限公司 | 水环境 | 化学农药制造 | 大气污染物综合排放标准(GB16297-1996) | （表2）新污染源大气污染物排放限值（1997年1月1日起）,最高允许排放浓度,除碳黑尘、燃料尘、玻璃棉尘、石英粉尘、矿渣棉尘外其他,排气筒20m,二级,5.9 | FQ-04-2014三车间制剂废气(FQ-04-2014) | 温度 | 2021-05-07 | 26 | 26 | 25 | 25.67 | -0.33℃ | 绝对误差不超过±3℃
江北新区2021年5月废气比对监督监测 | 江苏省农药研究所股份有限公司 | 水环境 | 化学农药制造 | 大气污染物综合排放标准(GB16297-1996) | （表2）新污染源大气污染物排放限值（1997年1月1日起）,最高允许排放浓度,除碳黑尘、燃料尘、玻璃棉尘、石英粉尘、矿渣棉尘外其他,排气筒20m,二级,5.9 | FQ-04-2014三车间制剂废气(FQ-04-2014) | 温度 | 2021-05-07 | 26 | 26 | 26 | 25.67 | -0.33℃ | 绝对误差不超过±3℃
江北新区2021年5月废气比对监督监测 | 江苏省农药研究所股份有限公司 | 水环境 | 化学农药制造 | 大气污染物综合排放标准(GB16297-1996) | （表2）新污染源大气污染物排放限值（1997年1月1日起）,最高允许排放浓度,除碳黑尘、燃料尘、玻璃棉尘、石英粉尘、矿渣棉尘外其他,排气筒20m,二级,5.9 | FQ-04-2014三车间制剂废气(FQ-04-2014) | 温度 | 2021-05-07 | 26 | 26 | 26 | 25.67 | -0.33℃ | 绝对误差不超过±3℃
江北新区2021年5月废气比对监督监测 | 江苏省农药研究所股份有限公司 | 水环境 | 化学农药制造 | 化学工业挥发性有机物排放标准(DB32/3151—2016) | 挥发性有机物及臭气浓度排放限值,最高允许排放浓度 | FQ-01-2016一车间废气排口(FQ-01-2016) | 流速 | 2021-05-07 | 7.3 | 7.2 | 7.3 | 7.37 | 2.36% | 相对误差不超过±12%
江北新区2021年5月废气比对监督监测 | 江苏省农药研究所股份有限公司 | 水环境 | 化学农药制造 | 化学工业挥发性有机物排放标准(DB32/3151—2016) | 挥发性有机物及臭气浓度排放限值,最高允许排放浓度 | FQ-01-2016一车间废气排口(FQ-01-2016) | 流速 | 2021-05-07 | 7.1 | 7.2 | 7.4 | 7.37 | 2.36% | 相对误差不超过±12%
江北新区2021年5月废气比对监督监测 | 江苏省农药研究所股份有限公司 | 水环境 | 化学农药制造 | 化学工业挥发性有机物排放标准(DB32/3151—2016) | 挥发性有机物及臭气浓度排放限值,最高允许排放浓度 | FQ-01-2016一车间废气排口(FQ-01-2016) | 流速 | 2021-05-07 | 7.2 | 7.2 | 7.4 | 7.37 | 2.36% | 相对误差不超过±12%
江北新区2021年5月废气比对监督监测 | 江苏省农药研究所股份有限公司 | 水环境 | 化学农药制造 | 化学工业挥发性有机物排放标准(DB32/3151—2016) | 挥发性有机物及臭气浓度排放限值,最高允许排放浓度 | FQ-01-2016一车间废气排口(FQ-01-2016) | 非甲烷总烃 | 2021-05-07 | 5.38 | 5.84 | 5.72 | 6.08 | 8.31% | 相对准确度≤15%
江北新区2021年5月废气比对监督监测 | 江苏省农药研究所股份有限公司 | 水环境 | 化学农药制造 | 化学工业挥发性有机物排放标准(DB32/3151—2016) | 挥发性有机物及臭气浓度排放限值,最高允许排放浓度 | FQ-01-2016一车间废气排口(FQ-01-2016) | 非甲烷总烃 | 2021-05-07 | 5.26 | 5.84 | 5.57 | 6.08 | 8.31% | 相对准确度≤15%
江北新区2021年5月废气比对监督监测 | 江苏省农药研究所股份有限公司 | 水环境 | 化学农药制造 | 化学工业挥发性有机物排放标准(DB32/3151—2016) | 挥发性有机物及臭气浓度排放限值,最高允许排放浓度 | FQ-01-2016一车间废气排口(FQ-01-2016) | 非甲烷总烃 | 2021-05-07 | 5.58 | 5.84 | 6.02 | 6.08 | 8.31% | 相对准确度≤15%
江北新区2021年5月废气比对监督监测 | 江苏省农药研究所股份有限公司 | 水环境 | 化学农药制造 | 化学工业挥发性有机物排放标准(DB32/3151—2016) | 挥发性有机物及臭气浓度排放限值,最高允许排放浓度 | FQ-01-2016一车间废气排口(FQ-01-2016) | 非甲烷总烃 | 2021-05-07 | 5.41 | 5.84 | 5.65 | 6.08 | 8.31% | 相对准确度≤15%
江北新区2021年5月废气比对监督监测 | 江苏省农药研究所股份有限公司 | 水环境 | 化学农药制造 | 化学工业挥发性有机物排放标准(DB32/3151—2016) | 挥发性有机物及臭气浓度排放限值,最高允许排放浓度 | FQ-01-2016一车间废气排口(FQ-01-2016) | 非甲烷总烃 | 2021-05-07 | 6.8 | 5.84 | 7.12 | 6.08 | 8.31% | 相对准确度≤15%
江北新区2021年5月废气比对监督监测 | 江苏省农药研究所股份有限公司 | 水环境 | 化学农药制造 | 化学工业挥发性有机物排放标准(DB32/3151—2016) | 挥发性有机物及臭气浓度排放限值,最高允许排放浓度 | FQ-01-2016一车间废气排口(FQ-01-2016) | 非甲烷总烃 | 2021-05-07 | 6.6 | 5.84 | 6.38 | 6.08 | 8.31% | 相对准确度≤15%
江北新区2021年5月废气比对监督监测 | 欧德油储（南京）有限责任公司 | 大气环境 | 危险化学品仓储 | 大气污染物综合排放标准(GB16297-1996) | （表2）新污染源大气污染物排放限值（1997年1月1日起）,最高允许排放浓度,使用溶剂汽油或其他混合烃类物质,排气筒15m,二级,10 | 活性炭吸附装置排口FQ-02(FQ-02) | 流速 | 2021-05-17 | 2.2 | 1.87 | 2.0 | 2 | 6.95% | 相对误差不超过±12%
江北新区2021年5月废气比对监督监测 | 欧德油储（南京）有限责任公司 | 大气环境 | 危险化学品仓储 | 大气污染物综合排放标准(GB16297-1996) | （表2）新污染源大气污染物排放限值（1997年1月1日起）,最高允许排放浓度,使用溶剂汽油或其他混合烃类物质,排气筒15m,二级,10 | 活性炭吸附装置排口FQ-02(FQ-02) | 流速 | 2021-05-17 | 1.9 | 1.87 | 2.0 | 2 | 6.95% | 相对误差不超过±12%
江北新区2021年5月废气比对监督监测 | 欧德油储（南京）有限责任公司 | 大气环境 | 危险化学品仓储 | 大气污染物综合排放标准(GB16297-1996) | （表2）新污染源大气污染物排放限值（1997年1月1日起）,最高允许排放浓度,使用溶剂汽油或其他混合烃类物质,排气筒15m,二级,10 | 活性炭吸附装置排口FQ-02(FQ-02) | 流速 | 2021-05-17 | 1.5 | 1.87 | 2.0 | 2 | 6.95% | 相对误差不超过±12%
江北新区2021年5月废气比对监督监测 | 欧德油储（南京）有限责任公司 | 大气环境 | 危险化学品仓储 | 大气污染物综合排放标准(GB16297-1996) | （表2）新污染源大气污染物排放限值（1997年1月1日起）,最高允许排放浓度,使用溶剂汽油或其他混合烃类物质,排气筒15m,二级,10 | 活性炭吸附装置排口FQ-02(FQ-02) | 非甲烷总烃 | 2021-05-17 | 1.76 | 2.21 | 1.76 | 2.2 | 2.3% | 相对准确度≤15%
江北新区2021年5月废气比对监督监测 | 欧德油储（南京）有限责任公司 | 大气环境 | 危险化学品仓储 | 大气污染物综合排放标准(GB16297-1996) | （表2）新污染源大气污染物排放限值（1997年1月1日起）,最高允许排放浓度,使用溶剂汽油或其他混合烃类物质,排气筒15m,二级,10 | 活性炭吸附装置排口FQ-02(FQ-02) | 非甲烷总烃 | 2021-05-17 | 2.68 | 2.21 | 2.74 | 2.2 | 2.3% | 相对准确度≤15%
江北新区2021年5月废气比对监督监测 | 欧德油储（南京）有限责任公司 | 大气环境 | 危险化学品仓储 | 大气污染物综合排放标准(GB16297-1996) | （表2）新污染源大气污染物排放限值（1997年1月1日起）,最高允许排放浓度,使用溶剂汽油或其他混合烃类物质,排气筒15m,二级,10 | 活性炭吸附装置排口FQ-02(FQ-02) | 非甲烷总烃 | 2021-05-17 | 1.57 | 2.21 | 1.56 | 2.2 | 2.3% | 相对准确度≤15%
江北新区2021年5月废气比对监督监测 | 欧德油储（南京）有限责任公司 | 大气环境 | 危险化学品仓储 | 大气污染物综合排放标准(GB16297-1996) | （表2）新污染源大气污染物排放限值（1997年1月1日起）,最高允许排放浓度,使用溶剂汽油或其他混合烃类物质,排气筒15m,二级,10 | 活性炭吸附装置排口FQ-02(FQ-02) | 非甲烷总烃 | 2021-05-17 | 2.41 | 2.21 | 2.37 | 2.2 | 2.3% | 相对准确度≤15%
江北新区2021年5月废气比对监督监测 | 欧德油储（南京）有限责任公司 | 大气环境 | 危险化学品仓储 | 大气污染物综合排放标准(GB16297-1996) | （表2）新污染源大气污染物排放限值（1997年1月1日起）,最高允许排放浓度,使用溶剂汽油或其他混合烃类物质,排气筒15m,二级,10 | 活性炭吸附装置排口FQ-02(FQ-02) | 非甲烷总烃 | 2021-05-17 | 2.56 | 2.21 | 2.51 | 2.2 | 2.3% | 相对准确度≤15%
江北新区2021年5月废气比对监督监测 | 欧德油储（南京）有限责任公司 | 大气环境 | 危险化学品仓储 | 大气污染物综合排放标准(GB16297-1996) | （表2）新污染源大气污染物排放限值（1997年1月1日起）,最高允许排放浓度,使用溶剂汽油或其他混合烃类物质,排气筒15m,二级,10 | 活性炭吸附装置排口FQ-02(FQ-02) | 非甲烷总烃 | 2021-05-17 | 2.30 | 2.21 | 2.28 | 2.2 | 2.3% | 相对准确度≤15%
江北新区2021年5月废气比对监督监测 | 南京化学试剂股份有限公司 | 水环境 | 化学试剂和助剂制造 | 恶臭污染物排放标准(GB14554-93) | （表2）恶臭污染物排放标准值,排气筒高度20m | FQ-03粉剂装置(FQ-03) | 流速 | 2021-05-06 | 16.5 | 16.5 | 16.6 | 16.6 | 0.61% | 相对误差不超过±10%
江北新区2021年5月废气比对监督监测 | 南京化学试剂股份有限公司 | 水环境 | 化学试剂和助剂制造 | 恶臭污染物排放标准(GB14554-93) | （表2）恶臭污染物排放标准值,排气筒高度20m | FQ-03粉剂装置(FQ-03) | 流速 | 2021-05-06 | 16.5 | 16.5 | 16.6 | 16.6 | 0.61% | 相对误差不超过±10%
江北新区2021年5月废气比对监督监测 | 南京化学试剂股份有限公司 | 水环境 | 化学试剂和助剂制造 | 恶臭污染物排放标准(GB14554-93) | （表2）恶臭污染物排放标准值,排气筒高度20m | FQ-03粉剂装置(FQ-03) | 流速 | 2021-05-06 | 16.5 | 16.5 | 16.6 | 16.6 | 0.61% | 相对误差不超过±10%
江北新区2021年5月废气比对监督监测 | 南京化学试剂股份有限公司 | 水环境 | 化学试剂和助剂制造 | 恶臭污染物排放标准(GB14554-93) | （表2）恶臭污染物排放标准值,排气筒高度20m | FQ-03粉剂装置(FQ-03) | 氨 | 2021-05-06 | 0.49 | 0.45 | 0.49 | 0.45 | 2.56% | 相对准确度≤15%
江北新区2021年5月废气比对监督监测 | 南京化学试剂股份有限公司 | 水环境 | 化学试剂和助剂制造 | 恶臭污染物排放标准(GB14554-93) | （表2）恶臭污染物排放标准值,排气筒高度20m | FQ-03粉剂装置(FQ-03) | 氨 | 2021-05-06 | 0.41 | 0.45 | 0.43 | 0.45 | 2.56% | 相对准确度≤15%
江北新区2021年5月废气比对监督监测 | 南京化学试剂股份有限公司 | 水环境 | 化学试剂和助剂制造 | 恶臭污染物排放标准(GB14554-93) | （表2）恶臭污染物排放标准值,排气筒高度20m | FQ-03粉剂装置(FQ-03) | 氨 | 2021-05-06 | 0.45 | 0.45 | 0.44 | 0.45 | 2.56% | 相对准确度≤15%
江北新区2021年5月废气比对监督监测 | 南京化学试剂股份有限公司 | 水环境 | 化学试剂和助剂制造 | 恶臭污染物排放标准(GB14554-93) | （表2）恶臭污染物排放标准值,排气筒高度20m | FQ-03粉剂装置(FQ-03) | 氨 | 2021-05-06 | 0.45 | 0.45 | 0.45 | 0.45 | 2.56% | 相对准确度≤15%
江北新区2021年5月废气比对监督监测 | 南京化学试剂股份有限公司 | 水环境 | 化学试剂和助剂制造 | 恶臭污染物排放标准(GB14554-93) | （表2）恶臭污染物排放标准值,排气筒高度20m | FQ-03粉剂装置(FQ-03) | 氨 | 2021-05-06 | 0.45 | 0.45 | 0.45 | 0.45 | 2.56% | 相对准确度≤15%
江北新区2021年5月废气比对监督监测 | 南京化学试剂股份有限公司 | 水环境 | 化学试剂和助剂制造 | 恶臭污染物排放标准(GB14554-93) | （表2）恶臭污染物排放标准值,排气筒高度20m | FQ-03粉剂装置(FQ-03) | 氨 | 2021-05-06 | 0.45 | 0.45 | 0.46 | 0.45 | 2.56% | 相对准确度≤15%
江北新区2021年5月废气比对监督监测 | 南京化学试剂股份有限公司 | 水环境 | 化学试剂和助剂制造 | 恶臭污染物排放标准(GB14554-93) | （表2）恶臭污染物排放标准值,排气筒高度20m | FQ-03粉剂装置(FQ-03) | 温度 | 2021-05-06 | 25 | 25 | 25 | 25 | 0℃ | 绝对误差不超过±3℃
江北新区2021年5月废气比对监督监测 | 南京化学试剂股份有限公司 | 水环境 | 化学试剂和助剂制造 | 恶臭污染物排放标准(GB14554-93) | （表2）恶臭污染物排放标准值,排气筒高度20m | FQ-03粉剂装置(FQ-03) | 温度 | 2021-05-06 | 25 | 25 | 25 | 25 | 0℃ | 绝对误差不超过±3℃
江北新区2021年5月废气比对监督监测 | 南京化学试剂股份有限公司 | 水环境 | 化学试剂和助剂制造 | 恶臭污染物排放标准(GB14554-93) | （表2）恶臭污染物排放标准值,排气筒高度20m | FQ-03粉剂装置(FQ-03) | 温度 | 2021-05-06 | 25 | 25 | 25 | 25 | 0℃ | 绝对误差不超过±3℃
江北新区2021年5月废气比对监督监测 | 南京化学试剂股份有限公司 | 水环境 | 化学试剂和助剂制造 | 大气污染物综合排放标准(GB16297-1996) | （表2）新污染源大气污染物排放限值（1997年1月1日起）,最高允许排放浓度,使用溶剂汽油或其他混合烃类物质,排气筒20m,二级,17 | FQ-04尾气催化剂有机装置(FQ-04) | 流速 | 2021-05-06 | 11.9 | 11.9 | 10.2 | 11.17 | -6.13% | 相对误差不超过±10%
江北新区2021年5月废气比对监督监测 | 南京化学试剂股份有限公司 | 水环境 | 化学试剂和助剂制造 | 大气污染物综合排放标准(GB16297-1996) | （表2）新污染源大气污染物排放限值（1997年1月1日起）,最高允许排放浓度,使用溶剂汽油或其他混合烃类物质,排气筒20m,二级,17 | FQ-04尾气催化剂有机装置(FQ-04) | 流速 | 2021-05-06 | 11.9 | 11.9 | 11.6 | 11.17 | -6.13% | 相对误差不超过±10%
江北新区2021年5月废气比对监督监测 | 南京化学试剂股份有限公司 | 水环境 | 化学试剂和助剂制造 | 大气污染物综合排放标准(GB16297-1996) | （表2）新污染源大气污染物排放限值（1997年1月1日起）,最高允许排放浓度,使用溶剂汽油或其他混合烃类物质,排气筒20m,二级,17 | FQ-04尾气催化剂有机装置(FQ-04) | 流速 | 2021-05-06 | 11.9 | 11.9 | 11.7 | 11.17 | -6.13% | 相对误差不超过±10%
江北新区2021年5月废气比对监督监测 | 南京化学试剂股份有限公司 | 水环境 | 化学试剂和助剂制造 | 大气污染物综合排放标准(GB16297-1996) | （表2）新污染源大气污染物排放限值（1997年1月1日起）,最高允许排放浓度,使用溶剂汽油或其他混合烃类物质,排气筒20m,二级,17 | FQ-04尾气催化剂有机装置(FQ-04) | 非甲烷总烃 | 2021-05-06 | 6.44 | 6.43 | 7.07 | 6.97 | 10.63% | 相对准确度≤15%
江北新区2021年5月废气比对监督监测 | 南京化学试剂股份有限公司 | 水环境 | 化学试剂和助剂制造 | 大气污染物综合排放标准(GB16297-1996) | （表2）新污染源大气污染物排放限值（1997年1月1日起）,最高允许排放浓度,使用溶剂汽油或其他混合烃类物质,排气筒20m,二级,17 | FQ-04尾气催化剂有机装置(FQ-04) | 非甲烷总烃 | 2021-05-06 | 6.52 | 6.43 | 7.03 | 6.97 | 10.63% | 相对准确度≤15%
江北新区2021年5月废气比对监督监测 | 南京化学试剂股份有限公司 | 水环境 | 化学试剂和助剂制造 | 大气污染物综合排放标准(GB16297-1996) | （表2）新污染源大气污染物排放限值（1997年1月1日起）,最高允许排放浓度,使用溶剂汽油或其他混合烃类物质,排气筒20m,二级,17 | FQ-04尾气催化剂有机装置(FQ-04) | 非甲烷总烃 | 2021-05-06 | 6.15 | 6.43 | 6.7 | 6.97 | 10.63% | 相对准确度≤15%
江北新区2021年5月废气比对监督监测 | 南京化学试剂股份有限公司 | 水环境 | 化学试剂和助剂制造 | 大气污染物综合排放标准(GB16297-1996) | （表2）新污染源大气污染物排放限值（1997年1月1日起）,最高允许排放浓度,使用溶剂汽油或其他混合烃类物质,排气筒20m,二级,17 | FQ-04尾气催化剂有机装置(FQ-04) | 非甲烷总烃 | 2021-05-06 | 6.42 | 6.43 | 7.17 | 6.97 | 10.63% | 相对准确度≤15%
江北新区2021年5月废气比对监督监测 | 南京化学试剂股份有限公司 | 水环境 | 化学试剂和助剂制造 | 大气污染物综合排放标准(GB16297-1996) | （表2）新污染源大气污染物排放限值（1997年1月1日起）,最高允许排放浓度,使用溶剂汽油或其他混合烃类物质,排气筒20m,二级,17 | FQ-04尾气催化剂有机装置(FQ-04) | 非甲烷总烃 | 2021-05-06 | 6.35 | 6.43 | 6.8 | 6.97 | 10.63% | 相对准确度≤15%
江北新区2021年5月废气比对监督监测 | 南京化学试剂股份有限公司 | 水环境 | 化学试剂和助剂制造 | 大气污染物综合排放标准(GB16297-1996) | （表2）新污染源大气污染物排放限值（1997年1月1日起）,最高允许排放浓度,使用溶剂汽油或其他混合烃类物质,排气筒20m,二级,17 | FQ-04尾气催化剂有机装置(FQ-04) | 非甲烷总烃 | 2021-05-06 | 6.67 | 6.43 | 7.03 | 6.97 | 10.63% | 相对准确度≤15%
江北新区2021年5月废气比对监督监测 | 南京化学试剂股份有限公司 | 水环境 | 化学试剂和助剂制造 | 大气污染物综合排放标准(GB16297-1996) | （表2）新污染源大气污染物排放限值（1997年1月1日起）,最高允许排放浓度,通用,排气筒15m,二级,0.26 | FQ-05(FQ-05) | 流速 | 2021-05-06 | 4 | 3.9 | 4.2 | 3.97 | 1.79% | 相对误差不超过±12%
江北新区2021年5月废气比对监督监测 | 南京化学试剂股份有限公司 | 水环境 | 化学试剂和助剂制造 | 大气污染物综合排放标准(GB16297-1996) | （表2）新污染源大气污染物排放限值（1997年1月1日起）,最高允许排放浓度,通用,排气筒15m,二级,0.26 | FQ-05(FQ-05) | 流速 | 2021-05-06 | 3.7 | 3.9 | 3.5 | 3.97 | 1.79% | 相对误差不超过±12%
江北新区2021年5月废气比对监督监测 | 南京化学试剂股份有限公司 | 水环境 | 化学试剂和助剂制造 | 大气污染物综合排放标准(GB16297-1996) | （表2）新污染源大气污染物排放限值（1997年1月1日起）,最高允许排放浓度,通用,排气筒15m,二级,0.26 | FQ-05(FQ-05) | 流速 | 2021-05-06 | 4 | 3.9 | 4.2 | 3.97 | 1.79% | 相对误差不超过±12%
江北新区2021年5月废气比对监督监测 | 南京化学试剂股份有限公司 | 水环境 | 化学试剂和助剂制造 | 大气污染物综合排放标准(GB16297-1996) | （表2）新污染源大气污染物排放限值（1997年1月1日起）,最高允许排放浓度,通用,排气筒15m,二级,0.26 | FQ-05(FQ-05) | 氯化氢 | 2021-05-06 | 1.41 | 1.56 | 1.4 | 1.55 | 1.64% | 相对准确度≤15%
江北新区2021年5月废气比对监督监测 | 南京化学试剂股份有限公司 | 水环境 | 化学试剂和助剂制造 | 大气污染物综合排放标准(GB16297-1996) | （表2）新污染源大气污染物排放限值（1997年1月1日起）,最高允许排放浓度,通用,排气筒15m,二级,0.26 | FQ-05(FQ-05) | 氯化氢 | 2021-05-06 | 1.51 | 1.56 | 1.5 | 1.55 | 1.64% | 相对准确度≤15%
江北新区2021年5月废气比对监督监测 | 南京化学试剂股份有限公司 | 水环境 | 化学试剂和助剂制造 | 大气污染物综合排放标准(GB16297-1996) | （表2）新污染源大气污染物排放限值（1997年1月1日起）,最高允许排放浓度,通用,排气筒15m,二级,0.26 | FQ-05(FQ-05) | 氯化氢 | 2021-05-06 | 1.6 | 1.56 | 1.6 | 1.55 | 1.64% | 相对准确度≤15%
江北新区2021年5月废气比对监督监测 | 南京化学试剂股份有限公司 | 水环境 | 化学试剂和助剂制造 | 大气污染物综合排放标准(GB16297-1996) | （表2）新污染源大气污染物排放限值（1997年1月1日起）,最高允许排放浓度,通用,排气筒15m,二级,0.26 | FQ-05(FQ-05) | 氯化氢 | 2021-05-06 | 1.52 | 1.56 | 1.5 | 1.55 | 1.64% | 相对准确度≤15%
江北新区2021年5月废气比对监督监测 | 南京化学试剂股份有限公司 | 水环境 | 化学试剂和助剂制造 | 大气污染物综合排放标准(GB16297-1996) | （表2）新污染源大气污染物排放限值（1997年1月1日起）,最高允许排放浓度,通用,排气筒15m,二级,0.26 | FQ-05(FQ-05) | 氯化氢 | 2021-05-06 | 1.61 | 1.56 | 1.6 | 1.55 | 1.64% | 相对准确度≤15%
江北新区2021年5月废气比对监督监测 | 南京化学试剂股份有限公司 | 水环境 | 化学试剂和助剂制造 | 大气污染物综合排放标准(GB16297-1996) | （表2）新污染源大气污染物排放限值（1997年1月1日起）,最高允许排放浓度,通用,排气筒15m,二级,0.26 | FQ-05(FQ-05) | 氯化氢 | 2021-05-06 | 1.74 | 1.56 | 1.7 | 1.55 | 1.64% | 相对准确度≤15%
江北新区2021年5月废气比对监督监测 | 南京化学试剂股份有限公司 | 水环境 | 化学试剂和助剂制造 | 大气污染物综合排放标准(GB16297-1996) | （表2）新污染源大气污染物排放限值（1997年1月1日起）,最高允许排放浓度,通用,排气筒15m,二级,0.26 | FQ-05(FQ-05) | 温度 | 2021-05-06 | 22 | 21.67 | 22 | 22 | 0.33℃ | 绝对误差不超过±3℃
江北新区2021年5月废气比对监督监测 | 南京化学试剂股份有限公司 | 水环境 | 化学试剂和助剂制造 | 大气污染物综合排放标准(GB16297-1996) | （表2）新污染源大气污染物排放限值（1997年1月1日起）,最高允许排放浓度,通用,排气筒15m,二级,0.26 | FQ-05(FQ-05) | 温度 | 2021-05-06 | 22 | 21.67 | 22 | 22 | 0.33℃ | 绝对误差不超过±3℃
江北新区2021年5月废气比对监督监测 | 南京化学试剂股份有限公司 | 水环境 | 化学试剂和助剂制造 | 大气污染物综合排放标准(GB16297-1996) | （表2）新污染源大气污染物排放限值（1997年1月1日起）,最高允许排放浓度,通用,排气筒15m,二级,0.26 | FQ-05(FQ-05) | 温度 | 2021-05-06 | 21 | 21.67 | 22 | 22 | 0.33℃ | 绝对误差不超过±3℃
江北新区2021年5月废气比对监督监测 | 南京化学试剂股份有限公司 | 水环境 | 化学试剂和助剂制造 | 恶臭污染物排放标准(DB12059—2018) | 表1恶臭污染物、臭气浓度有组织排放限值,污染物排放监控位置,车间或生产设施排气筒,排气筒高度（15）m | FQ-07盐酸装置(FQ-07盐酸装置) | 流速 | 2021-05-06 | 7.2 | 7.27 | 8 | 7.9 | 8.67% | 相对误差不超过±12%
江北新区2021年5月废气比对监督监测 | 南京化学试剂股份有限公司 | 水环境 | 化学试剂和助剂制造 | 恶臭污染物排放标准(DB12059—2018) | 表1恶臭污染物、臭气浓度有组织排放限值,污染物排放监控位置,车间或生产设施排气筒,排气筒高度（15）m | FQ-07盐酸装置(FQ-07盐酸装置) | 流速 | 2021-05-06 | 7.3 | 7.27 | 7.6 | 7.9 | 8.67% | 相对误差不超过±12%
江北新区2021年5月废气比对监督监测 | 南京化学试剂股份有限公司 | 水环境 | 化学试剂和助剂制造 | 恶臭污染物排放标准(DB12059—2018) | 表1恶臭污染物、臭气浓度有组织排放限值,污染物排放监控位置,车间或生产设施排气筒,排气筒高度（15）m | FQ-07盐酸装置(FQ-07盐酸装置) | 流速 | 2021-05-06 | 7.3 | 7.27 | 8.1 | 7.9 | 8.67% | 相对误差不超过±12%
江北新区2021年5月废气比对监督监测 | 南京化学试剂股份有限公司 | 水环境 | 化学试剂和助剂制造 | 恶臭污染物排放标准(DB12059—2018) | 表1恶臭污染物、臭气浓度有组织排放限值,污染物排放监控位置,车间或生产设施排气筒,排气筒高度（15）m | FQ-07盐酸装置(FQ-07盐酸装置) | 氨 | 2021-05-06 | 2.81 | 2.72 | 2.7 | 2.72 | 3.03% | 相对准确度≤15%
江北新区2021年5月废气比对监督监测 | 南京化学试剂股份有限公司 | 水环境 | 化学试剂和助剂制造 | 恶臭污染物排放标准(DB12059—2018) | 表1恶臭污染物、臭气浓度有组织排放限值,污染物排放监控位置,车间或生产设施排气筒,排气筒高度（15）m | FQ-07盐酸装置(FQ-07盐酸装置) | 氨 | 2021-05-06 | 2.96 | 2.72 | 2.9 | 2.72 | 3.03% | 相对准确度≤15%
江北新区2021年5月废气比对监督监测 | 南京化学试剂股份有限公司 | 水环境 | 化学试剂和助剂制造 | 恶臭污染物排放标准(DB12059—2018) | 表1恶臭污染物、臭气浓度有组织排放限值,污染物排放监控位置,车间或生产设施排气筒,排气筒高度（15）m | FQ-07盐酸装置(FQ-07盐酸装置) | 氨 | 2021-05-06 | 2.65 | 2.72 | 2.7 | 2.72 | 3.03% | 相对准确度≤15%
江北新区2021年5月废气比对监督监测 | 南京化学试剂股份有限公司 | 水环境 | 化学试剂和助剂制造 | 恶臭污染物排放标准(DB12059—2018) | 表1恶臭污染物、臭气浓度有组织排放限值,污染物排放监控位置,车间或生产设施排气筒,排气筒高度（15）m | FQ-07盐酸装置(FQ-07盐酸装置) | 氨 | 2021-05-06 | 2.73 | 2.72 | 2.7 | 2.72 | 3.03% | 相对准确度≤15%
江北新区2021年5月废气比对监督监测 | 南京化学试剂股份有限公司 | 水环境 | 化学试剂和助剂制造 | 恶臭污染物排放标准(DB12059—2018) | 表1恶臭污染物、臭气浓度有组织排放限值,污染物排放监控位置,车间或生产设施排气筒,排气筒高度（15）m | FQ-07盐酸装置(FQ-07盐酸装置) | 氨 | 2021-05-06 | 2.54 | 2.72 | 2.6 | 2.72 | 3.03% | 相对准确度≤15%
江北新区2021年5月废气比对监督监测 | 南京化学试剂股份有限公司 | 水环境 | 化学试剂和助剂制造 | 恶臭污染物排放标准(DB12059—2018) | 表1恶臭污染物、臭气浓度有组织排放限值,污染物排放监控位置,车间或生产设施排气筒,排气筒高度（15）m | FQ-07盐酸装置(FQ-07盐酸装置) | 氨 | 2021-05-06 | 2.61 | 2.72 | 2.7 | 2.72 | 3.03% | 相对准确度≤15%
江北新区2021年5月废气比对监督监测 | 南京化学试剂股份有限公司 | 水环境 | 化学试剂和助剂制造 | 大气污染物综合排放标准(GB16297-1996) | （表2）新污染源大气污染物排放限值（1997年1月1日起）,最高允许排放浓度,硝酸使用和其他,排气筒15m,二级,0.77 | FQ-07盐酸装置(FQ-07盐酸装置) | 氮氧化物 | 2021-05-06 | <3 | 1.5 | 0 | 0 | -1.5mg/m3 | 绝对误差不超过±12mg/m3
江北新区2021年5月废气比对监督监测 | 南京化学试剂股份有限公司 | 水环境 | 化学试剂和助剂制造 | 大气污染物综合排放标准(GB16297-1996) | （表2）新污染源大气污染物排放限值（1997年1月1日起）,最高允许排放浓度,硝酸使用和其他,排气筒15m,二级,0.77 | FQ-07盐酸装置(FQ-07盐酸装置) | 氮氧化物 | 2021-05-06 | <3 | 1.5 | 0 | 0 | -1.5mg/m3 | 绝对误差不超过±12mg/m3
江北新区2021年5月废气比对监督监测 | 南京化学试剂股份有限公司 | 水环境 | 化学试剂和助剂制造 | 大气污染物综合排放标准(GB16297-1996) | （表2）新污染源大气污染物排放限值（1997年1月1日起）,最高允许排放浓度,硝酸使用和其他,排气筒15m,二级,0.77 | FQ-07盐酸装置(FQ-07盐酸装置) | 氮氧化物 | 2021-05-06 | <3 | 1.5 | 0 | 0 | -1.5mg/m3 | 绝对误差不超过±12mg/m3
江北新区2021年5月废气比对监督监测 | 南京化学试剂股份有限公司 | 水环境 | 化学试剂和助剂制造 | 大气污染物综合排放标准(GB16297-1996) | （表2）新污染源大气污染物排放限值（1997年1月1日起）,最高允许排放浓度,硝酸使用和其他,排气筒15m,二级,0.77 | FQ-07盐酸装置(FQ-07盐酸装置) | 氮氧化物 | 2021-05-06 | <3 | 1.5 | 0 | 0 | -1.5mg/m3 | 绝对误差不超过±12mg/m3
江北新区2021年5月废气比对监督监测 | 南京化学试剂股份有限公司 | 水环境 | 化学试剂和助剂制造 | 大气污染物综合排放标准(GB16297-1996) | （表2）新污染源大气污染物排放限值（1997年1月1日起）,最高允许排放浓度,硝酸使用和其他,排气筒15m,二级,0.77 | FQ-07盐酸装置(FQ-07盐酸装置) | 氮氧化物 | 2021-05-06 | <3 | 1.5 | 0 | 0 | -1.5mg/m3 | 绝对误差不超过±12mg/m3
江北新区2021年5月废气比对监督监测 | 南京化学试剂股份有限公司 | 水环境 | 化学试剂和助剂制造 | 大气污染物综合排放标准(GB16297-1996) | （表2）新污染源大气污染物排放限值（1997年1月1日起）,最高允许排放浓度,硝酸使用和其他,排气筒15m,二级,0.77 | FQ-07盐酸装置(FQ-07盐酸装置) | 氮氧化物 | 2021-05-06 | <3 | 1.5 | 0 | 0 | -1.5mg/m3 | 绝对误差不超过±12mg/m3
江北新区2021年5月废气比对监督监测 | 南京化学试剂股份有限公司 | 水环境 | 化学试剂和助剂制造 | 恶臭污染物排放标准(DB12059—2018) | 表1恶臭污染物、臭气浓度有组织排放限值,污染物排放监控位置,车间或生产设施排气筒,排气筒高度（15）m | FQ-07盐酸装置(FQ-07盐酸装置) | 温度 | 2021-05-06 | 20 | 20 | 21 | 21 | 1℃ | 绝对误差不超过±3℃
江北新区2021年5月废气比对监督监测 | 南京化学试剂股份有限公司 | 水环境 | 化学试剂和助剂制造 | 恶臭污染物排放标准(DB12059—2018) | 表1恶臭污染物、臭气浓度有组织排放限值,污染物排放监控位置,车间或生产设施排气筒,排气筒高度（15）m | FQ-07盐酸装置(FQ-07盐酸装置) | 温度 | 2021-05-06 | 20 | 20 | 21 | 21 | 1℃ | 绝对误差不超过±3℃
江北新区2021年5月废气比对监督监测 | 南京化学试剂股份有限公司 | 水环境 | 化学试剂和助剂制造 | 恶臭污染物排放标准(DB12059—2018) | 表1恶臭污染物、臭气浓度有组织排放限值,污染物排放监控位置,车间或生产设施排气筒,排气筒高度（15）m | FQ-07盐酸装置(FQ-07盐酸装置) | 温度 | 2021-05-06 | 20 | 20 | 21 | 21 | 1℃ | 绝对误差不超过±3℃
江北新区2021年5月废气比对监督监测 | 南京制药厂有限公司原料药分公司 | 水环境 | 化学药品原料药制造 | 化学工业挥发性有机物排放标准(DB32/3151—2016) | 挥发性有机物及臭气浓度排放限值,最高允许排放浓度 | FQ-01排口(FQ-01) | 流速 | 2021-05-13 | 7.3 | 7.33 | 7.1 | 7.1 | -3.14% | 相对误差不超过±12%
江北新区2021年5月废气比对监督监测 | 南京制药厂有限公司原料药分公司 | 水环境 | 化学药品原料药制造 | 化学工业挥发性有机物排放标准(DB32/3151—2016) | 挥发性有机物及臭气浓度排放限值,最高允许排放浓度 | FQ-01排口(FQ-01) | 流速 | 2021-05-13 | 7.2 | 7.33 | 7.1 | 7.1 | -3.14% | 相对误差不超过±12%
江北新区2021年5月废气比对监督监测 | 南京制药厂有限公司原料药分公司 | 水环境 | 化学药品原料药制造 | 化学工业挥发性有机物排放标准(DB32/3151—2016) | 挥发性有机物及臭气浓度排放限值,最高允许排放浓度 | FQ-01排口(FQ-01) | 流速 | 2021-05-13 | 7.5 | 7.33 | 7.1 | 7.1 | -3.14% | 相对误差不超过±12%
江北新区2021年5月废气比对监督监测 | 南京制药厂有限公司原料药分公司 | 水环境 | 化学药品原料药制造 | 化学工业挥发性有机物排放标准(DB32/3151—2016) | 挥发性有机物及臭气浓度排放限值,最高允许排放浓度 | FQ-01排口(FQ-01) | 非甲烷总烃 | 2021-05-13 | 34.2 | 33.9 | 32.3 | 32.35 | 6.75% | 相对准确度≤15%
江北新区2021年5月废气比对监督监测 | 南京制药厂有限公司原料药分公司 | 水环境 | 化学药品原料药制造 | 化学工业挥发性有机物排放标准(DB32/3151—2016) | 挥发性有机物及臭气浓度排放限值,最高允许排放浓度 | FQ-01排口(FQ-01) | 非甲烷总烃 | 2021-05-13 | 33.4 | 33.9 | 32.9 | 32.35 | 6.75% | 相对准确度≤15%
江北新区2021年5月废气比对监督监测 | 南京制药厂有限公司原料药分公司 | 水环境 | 化学药品原料药制造 | 化学工业挥发性有机物排放标准(DB32/3151—2016) | 挥发性有机物及臭气浓度排放限值,最高允许排放浓度 | FQ-01排口(FQ-01) | 非甲烷总烃 | 2021-05-13 | 33.6 | 33.9 | 32.3 | 32.35 | 6.75% | 相对准确度≤15%
江北新区2021年5月废气比对监督监测 | 南京制药厂有限公司原料药分公司 | 水环境 | 化学药品原料药制造 | 化学工业挥发性有机物排放标准(DB32/3151—2016) | 挥发性有机物及臭气浓度排放限值,最高允许排放浓度 | FQ-01排口(FQ-01) | 非甲烷总烃 | 2021-05-13 | 33.6 | 33.9 | 32.5 | 32.35 | 6.75% | 相对准确度≤15%
江北新区2021年5月废气比对监督监测 | 南京制药厂有限公司原料药分公司 | 水环境 | 化学药品原料药制造 | 化学工业挥发性有机物排放标准(DB32/3151—2016) | 挥发性有机物及臭气浓度排放限值,最高允许排放浓度 | FQ-01排口(FQ-01) | 非甲烷总烃 | 2021-05-13 | 34.3 | 33.9 | 32.1 | 32.35 | 6.75% | 相对准确度≤15%
江北新区2021年5月废气比对监督监测 | 南京制药厂有限公司原料药分公司 | 水环境 | 化学药品原料药制造 | 化学工业挥发性有机物排放标准(DB32/3151—2016) | 挥发性有机物及臭气浓度排放限值,最高允许排放浓度 | FQ-01排口(FQ-01) | 非甲烷总烃 | 2021-05-13 | 34.3 | 33.9 | 32 | 32.35 | 6.75% | 相对准确度≤15%
江北新区2021年5月废气比对监督监测 | 江苏金桐表面活性剂有限公司 | 水环境 | 有机化学原料制造 | 石油化学工业污染物排放标准(GB31571-2015) | （表5）大气污染物特别排放限值, 工艺加热炉 | FQ-01废气排放口(FQ-01) | 含氧量 | 2021-05-07 | 2.5 | 2.42 | 2.1 | 2.13 | -0.29% | 绝对误差不超过±1.0%
江北新区2021年5月废气比对监督监测 | 江苏金桐表面活性剂有限公司 | 水环境 | 有机化学原料制造 | 石油化学工业污染物排放标准(GB31571-2015) | （表5）大气污染物特别排放限值, 工艺加热炉 | FQ-01废气排放口(FQ-01) | 含氧量 | 2021-05-07 | 2.4 | 2.42 | 2.0 | 2.13 | -0.29% | 绝对误差不超过±1.0%
江北新区2021年5月废气比对监督监测 | 江苏金桐表面活性剂有限公司 | 水环境 | 有机化学原料制造 | 石油化学工业污染物排放标准(GB31571-2015) | （表5）大气污染物特别排放限值, 工艺加热炉 | FQ-01废气排放口(FQ-01) | 含氧量 | 2021-05-07 | 2.3 | 2.42 | 2.4 | 2.13 | -0.29% | 绝对误差不超过±1.0%
江北新区2021年5月废气比对监督监测 | 江苏金桐表面活性剂有限公司 | 水环境 | 有机化学原料制造 | 石油化学工业污染物排放标准(GB31571-2015) | （表5）大气污染物特别排放限值, 工艺加热炉 | FQ-01废气排放口(FQ-01) | 含氧量 | 2021-05-07 | 2.5 | 2.42 | 1.9 | 2.13 | -0.29% | 绝对误差不超过±1.0%
江北新区2021年5月废气比对监督监测 | 江苏金桐表面活性剂有限公司 | 水环境 | 有机化学原料制造 | 石油化学工业污染物排放标准(GB31571-2015) | （表5）大气污染物特别排放限值, 工艺加热炉 | FQ-01废气排放口(FQ-01) | 含氧量 | 2021-05-07 | 2.4 | 2.42 | 2.1 | 2.13 | -0.29% | 绝对误差不超过±1.0%
江北新区2021年5月废气比对监督监测 | 江苏金桐表面活性剂有限公司 | 水环境 | 有机化学原料制造 | 石油化学工业污染物排放标准(GB31571-2015) | （表5）大气污染物特别排放限值, 工艺加热炉 | FQ-01废气排放口(FQ-01) | 含氧量 | 2021-05-07 | 2.4 | 2.42 | 2.3 | 2.13 | -0.29% | 绝对误差不超过±1.0%
江北新区2021年5月废气比对监督监测 | 江苏金桐表面活性剂有限公司 | 水环境 | 有机化学原料制造 | 石油化学工业污染物排放标准(GB31571-2015) | （表5）大气污染物特别排放限值, 工艺加热炉 | FQ-01废气排放口(FQ-01) | 流速 | 2021-05-07 | 15.0 | 14.97 | 15.4 | 15.33 | 2.4% | 相对误差不超过±10%
江北新区2021年5月废气比对监督监测 | 江苏金桐表面活性剂有限公司 | 水环境 | 有机化学原料制造 | 石油化学工业污染物排放标准(GB31571-2015) | （表5）大气污染物特别排放限值, 工艺加热炉 | FQ-01废气排放口(FQ-01) | 流速 | 2021-05-07 | 14.9 | 14.97 | 15.3 | 15.33 | 2.4% | 相对误差不超过±10%
江北新区2021年5月废气比对监督监测 | 江苏金桐表面活性剂有限公司 | 水环境 | 有机化学原料制造 | 石油化学工业污染物排放标准(GB31571-2015) | （表5）大气污染物特别排放限值, 工艺加热炉 | FQ-01废气排放口(FQ-01) | 流速 | 2021-05-07 | 15.0 | 14.97 | 15.3 | 15.33 | 2.4% | 相对误差不超过±10%
江北新区2021年5月废气比对监督监测 | 江苏金桐表面活性剂有限公司 | 水环境 | 有机化学原料制造 | 石油化学工业污染物排放标准(GB31571-2015) | （表5）大气污染物特别排放限值, 工艺加热炉 | FQ-01废气排放口(FQ-01) | 湿度 | 2021-05-07 | 20.0 | 20 | 21.0 | 20.83 | 4.15% | 相对误差不超过±25%
江北新区2021年5月废气比对监督监测 | 江苏金桐表面活性剂有限公司 | 水环境 | 有机化学原料制造 | 石油化学工业污染物排放标准(GB31571-2015) | （表5）大气污染物特别排放限值, 工艺加热炉 | FQ-01废气排放口(FQ-01) | 湿度 | 2021-05-07 | 20.0 | 20 | 20.9 | 20.83 | 4.15% | 相对误差不超过±25%
江北新区2021年5月废气比对监督监测 | 江苏金桐表面活性剂有限公司 | 水环境 | 有机化学原料制造 | 石油化学工业污染物排放标准(GB31571-2015) | （表5）大气污染物特别排放限值, 工艺加热炉 | FQ-01废气排放口(FQ-01) | 湿度 | 2021-05-07 | 20.0 | 20 | 20.6 | 20.83 | 4.15% | 相对误差不超过±25%
江北新区2021年5月废气比对监督监测 | 江苏金桐表面活性剂有限公司 | 水环境 | 有机化学原料制造 | 石油化学工业污染物排放标准(GB31571-2015) | （表5）大气污染物特别排放限值, 工艺加热炉 | FQ-01废气排放口(FQ-01) | 颗粒物 | 2021-05-07 | 1.4 | 1.37 | 0.2 | 0.2 | -1.17mg/m3 | 绝对误差不超过±5mg/m3
江北新区2021年5月废气比对监督监测 | 江苏金桐表面活性剂有限公司 | 水环境 | 有机化学原料制造 | 石油化学工业污染物排放标准(GB31571-2015) | （表5）大气污染物特别排放限值, 工艺加热炉 | FQ-01废气排放口(FQ-01) | 颗粒物 | 2021-05-07 | 1.3 | 1.37 | 0.2 | 0.2 | -1.17mg/m3 | 绝对误差不超过±5mg/m3
江北新区2021年5月废气比对监督监测 | 江苏金桐表面活性剂有限公司 | 水环境 | 有机化学原料制造 | 石油化学工业污染物排放标准(GB31571-2015) | （表5）大气污染物特别排放限值, 工艺加热炉 | FQ-01废气排放口(FQ-01) | 颗粒物 | 2021-05-07 | 1.4 | 1.37 | 0.2 | 0.2 | -1.17mg/m3 | 绝对误差不超过±5mg/m3
江北新区2021年5月废气比对监督监测 | 江苏金桐表面活性剂有限公司 | 水环境 | 有机化学原料制造 | 石油化学工业污染物排放标准(GB31571-2015) | （表5）大气污染物特别排放限值, 工艺加热炉 | FQ-01废气排放口(FQ-01) | 氮氧化物 | 2021-05-07 | 55 | 54.17 | 52 | 52.17 | -3.69% | 相对误差不超过±30%
江北新区2021年5月废气比对监督监测 | 江苏金桐表面活性剂有限公司 | 水环境 | 有机化学原料制造 | 石油化学工业污染物排放标准(GB31571-2015) | （表5）大气污染物特别排放限值, 工艺加热炉 | FQ-01废气排放口(FQ-01) | 氮氧化物 | 2021-05-07 | 55 | 54.17 | 45 | 52.17 | -3.69% | 相对误差不超过±30%
江北新区2021年5月废气比对监督监测 | 江苏金桐表面活性剂有限公司 | 水环境 | 有机化学原料制造 | 石油化学工业污染物排放标准(GB31571-2015) | （表5）大气污染物特别排放限值, 工艺加热炉 | FQ-01废气排放口(FQ-01) | 氮氧化物 | 2021-05-07 | 52 | 54.17 | 46 | 52.17 | -3.69% | 相对误差不超过±30%
江北新区2021年5月废气比对监督监测 | 江苏金桐表面活性剂有限公司 | 水环境 | 有机化学原料制造 | 石油化学工业污染物排放标准(GB31571-2015) | （表5）大气污染物特别排放限值, 工艺加热炉 | FQ-01废气排放口(FQ-01) | 氮氧化物 | 2021-05-07 | 55 | 54.17 | 53 | 52.17 | -3.69% | 相对误差不超过±30%
江北新区2021年5月废气比对监督监测 | 江苏金桐表面活性剂有限公司 | 水环境 | 有机化学原料制造 | 石油化学工业污染物排放标准(GB31571-2015) | （表5）大气污染物特别排放限值, 工艺加热炉 | FQ-01废气排放口(FQ-01) | 氮氧化物 | 2021-05-07 | 52 | 54.17 | 59 | 52.17 | -3.69% | 相对误差不超过±30%
江北新区2021年5月废气比对监督监测 | 江苏金桐表面活性剂有限公司 | 水环境 | 有机化学原料制造 | 石油化学工业污染物排放标准(GB31571-2015) | （表5）大气污染物特别排放限值, 工艺加热炉 | FQ-01废气排放口(FQ-01) | 氮氧化物 | 2021-05-07 | 56 | 54.17 | 58 | 52.17 | -3.69% | 相对误差不超过±30%
江北新区2021年5月废气比对监督监测 | 江苏金桐表面活性剂有限公司 | 水环境 | 有机化学原料制造 | 石油化学工业污染物排放标准(GB31571-2015) | （表5）大气污染物特别排放限值, 工艺加热炉 | FQ-01废气排放口(FQ-01) | 二氧化硫 | 2021-05-07 | <3 | 1.5 | 0 | 0.33 | -1.17mg/m3 | 绝对误差不超过±17mg/m3
江北新区2021年5月废气比对监督监测 | 江苏金桐表面活性剂有限公司 | 水环境 | 有机化学原料制造 | 石油化学工业污染物排放标准(GB31571-2015) | （表5）大气污染物特别排放限值, 工艺加热炉 | FQ-01废气排放口(FQ-01) | 二氧化硫 | 2021-05-07 | <3 | 1.5 | 0 | 0.33 | -1.17mg/m3 | 绝对误差不超过±17mg/m3
江北新区2021年5月废气比对监督监测 | 江苏金桐表面活性剂有限公司 | 水环境 | 有机化学原料制造 | 石油化学工业污染物排放标准(GB31571-2015) | （表5）大气污染物特别排放限值, 工艺加热炉 | FQ-01废气排放口(FQ-01) | 二氧化硫 | 2021-05-07 | <3 | 1.5 | 0 | 0.33 | -1.17mg/m3 | 绝对误差不超过±17mg/m3
江北新区2021年5月废气比对监督监测 | 江苏金桐表面活性剂有限公司 | 水环境 | 有机化学原料制造 | 石油化学工业污染物排放标准(GB31571-2015) | （表5）大气污染物特别排放限值, 工艺加热炉 | FQ-01废气排放口(FQ-01) | 二氧化硫 | 2021-05-07 | <3 | 1.5 | 0 | 0.33 | -1.17mg/m3 | 绝对误差不超过±17mg/m3
江北新区2021年5月废气比对监督监测 | 江苏金桐表面活性剂有限公司 | 水环境 | 有机化学原料制造 | 石油化学工业污染物排放标准(GB31571-2015) | （表5）大气污染物特别排放限值, 工艺加热炉 | FQ-01废气排放口(FQ-01) | 二氧化硫 | 2021-05-07 | <3 | 1.5 | 0 | 0.33 | -1.17mg/m3 | 绝对误差不超过±17mg/m3
江北新区2021年5月废气比对监督监测 | 江苏金桐表面活性剂有限公司 | 水环境 | 有机化学原料制造 | 石油化学工业污染物排放标准(GB31571-2015) | （表5）大气污染物特别排放限值, 工艺加热炉 | FQ-01废气排放口(FQ-01) | 二氧化硫 | 2021-05-07 | <3 | 1.5 | 2 | 0.33 | -1.17mg/m3 | 绝对误差不超过±17mg/m3
江北新区2021年5月废气比对监督监测 | 江苏金桐表面活性剂有限公司 | 水环境 | 有机化学原料制造 | 石油化学工业污染物排放标准(GB31571-2015) | （表5）大气污染物特别排放限值, 工艺加热炉 | FQ-01废气排放口(FQ-01) | 温度 | 2021-05-07 | 107 | 107 | 109 | 108.67 | 1.67℃ | 绝对误差不超过±3℃
江北新区2021年5月废气比对监督监测 | 江苏金桐表面活性剂有限公司 | 水环境 | 有机化学原料制造 | 石油化学工业污染物排放标准(GB31571-2015) | （表5）大气污染物特别排放限值, 工艺加热炉 | FQ-01废气排放口(FQ-01) | 温度 | 2021-05-07 | 107 | 107 | 108 | 108.67 | 1.67℃ | 绝对误差不超过±3℃
江北新区2021年5月废气比对监督监测 | 江苏金桐表面活性剂有限公司 | 水环境 | 有机化学原料制造 | 石油化学工业污染物排放标准(GB31571-2015) | （表5）大气污染物特别排放限值, 工艺加热炉 | FQ-01废气排放口(FQ-01) | 温度 | 2021-05-07 | 107 | 107 | 109 | 108.67 | 1.67℃ | 绝对误差不超过±3℃
江北新区2021年5月废气比对监督监测 | 南京海润医药有限公司 | 水环境 | 化学药品原料药制造 | 制药工业大气污染物排放标准(GB37823-2019) | （表2）大气污染物特别排放限值,车间或生产设施排气筒,化学药品原料药制造、兽用药品原料药制造、生物药品制品制造、医药中间体生产和药物研发机构工艺废气 | FQ-01一车间废气 排口（DA001）(FQ-01 -2016一车间废气排口（DA001）) | 流速 | 2021-05-18 | 5.7 | 5.9 | 5.7 | 5.57 | -5.59% | 相对误差不超过±12%
江北新区2021年5月废气比对监督监测 | 南京海润医药有限公司 | 水环境 | 化学药品原料药制造 | 制药工业大气污染物排放标准(GB37823-2019) | （表2）大气污染物特别排放限值,车间或生产设施排气筒,化学药品原料药制造、兽用药品原料药制造、生物药品制品制造、医药中间体生产和药物研发机构工艺废气 | FQ-01一车间废气 排口（DA001）(FQ-01 -2016一车间废气排口（DA001）) | 流速 | 2021-05-18 | 5.8 | 5.9 | 5.8 | 5.57 | -5.59% | 相对误差不超过±12%
江北新区2021年5月废气比对监督监测 | 南京海润医药有限公司 | 水环境 | 化学药品原料药制造 | 制药工业大气污染物排放标准(GB37823-2019) | （表2）大气污染物特别排放限值,车间或生产设施排气筒,化学药品原料药制造、兽用药品原料药制造、生物药品制品制造、医药中间体生产和药物研发机构工艺废气 | FQ-01一车间废气 排口（DA001）(FQ-01 -2016一车间废气排口（DA001）) | 流速 | 2021-05-18 | 6.2 | 5.9 | 5.2 | 5.57 | -5.59% | 相对误差不超过±12%
江北新区2021年5月废气比对监督监测 | 南京海润医药有限公司 | 水环境 | 化学药品原料药制造 | 制药工业大气污染物排放标准(GB37823-2019) | （表2）大气污染物特别排放限值,车间或生产设施排气筒,化学药品原料药制造、兽用药品原料药制造、生物药品制品制造、医药中间体生产和药物研发机构工艺废气 | FQ-01一车间废气 排口（DA001）(FQ-01 -2016一车间废气排口（DA001）) | 湿度 | 2021-05-18 | 1.2 | 1.2 | 1.2 | 1.1 | -0.1% | 绝对误差不超过±1.5%
江北新区2021年5月废气比对监督监测 | 南京海润医药有限公司 | 水环境 | 化学药品原料药制造 | 制药工业大气污染物排放标准(GB37823-2019) | （表2）大气污染物特别排放限值,车间或生产设施排气筒,化学药品原料药制造、兽用药品原料药制造、生物药品制品制造、医药中间体生产和药物研发机构工艺废气 | FQ-01一车间废气 排口（DA001）(FQ-01 -2016一车间废气排口（DA001）) | 湿度 | 2021-05-18 | 1.2 | 1.2 | 1.1 | 1.1 | -0.1% | 绝对误差不超过±1.5%
江北新区2021年5月废气比对监督监测 | 南京海润医药有限公司 | 水环境 | 化学药品原料药制造 | 制药工业大气污染物排放标准(GB37823-2019) | （表2）大气污染物特别排放限值,车间或生产设施排气筒,化学药品原料药制造、兽用药品原料药制造、生物药品制品制造、医药中间体生产和药物研发机构工艺废气 | FQ-01一车间废气 排口（DA001）(FQ-01 -2016一车间废气排口（DA001）) | 湿度 | 2021-05-18 | 1.2 | 1.2 | 1.0 | 1.1 | -0.1% | 绝对误差不超过±1.5%
江北新区2021年5月废气比对监督监测 | 南京海润医药有限公司 | 水环境 | 化学药品原料药制造 | 制药工业大气污染物排放标准(GB37823-2019) | （表2）大气污染物特别排放限值,车间或生产设施排气筒,化学药品原料药制造、兽用药品原料药制造、生物药品制品制造、医药中间体生产和药物研发机构工艺废气 | FQ-01一车间废气 排口（DA001）(FQ-01 -2016一车间废气排口（DA001）) | 颗粒物 | 2021-05-18 | 2.5 | 2.47 | 1.0 | 1 | -1.47mg/m3 | 绝对误差不超过±5mg/m3
江北新区2021年5月废气比对监督监测 | 南京海润医药有限公司 | 水环境 | 化学药品原料药制造 | 制药工业大气污染物排放标准(GB37823-2019) | （表2）大气污染物特别排放限值,车间或生产设施排气筒,化学药品原料药制造、兽用药品原料药制造、生物药品制品制造、医药中间体生产和药物研发机构工艺废气 | FQ-01一车间废气 排口（DA001）(FQ-01 -2016一车间废气排口（DA001）) | 颗粒物 | 2021-05-18 | 2.2 | 2.47 | 1.0 | 1 | -1.47mg/m3 | 绝对误差不超过±5mg/m3
江北新区2021年5月废气比对监督监测 | 南京海润医药有限公司 | 水环境 | 化学药品原料药制造 | 制药工业大气污染物排放标准(GB37823-2019) | （表2）大气污染物特别排放限值,车间或生产设施排气筒,化学药品原料药制造、兽用药品原料药制造、生物药品制品制造、医药中间体生产和药物研发机构工艺废气 | FQ-01一车间废气 排口（DA001）(FQ-01 -2016一车间废气排口（DA001）) | 颗粒物 | 2021-05-18 | 2.7 | 2.47 | 1.0 | 1 | -1.47mg/m3 | 绝对误差不超过±5mg/m3
江北新区2021年5月废气比对监督监测 | 南京海润医药有限公司 | 水环境 | 化学药品原料药制造 | 制药工业大气污染物排放标准(GB37823-2019) | （表2）大气污染物特别排放限值,车间或生产设施排气筒,化学药品原料药制造、兽用药品原料药制造、生物药品制品制造、医药中间体生产和药物研发机构工艺废气 | FQ-01一车间废气 排口（DA001）(FQ-01 -2016一车间废气排口（DA001）) | 温度 | 2021-05-18 | 26 | 26 | 28 | 28 | 2℃ | 绝对误差不超过±3℃
江北新区2021年5月废气比对监督监测 | 南京海润医药有限公司 | 水环境 | 化学药品原料药制造 | 制药工业大气污染物排放标准(GB37823-2019) | （表2）大气污染物特别排放限值,车间或生产设施排气筒,化学药品原料药制造、兽用药品原料药制造、生物药品制品制造、医药中间体生产和药物研发机构工艺废气 | FQ-01一车间废气 排口（DA001）(FQ-01 -2016一车间废气排口（DA001）) | 温度 | 2021-05-18 | 26 | 26 | 28 | 28 | 2℃ | 绝对误差不超过±3℃
江北新区2021年5月废气比对监督监测 | 南京海润医药有限公司 | 水环境 | 化学药品原料药制造 | 制药工业大气污染物排放标准(GB37823-2019) | （表2）大气污染物特别排放限值,车间或生产设施排气筒,化学药品原料药制造、兽用药品原料药制造、生物药品制品制造、医药中间体生产和药物研发机构工艺废气 | FQ-01一车间废气 排口（DA001）(FQ-01 -2016一车间废气排口（DA001）) | 温度 | 2021-05-18 | 26 | 26 | 28 | 28 | 2℃ | 绝对误差不超过±3℃
江北新区2021年5月废气比对监督监测 | 南京海润医药有限公司 | 水环境 | 化学药品原料药制造 | 南京海润医药有限公司排污许可证(91320193562898377F001P) | 大气污染物有组织排放许可限值 | FQ-02二车间废气 排口（DA002）(FQ-02 二车间废气排口（DA002）) | 流速 | 2021-05-18 | 3.9 | 3.9 | 4.0 | 3.9 | 0% | 相对误差不超过±12%
江北新区2021年5月废气比对监督监测 | 南京海润医药有限公司 | 水环境 | 化学药品原料药制造 | 南京海润医药有限公司排污许可证(91320193562898377F001P) | 大气污染物有组织排放许可限值 | FQ-02二车间废气 排口（DA002）(FQ-02 二车间废气排口（DA002）) | 流速 | 2021-05-18 | 3.9 | 3.9 | 3.8 | 3.9 | 0% | 相对误差不超过±12%
江北新区2021年5月废气比对监督监测 | 南京海润医药有限公司 | 水环境 | 化学药品原料药制造 | 南京海润医药有限公司排污许可证(91320193562898377F001P) | 大气污染物有组织排放许可限值 | FQ-02二车间废气 排口（DA002）(FQ-02 二车间废气排口（DA002）) | 流速 | 2021-05-18 | 3.9 | 3.9 | 3.9 | 3.9 | 0% | 相对误差不超过±12%
江北新区2021年5月废气比对监督监测 | 南京海润医药有限公司 | 水环境 | 化学药品原料药制造 | 南京海润医药有限公司排污许可证(91320193562898377F001P) | 大气污染物有组织排放许可限值 | FQ-02二车间废气 排口（DA002）(FQ-02 二车间废气排口（DA002）) | 非甲烷总烃 | 2021-05-18 | 3.12 | 3.08 | 3.13 | 3.06 | 1.44% | 相对准确度≤15%
江北新区2021年5月废气比对监督监测 | 南京海润医药有限公司 | 水环境 | 化学药品原料药制造 | 南京海润医药有限公司排污许可证(91320193562898377F001P) | 大气污染物有组织排放许可限值 | FQ-02二车间废气 排口（DA002）(FQ-02 二车间废气排口（DA002）) | 非甲烷总烃 | 2021-05-18 | 3.28 | 3.08 | 3.22 | 3.06 | 1.44% | 相对准确度≤15%
江北新区2021年5月废气比对监督监测 | 南京海润医药有限公司 | 水环境 | 化学药品原料药制造 | 南京海润医药有限公司排污许可证(91320193562898377F001P) | 大气污染物有组织排放许可限值 | FQ-02二车间废气 排口（DA002）(FQ-02 二车间废气排口（DA002）) | 非甲烷总烃 | 2021-05-18 | 2.97 | 3.08 | 2.95 | 3.06 | 1.44% | 相对准确度≤15%
江北新区2021年5月废气比对监督监测 | 南京海润医药有限公司 | 水环境 | 化学药品原料药制造 | 南京海润医药有限公司排污许可证(91320193562898377F001P) | 大气污染物有组织排放许可限值 | FQ-02二车间废气 排口（DA002）(FQ-02 二车间废气排口（DA002）) | 非甲烷总烃 | 2021-05-18 | 3.08 | 3.08 | 3.06 | 3.06 | 1.44% | 相对准确度≤15%
江北新区2021年5月废气比对监督监测 | 南京海润医药有限公司 | 水环境 | 化学药品原料药制造 | 南京海润医药有限公司排污许可证(91320193562898377F001P) | 大气污染物有组织排放许可限值 | FQ-02二车间废气 排口（DA002）(FQ-02 二车间废气排口（DA002）) | 非甲烷总烃 | 2021-05-18 | 3.21 | 3.08 | 3.20 | 3.06 | 1.44% | 相对准确度≤15%
江北新区2021年5月废气比对监督监测 | 南京海润医药有限公司 | 水环境 | 化学药品原料药制造 | 南京海润医药有限公司排污许可证(91320193562898377F001P) | 大气污染物有组织排放许可限值 | FQ-02二车间废气 排口（DA002）(FQ-02 二车间废气排口（DA002）) | 非甲烷总烃 | 2021-05-18 | 2.80 | 3.08 | 2.77 | 3.06 | 1.44% | 相对准确度≤15%
江北新区2021年5月废气比对监督监测 | 南京夜视丽精细化工有限责任公司 | 水环境 | 其他合成材料制造 | 合成树脂工业污染物排放标准(GB31572-2015) | （表5）大气污染物特别排放限值,非焚烧类有机废气排放口,所有合成树脂 | FQ-01废气排放口(FQ-01) | 流速 | 2021-05-15 | 5 | 4.97 | 4.5 | 4.63 | -6.84% | 相对误差不超过±12%
江北新区2021年5月废气比对监督监测 | 南京夜视丽精细化工有限责任公司 | 水环境 | 其他合成材料制造 | 合成树脂工业污染物排放标准(GB31572-2015) | （表5）大气污染物特别排放限值,非焚烧类有机废气排放口,所有合成树脂 | FQ-01废气排放口(FQ-01) | 流速 | 2021-05-15 | 5 | 4.97 | 4.8 | 4.63 | -6.84% | 相对误差不超过±12%
江北新区2021年5月废气比对监督监测 | 南京夜视丽精细化工有限责任公司 | 水环境 | 其他合成材料制造 | 合成树脂工业污染物排放标准(GB31572-2015) | （表5）大气污染物特别排放限值,非焚烧类有机废气排放口,所有合成树脂 | FQ-01废气排放口(FQ-01) | 流速 | 2021-05-15 | 4.9 | 4.97 | 4.6 | 4.63 | -6.84% | 相对误差不超过±12%
江北新区2021年5月废气比对监督监测 | 南京夜视丽精细化工有限责任公司 | 水环境 | 其他合成材料制造 | 合成树脂工业污染物排放标准(GB31572-2015) | （表5）大气污染物特别排放限值,非焚烧类有机废气排放口,所有合成树脂 | FQ-01废气排放口(FQ-01) | 非甲烷总烃 | 2021-05-15 | 5.54 | 3.3 | 5.66 | 3.35 | 3.34% | 相对准确度≤15%
江北新区2021年5月废气比对监督监测 | 南京夜视丽精细化工有限责任公司 | 水环境 | 其他合成材料制造 | 合成树脂工业污染物排放标准(GB31572-2015) | （表5）大气污染物特别排放限值,非焚烧类有机废气排放口,所有合成树脂 | FQ-01废气排放口(FQ-01) | 非甲烷总烃 | 2021-05-15 | 5.22 | 3.3 | 5.3 | 3.35 | 3.34% | 相对准确度≤15%
江北新区2021年5月废气比对监督监测 | 南京夜视丽精细化工有限责任公司 | 水环境 | 其他合成材料制造 | 合成树脂工业污染物排放标准(GB31572-2015) | （表5）大气污染物特别排放限值,非焚烧类有机废气排放口,所有合成树脂 | FQ-01废气排放口(FQ-01) | 非甲烷总烃 | 2021-05-15 | 0.57 | 3.3 | 0.58 | 3.35 | 3.34% | 相对准确度≤15%
江北新区2021年5月废气比对监督监测 | 南京夜视丽精细化工有限责任公司 | 水环境 | 其他合成材料制造 | 合成树脂工业污染物排放标准(GB31572-2015) | （表5）大气污染物特别排放限值,非焚烧类有机废气排放口,所有合成树脂 | FQ-01废气排放口(FQ-01) | 非甲烷总烃 | 2021-05-15 | 5.12 | 3.3 | 5.22 | 3.35 | 3.34% | 相对准确度≤15%
江北新区2021年5月废气比对监督监测 | 南京夜视丽精细化工有限责任公司 | 水环境 | 其他合成材料制造 | 合成树脂工业污染物排放标准(GB31572-2015) | （表5）大气污染物特别排放限值,非焚烧类有机废气排放口,所有合成树脂 | FQ-01废气排放口(FQ-01) | 非甲烷总烃 | 2021-05-15 | 3.15 | 3.3 | 3.16 | 3.35 | 3.34% | 相对准确度≤15%
江北新区2021年5月废气比对监督监测 | 南京夜视丽精细化工有限责任公司 | 水环境 | 其他合成材料制造 | 合成树脂工业污染物排放标准(GB31572-2015) | （表5）大气污染物特别排放限值,非焚烧类有机废气排放口,所有合成树脂 | FQ-01废气排放口(FQ-01) | 非甲烷总烃 | 2021-05-15 | 0.22 | 3.3 | 0.2 | 3.35 | 3.34% | 相对准确度≤15%
江北新区2021年5月废气比对监督监测 | 贺利氏贵金属技术（中国）有限公司 | 水环境 | 危险废物治理 | 化学工业挥发性有机物排放标准(DB32/3151—2016) | 挥发性有机物及臭气浓度排放限值,最高允许排放浓度 | FQ-03-2018酸性废气排放口DA004(FQ-03-2018(DA004)) | 含氧量 | 2021-05-12 | 20.8 | 20.8 | 20.6 | 20.62 | 1.07% | 相对准确度≤15%
江北新区2021年5月废气比对监督监测 | 贺利氏贵金属技术（中国）有限公司 | 水环境 | 危险废物治理 | 化学工业挥发性有机物排放标准(DB32/3151—2016) | 挥发性有机物及臭气浓度排放限值,最高允许排放浓度 | FQ-03-2018酸性废气排放口DA004(FQ-03-2018(DA004)) | 含氧量 | 2021-05-12 | 20.8 | 20.8 | 20.7 | 20.62 | 1.07% | 相对准确度≤15%
江北新区2021年5月废气比对监督监测 | 贺利氏贵金属技术（中国）有限公司 | 水环境 | 危险废物治理 | 化学工业挥发性有机物排放标准(DB32/3151—2016) | 挥发性有机物及臭气浓度排放限值,最高允许排放浓度 | FQ-03-2018酸性废气排放口DA004(FQ-03-2018(DA004)) | 含氧量 | 2021-05-12 | 20.8 | 20.8 | 20.6 | 20.62 | 1.07% | 相对准确度≤15%
江北新区2021年5月废气比对监督监测 | 贺利氏贵金属技术（中国）有限公司 | 水环境 | 危险废物治理 | 化学工业挥发性有机物排放标准(DB32/3151—2016) | 挥发性有机物及臭气浓度排放限值,最高允许排放浓度 | FQ-03-2018酸性废气排放口DA004(FQ-03-2018(DA004)) | 含氧量 | 2021-05-12 | 20.8 | 20.8 | 20.6 | 20.62 | 1.07% | 相对准确度≤15%
江北新区2021年5月废气比对监督监测 | 贺利氏贵金属技术（中国）有限公司 | 水环境 | 危险废物治理 | 化学工业挥发性有机物排放标准(DB32/3151—2016) | 挥发性有机物及臭气浓度排放限值,最高允许排放浓度 | FQ-03-2018酸性废气排放口DA004(FQ-03-2018(DA004)) | 含氧量 | 2021-05-12 | 20.8 | 20.8 | 20.6 | 20.62 | 1.07% | 相对准确度≤15%
江北新区2021年5月废气比对监督监测 | 贺利氏贵金属技术（中国）有限公司 | 水环境 | 危险废物治理 | 化学工业挥发性有机物排放标准(DB32/3151—2016) | 挥发性有机物及臭气浓度排放限值,最高允许排放浓度 | FQ-03-2018酸性废气排放口DA004(FQ-03-2018(DA004)) | 含氧量 | 2021-05-12 | 20.8 | 20.8 | 20.6 | 20.62 | 1.07% | 相对准确度≤15%
江北新区2021年5月废气比对监督监测 | 贺利氏贵金属技术（中国）有限公司 | 水环境 | 危险废物治理 | 化学工业挥发性有机物排放标准(DB32/3151—2016) | 挥发性有机物及臭气浓度排放限值,最高允许排放浓度 | FQ-03-2018酸性废气排放口DA004(FQ-03-2018(DA004)) | 流速 | 2021-05-12 | 11.7 | 11.77 | 11.7 | 11.8 | 0.25% | 相对误差不超过±10%
江北新区2021年5月废气比对监督监测 | 贺利氏贵金属技术（中国）有限公司 | 水环境 | 危险废物治理 | 化学工业挥发性有机物排放标准(DB32/3151—2016) | 挥发性有机物及臭气浓度排放限值,最高允许排放浓度 | FQ-03-2018酸性废气排放口DA004(FQ-03-2018(DA004)) | 流速 | 2021-05-12 | 11.8 | 11.77 | 11.8 | 11.8 | 0.25% | 相对误差不超过±10%
江北新区2021年5月废气比对监督监测 | 贺利氏贵金属技术（中国）有限公司 | 水环境 | 危险废物治理 | 化学工业挥发性有机物排放标准(DB32/3151—2016) | 挥发性有机物及臭气浓度排放限值,最高允许排放浓度 | FQ-03-2018酸性废气排放口DA004(FQ-03-2018(DA004)) | 流速 | 2021-05-12 | 11.8 | 11.77 | 11.9 | 11.8 | 0.25% | 相对误差不超过±10%
江北新区2021年5月废气比对监督监测 | 贺利氏贵金属技术（中国）有限公司 | 水环境 | 危险废物治理 | 化学工业挥发性有机物排放标准(DB32/3151—2016) | 挥发性有机物及臭气浓度排放限值,最高允许排放浓度 | FQ-03-2018酸性废气排放口DA004(FQ-03-2018(DA004)) | 湿度 | 2021-05-12 | 3 | 2.93 | 1.9 | 1.93 | -1% | 绝对误差不超过±1.5%
江北新区2021年5月废气比对监督监测 | 贺利氏贵金属技术（中国）有限公司 | 水环境 | 危险废物治理 | 化学工业挥发性有机物排放标准(DB32/3151—2016) | 挥发性有机物及臭气浓度排放限值,最高允许排放浓度 | FQ-03-2018酸性废气排放口DA004(FQ-03-2018(DA004)) | 湿度 | 2021-05-12 | 2.9 | 2.93 | 2 | 1.93 | -1% | 绝对误差不超过±1.5%
江北新区2021年5月废气比对监督监测 | 贺利氏贵金属技术（中国）有限公司 | 水环境 | 危险废物治理 | 化学工业挥发性有机物排放标准(DB32/3151—2016) | 挥发性有机物及臭气浓度排放限值,最高允许排放浓度 | FQ-03-2018酸性废气排放口DA004(FQ-03-2018(DA004)) | 湿度 | 2021-05-12 | 2.9 | 2.93 | 1.9 | 1.93 | -1% | 绝对误差不超过±1.5%
江北新区2021年5月废气比对监督监测 | 贺利氏贵金属技术（中国）有限公司 | 水环境 | 危险废物治理 | 化学工业挥发性有机物排放标准(DB32/3151—2016) | 挥发性有机物及臭气浓度排放限值,最高允许排放浓度 | FQ-03-2018酸性废气排放口DA004(FQ-03-2018(DA004)) | 非甲烷总烃 | 2021-05-12 | 0.26 | 0.4 | 0.25 | 0.4 | 9.31% | 相对准确度≤15%
江北新区2021年5月废气比对监督监测 | 贺利氏贵金属技术（中国）有限公司 | 水环境 | 危险废物治理 | 化学工业挥发性有机物排放标准(DB32/3151—2016) | 挥发性有机物及臭气浓度排放限值,最高允许排放浓度 | FQ-03-2018酸性废气排放口DA004(FQ-03-2018(DA004)) | 非甲烷总烃 | 2021-05-12 | 0.51 | 0.4 | 0.53 | 0.4 | 9.31% | 相对准确度≤15%
江北新区2021年5月废气比对监督监测 | 贺利氏贵金属技术（中国）有限公司 | 水环境 | 危险废物治理 | 化学工业挥发性有机物排放标准(DB32/3151—2016) | 挥发性有机物及臭气浓度排放限值,最高允许排放浓度 | FQ-03-2018酸性废气排放口DA004(FQ-03-2018(DA004)) | 非甲烷总烃 | 2021-05-12 | 0.51 | 0.4 | 0.53 | 0.4 | 9.31% | 相对准确度≤15%
江北新区2021年5月废气比对监督监测 | 贺利氏贵金属技术（中国）有限公司 | 水环境 | 危险废物治理 | 化学工业挥发性有机物排放标准(DB32/3151—2016) | 挥发性有机物及臭气浓度排放限值,最高允许排放浓度 | FQ-03-2018酸性废气排放口DA004(FQ-03-2018(DA004)) | 非甲烷总烃 | 2021-05-12 | 0.52 | 0.4 | 0.55 | 0.4 | 9.31% | 相对准确度≤15%
江北新区2021年5月废气比对监督监测 | 贺利氏贵金属技术（中国）有限公司 | 水环境 | 危险废物治理 | 化学工业挥发性有机物排放标准(DB32/3151—2016) | 挥发性有机物及臭气浓度排放限值,最高允许排放浓度 | FQ-03-2018酸性废气排放口DA004(FQ-03-2018(DA004)) | 非甲烷总烃 | 2021-05-12 | 0.51 | 0.4 | 0.48 | 0.4 | 9.31% | 相对准确度≤15%
江北新区2021年5月废气比对监督监测 | 贺利氏贵金属技术（中国）有限公司 | 水环境 | 危险废物治理 | 化学工业挥发性有机物排放标准(DB32/3151—2016) | 挥发性有机物及臭气浓度排放限值,最高允许排放浓度 | FQ-03-2018酸性废气排放口DA004(FQ-03-2018(DA004)) | 非甲烷总烃 | 2021-05-12 | 0.09 | 0.4 | 0.03 | 0.4 | 9.31% | 相对准确度≤15%
江北新区2021年5月废气比对监督监测 | 贺利氏贵金属技术（中国）有限公司 | 水环境 | 危险废物治理 | 大气污染物综合排放标准(GB16297-1996) | （表2）新污染源大气污染物排放限值（1997年1月1日起）,最高允许排放浓度,硝酸使用和其他,排气筒90m,三级,61 | FQ-03-2018酸性废气排放口DA004(FQ-03-2018(DA004)) | 氮氧化物 | 2021-05-12 | <3 | 1.5 | 0 | 0 | -1.5mg/m3 | 绝对误差不超过±12mg/m3
江北新区2021年5月废气比对监督监测 | 贺利氏贵金属技术（中国）有限公司 | 水环境 | 危险废物治理 | 大气污染物综合排放标准(GB16297-1996) | （表2）新污染源大气污染物排放限值（1997年1月1日起）,最高允许排放浓度,硝酸使用和其他,排气筒90m,三级,61 | FQ-03-2018酸性废气排放口DA004(FQ-03-2018(DA004)) | 氮氧化物 | 2021-05-12 | <3 | 1.5 | 0 | 0 | -1.5mg/m3 | 绝对误差不超过±12mg/m3
江北新区2021年5月废气比对监督监测 | 贺利氏贵金属技术（中国）有限公司 | 水环境 | 危险废物治理 | 大气污染物综合排放标准(GB16297-1996) | （表2）新污染源大气污染物排放限值（1997年1月1日起）,最高允许排放浓度,硝酸使用和其他,排气筒90m,三级,61 | FQ-03-2018酸性废气排放口DA004(FQ-03-2018(DA004)) | 氮氧化物 | 2021-05-12 | <3 | 1.5 | 0 | 0 | -1.5mg/m3 | 绝对误差不超过±12mg/m3
江北新区2021年5月废气比对监督监测 | 贺利氏贵金属技术（中国）有限公司 | 水环境 | 危险废物治理 | 大气污染物综合排放标准(GB16297-1996) | （表2）新污染源大气污染物排放限值（1997年1月1日起）,最高允许排放浓度,硝酸使用和其他,排气筒90m,三级,61 | FQ-03-2018酸性废气排放口DA004(FQ-03-2018(DA004)) | 氮氧化物 | 2021-05-12 | <3 | 1.5 | 0 | 0 | -1.5mg/m3 | 绝对误差不超过±12mg/m3
江北新区2021年5月废气比对监督监测 | 贺利氏贵金属技术（中国）有限公司 | 水环境 | 危险废物治理 | 大气污染物综合排放标准(GB16297-1996) | （表2）新污染源大气污染物排放限值（1997年1月1日起）,最高允许排放浓度,硝酸使用和其他,排气筒90m,三级,61 | FQ-03-2018酸性废气排放口DA004(FQ-03-2018(DA004)) | 氮氧化物 | 2021-05-12 | <3 | 1.5 | 0 | 0 | -1.5mg/m3 | 绝对误差不超过±12mg/m3
江北新区2021年5月废气比对监督监测 | 贺利氏贵金属技术（中国）有限公司 | 水环境 | 危险废物治理 | 大气污染物综合排放标准(GB16297-1996) | （表2）新污染源大气污染物排放限值（1997年1月1日起）,最高允许排放浓度,硝酸使用和其他,排气筒90m,三级,61 | FQ-03-2018酸性废气排放口DA004(FQ-03-2018(DA004)) | 氮氧化物 | 2021-05-12 | <3 | 1.5 | 0 | 0 | -1.5mg/m3 | 绝对误差不超过±12mg/m3
江北新区2021年5月废气比对监督监测 | 贺利氏贵金属技术（中国）有限公司 | 水环境 | 危险废物治理 | 化学工业挥发性有机物排放标准(DB32/3151—2016) | 挥发性有机物及臭气浓度排放限值,最高允许排放浓度 | FQ-03-2018酸性废气排放口DA004(FQ-03-2018(DA004)) | 温度 | 2021-05-12 | 25 | 25 | 25 | 25 | 0℃ | 绝对误差不超过±3℃
江北新区2021年5月废气比对监督监测 | 贺利氏贵金属技术（中国）有限公司 | 水环境 | 危险废物治理 | 化学工业挥发性有机物排放标准(DB32/3151—2016) | 挥发性有机物及臭气浓度排放限值,最高允许排放浓度 | FQ-03-2018酸性废气排放口DA004(FQ-03-2018(DA004)) | 温度 | 2021-05-12 | 25 | 25 | 25 | 25 | 0℃ | 绝对误差不超过±3℃
江北新区2021年5月废气比对监督监测 | 贺利氏贵金属技术（中国）有限公司 | 水环境 | 危险废物治理 | 化学工业挥发性有机物排放标准(DB32/3151—2016) | 挥发性有机物及臭气浓度排放限值,最高允许排放浓度 | FQ-03-2018酸性废气排放口DA004(FQ-03-2018(DA004)) | 温度 | 2021-05-12 | 25 | 25 | 25 | 25 | 0℃ | 绝对误差不超过±3℃
江北新区2021年5月废气比对监督监测 | 贺利氏贵金属技术（中国）有限公司 | 水环境 | 危险废物治理 | 大气污染物综合排放标准(GB16297-1996) | （表2）新污染源大气污染物排放限值（1997年1月1日起）,最高允许排放浓度,硝酸使用和其他,排气筒90m,三级,61 | FQ-01-2018实验室废气排放口(DA001)(FQ-01-2018(DA001)) | 含氧量 | 2021-05-12 | 20.8 | 20.73 | 20.9 | 20.9 | 1.23% | 相对准确度≤15%
江北新区2021年5月废气比对监督监测 | 贺利氏贵金属技术（中国）有限公司 | 水环境 | 危险废物治理 | 大气污染物综合排放标准(GB16297-1996) | （表2）新污染源大气污染物排放限值（1997年1月1日起）,最高允许排放浓度,硝酸使用和其他,排气筒90m,三级,61 | FQ-01-2018实验室废气排放口(DA001)(FQ-01-2018(DA001)) | 含氧量 | 2021-05-12 | 20.8 | 20.73 | 20.9 | 20.9 | 1.23% | 相对准确度≤15%
江北新区2021年5月废气比对监督监测 | 贺利氏贵金属技术（中国）有限公司 | 水环境 | 危险废物治理 | 大气污染物综合排放标准(GB16297-1996) | （表2）新污染源大气污染物排放限值（1997年1月1日起）,最高允许排放浓度,硝酸使用和其他,排气筒90m,三级,61 | FQ-01-2018实验室废气排放口(DA001)(FQ-01-2018(DA001)) | 含氧量 | 2021-05-12 | 20.8 | 20.73 | 20.9 | 20.9 | 1.23% | 相对准确度≤15%
江北新区2021年5月废气比对监督监测 | 贺利氏贵金属技术（中国）有限公司 | 水环境 | 危险废物治理 | 大气污染物综合排放标准(GB16297-1996) | （表2）新污染源大气污染物排放限值（1997年1月1日起）,最高允许排放浓度,硝酸使用和其他,排气筒90m,三级,61 | FQ-01-2018实验室废气排放口(DA001)(FQ-01-2018(DA001)) | 含氧量 | 2021-05-12 | 20.6 | 20.73 | 20.9 | 20.9 | 1.23% | 相对准确度≤15%
江北新区2021年5月废气比对监督监测 | 贺利氏贵金属技术（中国）有限公司 | 水环境 | 危险废物治理 | 大气污染物综合排放标准(GB16297-1996) | （表2）新污染源大气污染物排放限值（1997年1月1日起）,最高允许排放浓度,硝酸使用和其他,排气筒90m,三级,61 | FQ-01-2018实验室废气排放口(DA001)(FQ-01-2018(DA001)) | 含氧量 | 2021-05-12 | 20.7 | 20.73 | 20.9 | 20.9 | 1.23% | 相对准确度≤15%
江北新区2021年5月废气比对监督监测 | 贺利氏贵金属技术（中国）有限公司 | 水环境 | 危险废物治理 | 大气污染物综合排放标准(GB16297-1996) | （表2）新污染源大气污染物排放限值（1997年1月1日起）,最高允许排放浓度,硝酸使用和其他,排气筒90m,三级,61 | FQ-01-2018实验室废气排放口(DA001)(FQ-01-2018(DA001)) | 含氧量 | 2021-05-12 | 20.7 | 20.73 | 20.9 | 20.9 | 1.23% | 相对准确度≤15%
江北新区2021年5月废气比对监督监测 | 贺利氏贵金属技术（中国）有限公司 | 水环境 | 危险废物治理 | 大气污染物综合排放标准(GB16297-1996) | （表2）新污染源大气污染物排放限值（1997年1月1日起）,最高允许排放浓度,硝酸使用和其他,排气筒90m,三级,61 | FQ-01-2018实验室废气排放口(DA001)(FQ-01-2018(DA001)) | 流速 | 2021-05-12 | 14.5 | 14.6 | 14.5 | 14.27 | -2.26% | 相对误差不超过±10%
江北新区2021年5月废气比对监督监测 | 贺利氏贵金属技术（中国）有限公司 | 水环境 | 危险废物治理 | 大气污染物综合排放标准(GB16297-1996) | （表2）新污染源大气污染物排放限值（1997年1月1日起）,最高允许排放浓度,硝酸使用和其他,排气筒90m,三级,61 | FQ-01-2018实验室废气排放口(DA001)(FQ-01-2018(DA001)) | 流速 | 2021-05-12 | 14.5 | 14.6 | 14.3 | 14.27 | -2.26% | 相对误差不超过±10%
江北新区2021年5月废气比对监督监测 | 贺利氏贵金属技术（中国）有限公司 | 水环境 | 危险废物治理 | 大气污染物综合排放标准(GB16297-1996) | （表2）新污染源大气污染物排放限值（1997年1月1日起）,最高允许排放浓度,硝酸使用和其他,排气筒90m,三级,61 | FQ-01-2018实验室废气排放口(DA001)(FQ-01-2018(DA001)) | 流速 | 2021-05-12 | 14.8 | 14.6 | 14 | 14.27 | -2.26% | 相对误差不超过±10%
江北新区2021年5月废气比对监督监测 | 贺利氏贵金属技术（中国）有限公司 | 水环境 | 危险废物治理 | 大气污染物综合排放标准(GB16297-1996) | （表2）新污染源大气污染物排放限值（1997年1月1日起）,最高允许排放浓度,硝酸使用和其他,排气筒90m,三级,61 | FQ-01-2018实验室废气排放口(DA001)(FQ-01-2018(DA001)) | 湿度 | 2021-05-12 | 1.9 | 1.87 | 1.8 | 1.83 | -0.04% | 绝对误差不超过±1.5%
江北新区2021年5月废气比对监督监测 | 贺利氏贵金属技术（中国）有限公司 | 水环境 | 危险废物治理 | 大气污染物综合排放标准(GB16297-1996) | （表2）新污染源大气污染物排放限值（1997年1月1日起）,最高允许排放浓度,硝酸使用和其他,排气筒90m,三级,61 | FQ-01-2018实验室废气排放口(DA001)(FQ-01-2018(DA001)) | 湿度 | 2021-05-12 | 1.8 | 1.87 | 1.8 | 1.83 | -0.04% | 绝对误差不超过±1.5%
江北新区2021年5月废气比对监督监测 | 贺利氏贵金属技术（中国）有限公司 | 水环境 | 危险废物治理 | 大气污染物综合排放标准(GB16297-1996) | （表2）新污染源大气污染物排放限值（1997年1月1日起）,最高允许排放浓度,硝酸使用和其他,排气筒90m,三级,61 | FQ-01-2018实验室废气排放口(DA001)(FQ-01-2018(DA001)) | 湿度 | 2021-05-12 | 1.9 | 1.87 | 1.9 | 1.83 | -0.04% | 绝对误差不超过±1.5%
江北新区2021年5月废气比对监督监测 | 贺利氏贵金属技术（中国）有限公司 | 水环境 | 危险废物治理 | 大气污染物综合排放标准(GB16297-1996) | （表2）新污染源大气污染物排放限值（1997年1月1日起）,最高允许排放浓度,硝酸使用和其他,排气筒90m,三级,61 | FQ-01-2018实验室废气排放口(DA001)(FQ-01-2018(DA001)) | 氮氧化物 | 2021-05-12 | <3 | 1.5 | 3 | 3 | 1.5mg/m3 | 绝对误差不超过±12mg/m3
江北新区2021年5月废气比对监督监测 | 贺利氏贵金属技术（中国）有限公司 | 水环境 | 危险废物治理 | 大气污染物综合排放标准(GB16297-1996) | （表2）新污染源大气污染物排放限值（1997年1月1日起）,最高允许排放浓度,硝酸使用和其他,排气筒90m,三级,61 | FQ-01-2018实验室废气排放口(DA001)(FQ-01-2018(DA001)) | 氮氧化物 | 2021-05-12 | <3 | 1.5 | 3 | 3 | 1.5mg/m3 | 绝对误差不超过±12mg/m3
江北新区2021年5月废气比对监督监测 | 贺利氏贵金属技术（中国）有限公司 | 水环境 | 危险废物治理 | 大气污染物综合排放标准(GB16297-1996) | （表2）新污染源大气污染物排放限值（1997年1月1日起）,最高允许排放浓度,硝酸使用和其他,排气筒90m,三级,61 | FQ-01-2018实验室废气排放口(DA001)(FQ-01-2018(DA001)) | 氮氧化物 | 2021-05-12 | <3 | 1.5 | 3 | 3 | 1.5mg/m3 | 绝对误差不超过±12mg/m3
江北新区2021年5月废气比对监督监测 | 贺利氏贵金属技术（中国）有限公司 | 水环境 | 危险废物治理 | 大气污染物综合排放标准(GB16297-1996) | （表2）新污染源大气污染物排放限值（1997年1月1日起）,最高允许排放浓度,硝酸使用和其他,排气筒90m,三级,61 | FQ-01-2018实验室废气排放口(DA001)(FQ-01-2018(DA001)) | 氮氧化物 | 2021-05-12 | <3 | 1.5 | 3 | 3 | 1.5mg/m3 | 绝对误差不超过±12mg/m3
江北新区2021年5月废气比对监督监测 | 贺利氏贵金属技术（中国）有限公司 | 水环境 | 危险废物治理 | 大气污染物综合排放标准(GB16297-1996) | （表2）新污染源大气污染物排放限值（1997年1月1日起）,最高允许排放浓度,硝酸使用和其他,排气筒90m,三级,61 | FQ-01-2018实验室废气排放口(DA001)(FQ-01-2018(DA001)) | 氮氧化物 | 2021-05-12 | <3 | 1.5 | 3 | 3 | 1.5mg/m3 | 绝对误差不超过±12mg/m3
江北新区2021年5月废气比对监督监测 | 贺利氏贵金属技术（中国）有限公司 | 水环境 | 危险废物治理 | 大气污染物综合排放标准(GB16297-1996) | （表2）新污染源大气污染物排放限值（1997年1月1日起）,最高允许排放浓度,硝酸使用和其他,排气筒90m,三级,61 | FQ-01-2018实验室废气排放口(DA001)(FQ-01-2018(DA001)) | 氮氧化物 | 2021-05-12 | <3 | 1.5 | 3 | 3 | 1.5mg/m3 | 绝对误差不超过±12mg/m3
江北新区2021年5月废气比对监督监测 | 贺利氏贵金属技术（中国）有限公司 | 水环境 | 危险废物治理 | 大气污染物综合排放标准(GB16297-1996) | （表2）新污染源大气污染物排放限值（1997年1月1日起）,最高允许排放浓度,硝酸使用和其他,排气筒90m,三级,61 | FQ-01-2018实验室废气排放口(DA001)(FQ-01-2018(DA001)) | 温度 | 2021-05-12 | 20 | 20 | 21 | 21 | 1℃ | 绝对误差不超过±3℃
江北新区2021年5月废气比对监督监测 | 贺利氏贵金属技术（中国）有限公司 | 水环境 | 危险废物治理 | 大气污染物综合排放标准(GB16297-1996) | （表2）新污染源大气污染物排放限值（1997年1月1日起）,最高允许排放浓度,硝酸使用和其他,排气筒90m,三级,61 | FQ-01-2018实验室废气排放口(DA001)(FQ-01-2018(DA001)) | 温度 | 2021-05-12 | 20 | 20 | 21 | 21 | 1℃ | 绝对误差不超过±3℃
江北新区2021年5月废气比对监督监测 | 贺利氏贵金属技术（中国）有限公司 | 水环境 | 危险废物治理 | 大气污染物综合排放标准(GB16297-1996) | （表2）新污染源大气污染物排放限值（1997年1月1日起）,最高允许排放浓度,硝酸使用和其他,排气筒90m,三级,61 | FQ-01-2018实验室废气排放口(DA001)(FQ-01-2018(DA001)) | 温度 | 2021-05-12 | 20 | 20 | 21 | 21 | 1℃ | 绝对误差不超过±3℃
江北新区2021年5月废气比对监督监测 | 贺利氏贵金属技术（中国）有限公司 | 水环境 | 危险废物治理 | 化学工业挥发性有机物排放标准(DB32/3151—2016) | 挥发性有机物及臭气浓度排放限值,最高允许排放浓度 | FQ-06-2018有机废气排放口(DA005)(FQ-06-2018(DA005)) | 含氧量 | 2021-05-12 | 20.5 | 20.5 | 20.5 | 20.5 | 0% | 相对准确度≤15%
江北新区2021年5月废气比对监督监测 | 贺利氏贵金属技术（中国）有限公司 | 水环境 | 危险废物治理 | 化学工业挥发性有机物排放标准(DB32/3151—2016) | 挥发性有机物及臭气浓度排放限值,最高允许排放浓度 | FQ-06-2018有机废气排放口(DA005)(FQ-06-2018(DA005)) | 含氧量 | 2021-05-12 | 20.5 | 20.5 | 20.5 | 20.5 | 0% | 相对准确度≤15%
江北新区2021年5月废气比对监督监测 | 贺利氏贵金属技术（中国）有限公司 | 水环境 | 危险废物治理 | 化学工业挥发性有机物排放标准(DB32/3151—2016) | 挥发性有机物及臭气浓度排放限值,最高允许排放浓度 | FQ-06-2018有机废气排放口(DA005)(FQ-06-2018(DA005)) | 含氧量 | 2021-05-12 | 20.5 | 20.5 | 20.5 | 20.5 | 0% | 相对准确度≤15%
江北新区2021年5月废气比对监督监测 | 贺利氏贵金属技术（中国）有限公司 | 水环境 | 危险废物治理 | 化学工业挥发性有机物排放标准(DB32/3151—2016) | 挥发性有机物及臭气浓度排放限值,最高允许排放浓度 | FQ-06-2018有机废气排放口(DA005)(FQ-06-2018(DA005)) | 含氧量 | 2021-05-12 | 20.5 | 20.5 | 20.5 | 20.5 | 0% | 相对准确度≤15%
江北新区2021年5月废气比对监督监测 | 贺利氏贵金属技术（中国）有限公司 | 水环境 | 危险废物治理 | 化学工业挥发性有机物排放标准(DB32/3151—2016) | 挥发性有机物及臭气浓度排放限值,最高允许排放浓度 | FQ-06-2018有机废气排放口(DA005)(FQ-06-2018(DA005)) | 含氧量 | 2021-05-12 | 20.5 | 20.5 | 20.5 | 20.5 | 0% | 相对准确度≤15%
江北新区2021年5月废气比对监督监测 | 贺利氏贵金属技术（中国）有限公司 | 水环境 | 危险废物治理 | 化学工业挥发性有机物排放标准(DB32/3151—2016) | 挥发性有机物及臭气浓度排放限值,最高允许排放浓度 | FQ-06-2018有机废气排放口(DA005)(FQ-06-2018(DA005)) | 含氧量 | 2021-05-12 | 20.5 | 20.5 | 20.5 | 20.5 | 0% | 相对准确度≤15%
江北新区2021年5月废气比对监督监测 | 贺利氏贵金属技术（中国）有限公司 | 水环境 | 危险废物治理 | 化学工业挥发性有机物排放标准(DB32/3151—2016) | 挥发性有机物及臭气浓度排放限值,最高允许排放浓度 | FQ-06-2018有机废气排放口(DA005)(FQ-06-2018(DA005)) | 流速 | 2021-05-12 | 8.3 | 8.2 | 8.1 | 8.03 | -2.07% | 相对误差不超过±12%
江北新区2021年5月废气比对监督监测 | 贺利氏贵金属技术（中国）有限公司 | 水环境 | 危险废物治理 | 化学工业挥发性有机物排放标准(DB32/3151—2016) | 挥发性有机物及臭气浓度排放限值,最高允许排放浓度 | FQ-06-2018有机废气排放口(DA005)(FQ-06-2018(DA005)) | 流速 | 2021-05-12 | 8.1 | 8.2 | 7.9 | 8.03 | -2.07% | 相对误差不超过±12%
江北新区2021年5月废气比对监督监测 | 贺利氏贵金属技术（中国）有限公司 | 水环境 | 危险废物治理 | 化学工业挥发性有机物排放标准(DB32/3151—2016) | 挥发性有机物及臭气浓度排放限值,最高允许排放浓度 | FQ-06-2018有机废气排放口(DA005)(FQ-06-2018(DA005)) | 流速 | 2021-05-12 | 8.2 | 8.2 | 8.1 | 8.03 | -2.07% | 相对误差不超过±12%
江北新区2021年5月废气比对监督监测 | 贺利氏贵金属技术（中国）有限公司 | 水环境 | 危险废物治理 | 化学工业挥发性有机物排放标准(DB32/3151—2016) | 挥发性有机物及臭气浓度排放限值,最高允许排放浓度 | FQ-06-2018有机废气排放口(DA005)(FQ-06-2018(DA005)) | 湿度 | 2021-05-12 | 0.5 | 0.5 | 0.5 | 0.5 | 0% | 绝对误差不超过±1.5%
江北新区2021年5月废气比对监督监测 | 贺利氏贵金属技术（中国）有限公司 | 水环境 | 危险废物治理 | 化学工业挥发性有机物排放标准(DB32/3151—2016) | 挥发性有机物及臭气浓度排放限值,最高允许排放浓度 | FQ-06-2018有机废气排放口(DA005)(FQ-06-2018(DA005)) | 湿度 | 2021-05-12 | 0.5 | 0.5 | 0.5 | 0.5 | 0% | 绝对误差不超过±1.5%
江北新区2021年5月废气比对监督监测 | 贺利氏贵金属技术（中国）有限公司 | 水环境 | 危险废物治理 | 化学工业挥发性有机物排放标准(DB32/3151—2016) | 挥发性有机物及臭气浓度排放限值,最高允许排放浓度 | FQ-06-2018有机废气排放口(DA005)(FQ-06-2018(DA005)) | 湿度 | 2021-05-12 | 0.5 | 0.5 | 0.5 | 0.5 | 0% | 绝对误差不超过±1.5%
江北新区2021年5月废气比对监督监测 | 贺利氏贵金属技术（中国）有限公司 | 水环境 | 危险废物治理 | 化学工业挥发性有机物排放标准(DB32/3151—2016) | 挥发性有机物及臭气浓度排放限值,最高允许排放浓度 | FQ-06-2018有机废气排放口(DA005)(FQ-06-2018(DA005)) | 非甲烷总烃 | 2021-05-12 | 7.65 | 7.21 | 7.67 | 7.16 | 1.78% | 相对准确度≤15%
江北新区2021年5月废气比对监督监测 | 贺利氏贵金属技术（中国）有限公司 | 水环境 | 危险废物治理 | 化学工业挥发性有机物排放标准(DB32/3151—2016) | 挥发性有机物及臭气浓度排放限值,最高允许排放浓度 | FQ-06-2018有机废气排放口(DA005)(FQ-06-2018(DA005)) | 非甲烷总烃 | 2021-05-12 | 6.89 | 7.21 | 6.9 | 7.16 | 1.78% | 相对准确度≤15%
江北新区2021年5月废气比对监督监测 | 贺利氏贵金属技术（中国）有限公司 | 水环境 | 危险废物治理 | 化学工业挥发性有机物排放标准(DB32/3151—2016) | 挥发性有机物及臭气浓度排放限值,最高允许排放浓度 | FQ-06-2018有机废气排放口(DA005)(FQ-06-2018(DA005)) | 非甲烷总烃 | 2021-05-12 | 7.27 | 7.21 | 7.1 | 7.16 | 1.78% | 相对准确度≤15%
江北新区2021年5月废气比对监督监测 | 贺利氏贵金属技术（中国）有限公司 | 水环境 | 危险废物治理 | 化学工业挥发性有机物排放标准(DB32/3151—2016) | 挥发性有机物及臭气浓度排放限值,最高允许排放浓度 | FQ-06-2018有机废气排放口(DA005)(FQ-06-2018(DA005)) | 非甲烷总烃 | 2021-05-12 | 7.13 | 7.21 | 7.1 | 7.16 | 1.78% | 相对准确度≤15%
江北新区2021年5月废气比对监督监测 | 贺利氏贵金属技术（中国）有限公司 | 水环境 | 危险废物治理 | 化学工业挥发性有机物排放标准(DB32/3151—2016) | 挥发性有机物及臭气浓度排放限值,最高允许排放浓度 | FQ-06-2018有机废气排放口(DA005)(FQ-06-2018(DA005)) | 非甲烷总烃 | 2021-05-12 | 7.21 | 7.21 | 7.1 | 7.16 | 1.78% | 相对准确度≤15%
江北新区2021年5月废气比对监督监测 | 贺利氏贵金属技术（中国）有限公司 | 水环境 | 危险废物治理 | 化学工业挥发性有机物排放标准(DB32/3151—2016) | 挥发性有机物及臭气浓度排放限值,最高允许排放浓度 | FQ-06-2018有机废气排放口(DA005)(FQ-06-2018(DA005)) | 非甲烷总烃 | 2021-05-12 | 7.12 | 7.21 | 7.1 | 7.16 | 1.78% | 相对准确度≤15%
江北新区2021年5月废气比对监督监测 | 贺利氏贵金属技术（中国）有限公司 | 水环境 | 危险废物治理 | 大气污染物综合排放标准(GB16297-1996) | （表2）新污染源大气污染物排放限值（1997年1月1日起）,最高允许排放浓度,硝酸使用和其他,排气筒20m,二级,1.3 | FQ-06-2018有机废气排放口(DA005)(FQ-06-2018(DA005)) | 氮氧化物 | 2021-05-12 | <3 | 1.5 | 4 | 3.33 | 1.83mg/m3 | 绝对误差不超过±12mg/m3
江北新区2021年5月废气比对监督监测 | 贺利氏贵金属技术（中国）有限公司 | 水环境 | 危险废物治理 | 大气污染物综合排放标准(GB16297-1996) | （表2）新污染源大气污染物排放限值（1997年1月1日起）,最高允许排放浓度,硝酸使用和其他,排气筒20m,二级,1.3 | FQ-06-2018有机废气排放口(DA005)(FQ-06-2018(DA005)) | 氮氧化物 | 2021-05-12 | <3 | 1.5 | 4 | 3.33 | 1.83mg/m3 | 绝对误差不超过±12mg/m3
江北新区2021年5月废气比对监督监测 | 贺利氏贵金属技术（中国）有限公司 | 水环境 | 危险废物治理 | 大气污染物综合排放标准(GB16297-1996) | （表2）新污染源大气污染物排放限值（1997年1月1日起）,最高允许排放浓度,硝酸使用和其他,排气筒20m,二级,1.3 | FQ-06-2018有机废气排放口(DA005)(FQ-06-2018(DA005)) | 氮氧化物 | 2021-05-12 | <3 | 1.5 | 3 | 3.33 | 1.83mg/m3 | 绝对误差不超过±12mg/m3
江北新区2021年5月废气比对监督监测 | 贺利氏贵金属技术（中国）有限公司 | 水环境 | 危险废物治理 | 大气污染物综合排放标准(GB16297-1996) | （表2）新污染源大气污染物排放限值（1997年1月1日起）,最高允许排放浓度,硝酸使用和其他,排气筒20m,二级,1.3 | FQ-06-2018有机废气排放口(DA005)(FQ-06-2018(DA005)) | 氮氧化物 | 2021-05-12 | <3 | 1.5 | 3 | 3.33 | 1.83mg/m3 | 绝对误差不超过±12mg/m3
江北新区2021年5月废气比对监督监测 | 贺利氏贵金属技术（中国）有限公司 | 水环境 | 危险废物治理 | 大气污染物综合排放标准(GB16297-1996) | （表2）新污染源大气污染物排放限值（1997年1月1日起）,最高允许排放浓度,硝酸使用和其他,排气筒20m,二级,1.3 | FQ-06-2018有机废气排放口(DA005)(FQ-06-2018(DA005)) | 氮氧化物 | 2021-05-12 | <3 | 1.5 | 3 | 3.33 | 1.83mg/m3 | 绝对误差不超过±12mg/m3
江北新区2021年5月废气比对监督监测 | 贺利氏贵金属技术（中国）有限公司 | 水环境 | 危险废物治理 | 大气污染物综合排放标准(GB16297-1996) | （表2）新污染源大气污染物排放限值（1997年1月1日起）,最高允许排放浓度,硝酸使用和其他,排气筒20m,二级,1.3 | FQ-06-2018有机废气排放口(DA005)(FQ-06-2018(DA005)) | 氮氧化物 | 2021-05-12 | <3 | 1.5 | 3 | 3.33 | 1.83mg/m3 | 绝对误差不超过±12mg/m3
江北新区2021年5月废气比对监督监测 | 贺利氏贵金属技术（中国）有限公司 | 水环境 | 危险废物治理 | 化学工业挥发性有机物排放标准(DB32/3151—2016) | 挥发性有机物及臭气浓度排放限值,最高允许排放浓度 | FQ-06-2018有机废气排放口(DA005)(FQ-06-2018(DA005)) | 温度 | 2021-05-12 | 28 | 28 | 29 | 29.33 | 1.33℃ | 绝对误差不超过±3℃
江北新区2021年5月废气比对监督监测 | 贺利氏贵金属技术（中国）有限公司 | 水环境 | 危险废物治理 | 化学工业挥发性有机物排放标准(DB32/3151—2016) | 挥发性有机物及臭气浓度排放限值,最高允许排放浓度 | FQ-06-2018有机废气排放口(DA005)(FQ-06-2018(DA005)) | 温度 | 2021-05-12 | 28 | 28 | 30 | 29.33 | 1.33℃ | 绝对误差不超过±3℃
江北新区2021年5月废气比对监督监测 | 贺利氏贵金属技术（中国）有限公司 | 水环境 | 危险废物治理 | 化学工业挥发性有机物排放标准(DB32/3151—2016) | 挥发性有机物及臭气浓度排放限值,最高允许排放浓度 | FQ-06-2018有机废气排放口(DA005)(FQ-06-2018(DA005)) | 温度 | 2021-05-12 | 28 | 28 | 29 | 29.33 | 1.33℃ | 绝对误差不超过±3℃
江北新区2021年5月废气比对监督监测 | 南京龙翔液体化工储运码头有限公司 | 大气环境 | 危险化学品仓储 | 化学工业挥发性有机物排放标准(DB32/3151—2016) | 挥发性有机物及臭气浓度排放限值,最高允许排放浓度 | DA005装车台废气回收装置(DA005装车台废气回收装置) | 流速 | 2021-05-11 | 7.3 | 7.3 | 7.2 | 7.17 | -1.78% | 相对误差不超过±12%
江北新区2021年5月废气比对监督监测 | 南京龙翔液体化工储运码头有限公司 | 大气环境 | 危险化学品仓储 | 化学工业挥发性有机物排放标准(DB32/3151—2016) | 挥发性有机物及臭气浓度排放限值,最高允许排放浓度 | DA005装车台废气回收装置(DA005装车台废气回收装置) | 流速 | 2021-05-11 | 7.3 | 7.3 | 7.2 | 7.17 | -1.78% | 相对误差不超过±12%
江北新区2021年5月废气比对监督监测 | 南京龙翔液体化工储运码头有限公司 | 大气环境 | 危险化学品仓储 | 化学工业挥发性有机物排放标准(DB32/3151—2016) | 挥发性有机物及臭气浓度排放限值,最高允许排放浓度 | DA005装车台废气回收装置(DA005装车台废气回收装置) | 流速 | 2021-05-11 | 7.3 | 7.3 | 7.1 | 7.17 | -1.78% | 相对误差不超过±12%
江北新区2021年5月废气比对监督监测 | 南京龙翔液体化工储运码头有限公司 | 大气环境 | 危险化学品仓储 | 化学工业挥发性有机物排放标准(DB32/3151—2016) | 挥发性有机物及臭气浓度排放限值,最高允许排放浓度 | DA005装车台废气回收装置(DA005装车台废气回收装置) | 非甲烷总烃 | 2021-05-11 | 3.29 | 3.45 | 3.28 | 3.42 | 2.45% | 相对准确度≤15%
江北新区2021年5月废气比对监督监测 | 南京龙翔液体化工储运码头有限公司 | 大气环境 | 危险化学品仓储 | 化学工业挥发性有机物排放标准(DB32/3151—2016) | 挥发性有机物及臭气浓度排放限值,最高允许排放浓度 | DA005装车台废气回收装置(DA005装车台废气回收装置) | 非甲烷总烃 | 2021-05-11 | 3.3 | 3.45 | 3.23 | 3.42 | 2.45% | 相对准确度≤15%
江北新区2021年5月废气比对监督监测 | 南京龙翔液体化工储运码头有限公司 | 大气环境 | 危险化学品仓储 | 化学工业挥发性有机物排放标准(DB32/3151—2016) | 挥发性有机物及臭气浓度排放限值,最高允许排放浓度 | DA005装车台废气回收装置(DA005装车台废气回收装置) | 非甲烷总烃 | 2021-05-11 | 3.4 | 3.45 | 3.3 | 3.42 | 2.45% | 相对准确度≤15%
江北新区2021年5月废气比对监督监测 | 南京龙翔液体化工储运码头有限公司 | 大气环境 | 危险化学品仓储 | 化学工业挥发性有机物排放标准(DB32/3151—2016) | 挥发性有机物及臭气浓度排放限值,最高允许排放浓度 | DA005装车台废气回收装置(DA005装车台废气回收装置) | 非甲烷总烃 | 2021-05-11 | 3.16 | 3.45 | 3.17 | 3.42 | 2.45% | 相对准确度≤15%
江北新区2021年5月废气比对监督监测 | 南京龙翔液体化工储运码头有限公司 | 大气环境 | 危险化学品仓储 | 化学工业挥发性有机物排放标准(DB32/3151—2016) | 挥发性有机物及臭气浓度排放限值,最高允许排放浓度 | DA005装车台废气回收装置(DA005装车台废气回收装置) | 非甲烷总烃 | 2021-05-11 | 3.98 | 3.45 | 4 | 3.42 | 2.45% | 相对准确度≤15%
江北新区2021年5月废气比对监督监测 | 南京龙翔液体化工储运码头有限公司 | 大气环境 | 危险化学品仓储 | 化学工业挥发性有机物排放标准(DB32/3151—2016) | 挥发性有机物及臭气浓度排放限值,最高允许排放浓度 | DA005装车台废气回收装置(DA005装车台废气回收装置) | 非甲烷总烃 | 2021-05-11 | 3.55 | 3.45 | 3.57 | 3.42 | 2.45% | 相对准确度≤15%
江北新区2021年5月废气比对监督监测 | 南京美思德新材料有限公司 | 水环境 | 专项化学用品制造 | 化学工业挥发性有机物排放标准(DB32/3151—2016) | 挥发性有机物及臭气浓度排放限值,最高允许排放浓度 | FQ-01-2015生产车间废气排放口(FQ-01-2015生产车间废气排放口) | 流速 | 2021-05-08 | 12.8 | 13.2 | 14.1 | 13.93 | 5.53% | 相对误差不超过±10%
江北新区2021年5月废气比对监督监测 | 南京美思德新材料有限公司 | 水环境 | 专项化学用品制造 | 化学工业挥发性有机物排放标准(DB32/3151—2016) | 挥发性有机物及臭气浓度排放限值,最高允许排放浓度 | FQ-01-2015生产车间废气排放口(FQ-01-2015生产车间废气排放口) | 流速 | 2021-05-08 | 13.1 | 13.2 | 13.7 | 13.93 | 5.53% | 相对误差不超过±10%
江北新区2021年5月废气比对监督监测 | 南京美思德新材料有限公司 | 水环境 | 专项化学用品制造 | 化学工业挥发性有机物排放标准(DB32/3151—2016) | 挥发性有机物及臭气浓度排放限值,最高允许排放浓度 | FQ-01-2015生产车间废气排放口(FQ-01-2015生产车间废气排放口) | 流速 | 2021-05-08 | 13.7 | 13.2 | 14 | 13.93 | 5.53% | 相对误差不超过±10%
江北新区2021年5月废气比对监督监测 | 南京美思德新材料有限公司 | 水环境 | 专项化学用品制造 | 化学工业挥发性有机物排放标准(DB32/3151—2016) | 挥发性有机物及臭气浓度排放限值,最高允许排放浓度 | FQ-01-2015生产车间废气排放口(FQ-01-2015生产车间废气排放口) | 非甲烷总烃 | 2021-05-08 | 3.36 | 4.73 | 3.47 | 4.76 | 5.43% | 相对准确度≤15%
江北新区2021年5月废气比对监督监测 | 南京美思德新材料有限公司 | 水环境 | 专项化学用品制造 | 化学工业挥发性有机物排放标准(DB32/3151—2016) | 挥发性有机物及臭气浓度排放限值,最高允许排放浓度 | FQ-01-2015生产车间废气排放口(FQ-01-2015生产车间废气排放口) | 非甲烷总烃 | 2021-05-08 | 5.12 | 4.73 | 4.9 | 4.76 | 5.43% | 相对准确度≤15%
江北新区2021年5月废气比对监督监测 | 南京美思德新材料有限公司 | 水环境 | 专项化学用品制造 | 化学工业挥发性有机物排放标准(DB32/3151—2016) | 挥发性有机物及臭气浓度排放限值,最高允许排放浓度 | FQ-01-2015生产车间废气排放口(FQ-01-2015生产车间废气排放口) | 非甲烷总烃 | 2021-05-08 | 3.76 | 4.73 | 3.65 | 4.76 | 5.43% | 相对准确度≤15%
江北新区2021年5月废气比对监督监测 | 南京美思德新材料有限公司 | 水环境 | 专项化学用品制造 | 化学工业挥发性有机物排放标准(DB32/3151—2016) | 挥发性有机物及臭气浓度排放限值,最高允许排放浓度 | FQ-01-2015生产车间废气排放口(FQ-01-2015生产车间废气排放口) | 非甲烷总烃 | 2021-05-08 | 8.92 | 4.73 | 9.08 | 4.76 | 5.43% | 相对准确度≤15%
江北新区2021年5月废气比对监督监测 | 南京美思德新材料有限公司 | 水环境 | 专项化学用品制造 | 化学工业挥发性有机物排放标准(DB32/3151—2016) | 挥发性有机物及臭气浓度排放限值,最高允许排放浓度 | FQ-01-2015生产车间废气排放口(FQ-01-2015生产车间废气排放口) | 非甲烷总烃 | 2021-05-08 | 4.24 | 4.73 | 4.11 | 4.76 | 5.43% | 相对准确度≤15%
江北新区2021年5月废气比对监督监测 | 南京美思德新材料有限公司 | 水环境 | 专项化学用品制造 | 化学工业挥发性有机物排放标准(DB32/3151—2016) | 挥发性有机物及臭气浓度排放限值,最高允许排放浓度 | FQ-01-2015生产车间废气排放口(FQ-01-2015生产车间废气排放口) | 非甲烷总烃 | 2021-05-08 | 2.97 | 4.73 | 3.32 | 4.76 | 5.43% | 相对准确度≤15%

## 废水比对
任务名称 | 企业名称 | 名录类别 | 行业类别 | 执行标准名称 | 执行标准条目名称 | 监测点 | 监测项目 | 监测日期 | 样品类型 | 手动监测值 | 自动监测值 | 比对结果 | 技术要求
江北新区2021年5月废水比对监督监测 | 巴斯夫特性化学品（南京）有限公司 | 水环境 | 有机化学原料制造 | 《南京江北新区新材料科技园企业污水排放管理规定（2020年版）》（宁新区新科办发〔2020〕73号）(宁新区新科办发〔2020〕73号) | 第二类污染物接管标准 | 长丰河厂区低浓度排口 | 化学需氧量 | 2021-05-12 | 实际样 | 61 | 56 | -8.2% | 相对误差不超过±20%
江北新区2021年5月废水比对监督监测 | 巴斯夫特性化学品（南京）有限公司 | 水环境 | 有机化学原料制造 | 《南京江北新区新材料科技园企业污水排放管理规定（2020年版）》（宁新区新科办发〔2020〕73号）(宁新区新科办发〔2020〕73号) | 第二类污染物接管标准 | 长丰河厂区低浓度排口 | 化学需氧量 | 2021-05-12 | 实际样 | 61 | 55 | -9.84% | 相对误差不超过±20%
江北新区2021年5月废水比对监督监测 | 巴斯夫特性化学品（南京）有限公司 | 水环境 | 有机化学原料制造 | 《南京江北新区新材料科技园企业污水排放管理规定（2020年版）》（宁新区新科办发〔2020〕73号）(宁新区新科办发〔2020〕73号) | 第二类污染物接管标准 | 长丰河厂区低浓度排口 | 化学需氧量 | 2021-05-12 | 实际样 | 58 | 56 | -3.45% | 相对误差不超过±30%
江北新区2021年5月废水比对监督监测 | 巴斯夫特性化学品（南京）有限公司 | 水环境 | 有机化学原料制造 | 《南京江北新区新材料科技园企业污水排放管理规定（2020年版）》（宁新区新科办发〔2020〕73号）(宁新区新科办发〔2020〕73号) | 第二类污染物接管标准 | 长丰河厂区低浓度排口 | 化学需氧量 | 2021-05-12 | 标准样 | 250 | 231 | -7.6% | 相对误差不超过±10%
江北新区2021年5月废水比对监督监测 | 巴斯夫特性化学品（南京）有限公司 | 水环境 | 有机化学原料制造 | 《南京江北新区新材料科技园企业污水排放管理规定（2020年版）》（宁新区新科办发〔2020〕73号）(宁新区新科办发〔2020〕73号) | 第二类污染物接管标准 | 横海厂区低浓度排口 | 化学需氧量 | 2021-05-12 | 实际样 | 130 | 126 | -3.08% | 相对误差不超过±15%
江北新区2021年5月废水比对监督监测 | 巴斯夫特性化学品（南京）有限公司 | 水环境 | 有机化学原料制造 | 《南京江北新区新材料科技园企业污水排放管理规定（2020年版）》（宁新区新科办发〔2020〕73号）(宁新区新科办发〔2020〕73号) | 第二类污染物接管标准 | 横海厂区低浓度排口 | 化学需氧量 | 2021-05-12 | 实际样 | 146 | 150 | 2.74% | 相对误差不超过±15%
江北新区2021年5月废水比对监督监测 | 巴斯夫特性化学品（南京）有限公司 | 水环境 | 有机化学原料制造 | 《南京江北新区新材料科技园企业污水排放管理规定（2020年版）》（宁新区新科办发〔2020〕73号）(宁新区新科办发〔2020〕73号) | 第二类污染物接管标准 | 横海厂区低浓度排口 | 化学需氧量 | 2021-05-12 | 实际样 | 310 | 313 | 0.97% | 相对误差不超过±15%
江北新区2021年5月废水比对监督监测 | 巴斯夫特性化学品（南京）有限公司 | 水环境 | 有机化学原料制造 | 《南京江北新区新材料科技园企业污水排放管理规定（2020年版）》（宁新区新科办发〔2020〕73号）(宁新区新科办发〔2020〕73号) | 第二类污染物接管标准 | 横海厂区低浓度排口 | 化学需氧量 | 2021-05-12 | 标准样 | 300 | 328 | 9.33% | 相对误差不超过±10%
江北新区2021年5月废水比对监督监测 | 巴斯夫特性化学品（南京）有限公司 | 水环境 | 有机化学原料制造 | 《南京江北新区新材料科技园企业污水排放管理规定（2020年版）》（宁新区新科办发〔2020〕73号）(宁新区新科办发〔2020〕73号) | 第二类污染物接管标准 | 横海厂区低浓度排口 | pH值 | 2021-05-12 | 实际样 | 8.08 | 7.95 | -0.13pH | 绝对误差不超过±0.5pH
江北新区2021年5月废水比对监督监测 | 伊士曼化学品（南京）有限公司 | 水环境 | 有机化学原料制造 | 《南京江北新区新材料科技园企业污水排放管理规定（2020年版）》（宁新区新科办发〔2020〕73号）(宁新区新科办发〔2020〕73号) | 第二类污染物接管标准 | 总排口 | pH值 | 2021-05-11 | 实际样 | 7.56 | 7.40 | -0.16pH | 绝对误差不超过±0.5pH
江北新区2021年5月废水比对监督监测 | 伊士曼化学品（南京）有限公司 | 水环境 | 有机化学原料制造 | 《南京江北新区新材料科技园企业污水排放管理规定（2020年版）》（宁新区新科办发〔2020〕73号）(宁新区新科办发〔2020〕73号) | 第二类污染物接管标准 | 总排口 | 化学需氧量 | 2021-05-11 | 实际样 | 150 | 138 | -8% | 相对误差不超过±15%
江北新区2021年5月废水比对监督监测 | 伊士曼化学品（南京）有限公司 | 水环境 | 有机化学原料制造 | 《南京江北新区新材料科技园企业污水排放管理规定（2020年版）》（宁新区新科办发〔2020〕73号）(宁新区新科办发〔2020〕73号) | 第二类污染物接管标准 | 总排口 | 化学需氧量 | 2021-05-11 | 实际样 | 174 | 162 | -6.9% | 相对误差不超过±15%
江北新区2021年5月废水比对监督监测 | 伊士曼化学品（南京）有限公司 | 水环境 | 有机化学原料制造 | 《南京江北新区新材料科技园企业污水排放管理规定（2020年版）》（宁新区新科办发〔2020〕73号）(宁新区新科办发〔2020〕73号) | 第二类污染物接管标准 | 总排口 | 化学需氧量 | 2021-05-11 | 实际样 | 154 | 168 | 9.09% | 相对误差不超过±15%
江北新区2021年5月废水比对监督监测 | 伊士曼化学品（南京）有限公司 | 水环境 | 有机化学原料制造 | 《南京江北新区新材料科技园企业污水排放管理规定（2020年版）》（宁新区新科办发〔2020〕73号）(宁新区新科办发〔2020〕73号) | 第二类污染物接管标准 | 总排口 | 化学需氧量 | 2021-05-11 | 标准样 | 250 | 254 | 1.6% | 相对误差不超过±10%
江北新区2021年5月废水比对监督监测 | 赢创特种化学（南京）有限公司 | 水环境 | 化学试剂和助剂制造 | 《南京江北新区新材料科技园企业污水排放管理规定（2020年版）》（宁新区新科办发〔2020〕73号）(宁新区新科办发〔2020〕73号) | 第二类污染物接管标准 | 废水总排口 | 化学需氧量 | 2021-05-08 | 实际样 | 182 | 192 | 5.49% | 相对误差不超过±15%
江北新区2021年5月废水比对监督监测 | 赢创特种化学（南京）有限公司 | 水环境 | 化学试剂和助剂制造 | 《南京江北新区新材料科技园企业污水排放管理规定（2020年版）》（宁新区新科办发〔2020〕73号）(宁新区新科办发〔2020〕73号) | 第二类污染物接管标准 | 废水总排口 | 化学需氧量 | 2021-05-08 | 实际样 | 221 | 205 | -7.24% | 相对误差不超过±15%
江北新区2021年5月废水比对监督监测 | 赢创特种化学（南京）有限公司 | 水环境 | 化学试剂和助剂制造 | 《南京江北新区新材料科技园企业污水排放管理规定（2020年版）》（宁新区新科办发〔2020〕73号）(宁新区新科办发〔2020〕73号) | 第二类污染物接管标准 | 废水总排口 | 化学需氧量 | 2021-05-08 | 实际样 | 180 | 190 | 5.56% | 相对误差不超过±15%
江北新区2021年5月废水比对监督监测 | 赢创特种化学（南京）有限公司 | 水环境 | 化学试剂和助剂制造 | 《南京江北新区新材料科技园企业污水排放管理规定（2020年版）》（宁新区新科办发〔2020〕73号）(宁新区新科办发〔2020〕73号) | 第二类污染物接管标准 | 废水总排口 | 化学需氧量 | 2021-05-08 | 标准样 | 500 | 495 | -1% | 相对误差不超过±10%
江北新区2021年5月废水比对监督监测 | 赢创特种化学（南京）有限公司 | 水环境 | 化学试剂和助剂制造 | 《南京江北新区新材料科技园企业污水排放管理规定（2020年版）》（宁新区新科办发〔2020〕73号）(宁新区新科办发〔2020〕73号) | 第二类污染物接管标准 | 废水总排口 | pH值 | 2021-05-08 | 实际样 | 8.10 | 8.20 | 0.1pH | 绝对误差不超过±0.5pH
江北新区2021年5月废水比对监督监测 | 南京源港精细化工有限公司 | 水环境,大气环境 | 有机化学原料制造 | 《南京江北新区新材料科技园企业污水排放管理规定（2020年版）》（宁新区新科办发〔2020〕73号）(宁新区新科办发〔2020〕73号) | 第二类污染物接管标准 | 污水总排口 | 氨氮（NH3-N） | 2021-05-06 | 实际样 | 14.8 | 15.7 | 6.08% | 相对误差不超过±15%
江北新区2021年5月废水比对监督监测 | 南京源港精细化工有限公司 | 水环境,大气环境 | 有机化学原料制造 | 《南京江北新区新材料科技园企业污水排放管理规定（2020年版）》（宁新区新科办发〔2020〕73号）(宁新区新科办发〔2020〕73号) | 第二类污染物接管标准 | 污水总排口 | 氨氮（NH3-N） | 2021-05-06 | 实际样 | 15.1 | 15.7 | 3.97% | 相对误差不超过±15%
江北新区2021年5月废水比对监督监测 | 南京源港精细化工有限公司 | 水环境,大气环境 | 有机化学原料制造 | 《南京江北新区新材料科技园企业污水排放管理规定（2020年版）》（宁新区新科办发〔2020〕73号）(宁新区新科办发〔2020〕73号) | 第二类污染物接管标准 | 污水总排口 | 氨氮（NH3-N） | 2021-05-06 | 实际样 | 15.2 | 15.5 | 1.97% | 相对误差不超过±15%
江北新区2021年5月废水比对监督监测 | 南京源港精细化工有限公司 | 水环境,大气环境 | 有机化学原料制造 | 《南京江北新区新材料科技园企业污水排放管理规定（2020年版）》（宁新区新科办发〔2020〕73号）(宁新区新科办发〔2020〕73号) | 第二类污染物接管标准 | 污水总排口 | 氨氮（NH3-N） | 2021-05-06 | 标准样 | 50.0 | 51.0 | 2% | 相对误差不超过±10%
江北新区2021年5月废水比对监督监测 | 南京源港精细化工有限公司 | 水环境,大气环境 | 有机化学原料制造 | 《南京江北新区新材料科技园企业污水排放管理规定（2020年版）》（宁新区新科办发〔2020〕73号）(宁新区新科办发〔2020〕73号) | 第二类污染物接管标准 | 污水总排口 | 化学需氧量 | 2021-05-06 | 实际样 | 72 | 78 | 8.33% | 相对误差不超过±20%
江北新区2021年5月废水比对监督监测 | 南京源港精细化工有限公司 | 水环境,大气环境 | 有机化学原料制造 | 《南京江北新区新材料科技园企业污水排放管理规定（2020年版）》（宁新区新科办发〔2020〕73号）(宁新区新科办发〔2020〕73号) | 第二类污染物接管标准 | 污水总排口 | 化学需氧量 | 2021-05-06 | 实际样 | 83 | 90 | 8.43% | 相对误差不超过±20%
江北新区2021年5月废水比对监督监测 | 南京源港精细化工有限公司 | 水环境,大气环境 | 有机化学原料制造 | 《南京江北新区新材料科技园企业污水排放管理规定（2020年版）》（宁新区新科办发〔2020〕73号）(宁新区新科办发〔2020〕73号) | 第二类污染物接管标准 | 污水总排口 | 化学需氧量 | 2021-05-06 | 实际样 | 96 | 90 | -6.25% | 相对误差不超过±20%
江北新区2021年5月废水比对监督监测 | 南京源港精细化工有限公司 | 水环境,大气环境 | 有机化学原料制造 | 《南京江北新区新材料科技园企业污水排放管理规定（2020年版）》（宁新区新科办发〔2020〕73号）(宁新区新科办发〔2020〕73号) | 第二类污染物接管标准 | 污水总排口 | 化学需氧量 | 2021-05-06 | 标准样 | 1000 | 1079 | 7.9% | 相对误差不超过±10%
江北新区2021年5月废水比对监督监测 | 南京源港精细化工有限公司 | 水环境,大气环境 | 有机化学原料制造 | 《南京江北新区新材料科技园企业污水排放管理规定（2020年版）》（宁新区新科办发〔2020〕73号）(宁新区新科办发〔2020〕73号) | 第二类污染物接管标准 | 污水总排口 | pH值 | 2021-05-06 | 实际样 | 7.57 | 7.61 | 0.04pH | 绝对误差不超过±0.5pH
江北新区2021年5月废水比对监督监测 | 南京鲸轮制药有限公司 | 水环境 | 化学药品原料药制造 | 《南京江北新区新材料科技园企业污水排放管理规定（2020年版）》（宁新区新科办发〔2020〕73号）(宁新区新科办发〔2020〕73号) | 第二类污染物接管标准 | 废水总排口 | 氨氮（NH3-N） | 2021-05-06 | 实际样 | 29.2 | 30.1 | 3.08% | 相对误差不超过±15%
江北新区2021年5月废水比对监督监测 | 南京鲸轮制药有限公司 | 水环境 | 化学药品原料药制造 | 《南京江北新区新材料科技园企业污水排放管理规定（2020年版）》（宁新区新科办发〔2020〕73号）(宁新区新科办发〔2020〕73号) | 第二类污染物接管标准 | 废水总排口 | 氨氮（NH3-N） | 2021-05-06 | 实际样 | 28.4 | 29.0 | 2.11% | 相对误差不超过±15%
江北新区2021年5月废水比对监督监测 | 南京鲸轮制药有限公司 | 水环境 | 化学药品原料药制造 | 《南京江北新区新材料科技园企业污水排放管理规定（2020年版）》（宁新区新科办发〔2020〕73号）(宁新区新科办发〔2020〕73号) | 第二类污染物接管标准 | 废水总排口 | 氨氮（NH3-N） | 2021-05-06 | 实际样 | 28.6 | 29.5 | 3.15% | 相对误差不超过±15%
江北新区2021年5月废水比对监督监测 | 南京鲸轮制药有限公司 | 水环境 | 化学药品原料药制造 | 《南京江北新区新材料科技园企业污水排放管理规定（2020年版）》（宁新区新科办发〔2020〕73号）(宁新区新科办发〔2020〕73号) | 第二类污染物接管标准 | 废水总排口 | 氨氮（NH3-N） | 2021-05-06 | 标准样 | 50.0 | 49.7 | -0.6% | 相对误差不超过±10%
江北新区2021年5月废水比对监督监测 | 南京鲸轮制药有限公司 | 水环境 | 化学药品原料药制造 | 《南京江北新区新材料科技园企业污水排放管理规定（2020年版）》（宁新区新科办发〔2020〕73号）(宁新区新科办发〔2020〕73号) | 第二类污染物接管标准 | 废水总排口 | 化学需氧量 | 2021-05-06 | 实际样 | 153 | 145 | -5.23% | 相对误差不超过±15%
江北新区2021年5月废水比对监督监测 | 南京鲸轮制药有限公司 | 水环境 | 化学药品原料药制造 | 《南京江北新区新材料科技园企业污水排放管理规定（2020年版）》（宁新区新科办发〔2020〕73号）(宁新区新科办发〔2020〕73号) | 第二类污染物接管标准 | 废水总排口 | 化学需氧量 | 2021-05-06 | 实际样 | 135 | 146 | 8.15% | 相对误差不超过±15%
江北新区2021年5月废水比对监督监测 | 南京鲸轮制药有限公司 | 水环境 | 化学药品原料药制造 | 《南京江北新区新材料科技园企业污水排放管理规定（2020年版）》（宁新区新科办发〔2020〕73号）(宁新区新科办发〔2020〕73号) | 第二类污染物接管标准 | 废水总排口 | 化学需氧量 | 2021-05-06 | 实际样 | 136 | 144 | 5.88% | 相对误差不超过±15%
江北新区2021年5月废水比对监督监测 | 南京鲸轮制药有限公司 | 水环境 | 化学药品原料药制造 | 《南京江北新区新材料科技园企业污水排放管理规定（2020年版）》（宁新区新科办发〔2020〕73号）(宁新区新科办发〔2020〕73号) | 第二类污染物接管标准 | 废水总排口 | 化学需氧量 | 2021-05-06 | 标准样 | 250 | 229 | -8.4% | 相对误差不超过±10%
江北新区2021年5月废水比对监督监测 | 南京鲸轮制药有限公司 | 水环境 | 化学药品原料药制造 | 《南京江北新区新材料科技园企业污水排放管理规定（2020年版）》（宁新区新科办发〔2020〕73号）(宁新区新科办发〔2020〕73号) | 第二类污染物接管标准 | 废水总排口 | 总磷（以P计） | 2021-05-06 | 实际样 | 0.20 | 0.19 | -0.01mg/L | 绝对误差不超过±0.04mg/L
江北新区2021年5月废水比对监督监测 | 南京鲸轮制药有限公司 | 水环境 | 化学药品原料药制造 | 《南京江北新区新材料科技园企业污水排放管理规定（2020年版）》（宁新区新科办发〔2020〕73号）(宁新区新科办发〔2020〕73号) | 第二类污染物接管标准 | 废水总排口 | 总磷（以P计） | 2021-05-06 | 实际样 | 0.20 | 0.19 | -0.01mg/L | 绝对误差不超过±0.04mg/L
江北新区2021年5月废水比对监督监测 | 南京鲸轮制药有限公司 | 水环境 | 化学药品原料药制造 | 《南京江北新区新材料科技园企业污水排放管理规定（2020年版）》（宁新区新科办发〔2020〕73号）(宁新区新科办发〔2020〕73号) | 第二类污染物接管标准 | 废水总排口 | 总磷（以P计） | 2021-05-06 | 实际样 | 0.20 | 0.19 | -0.01mg/L | 绝对误差不超过±0.04mg/L
江北新区2021年5月废水比对监督监测 | 南京鲸轮制药有限公司 | 水环境 | 化学药品原料药制造 | 《南京江北新区新材料科技园企业污水排放管理规定（2020年版）》（宁新区新科办发〔2020〕73号）(宁新区新科办发〔2020〕73号) | 第二类污染物接管标准 | 废水总排口 | 总磷（以P计） | 2021-05-06 | 标准样 | 5.00 | 4.71 | -5.8% | 相对误差不超过±10%
江北新区2021年5月废水比对监督监测 | 南京鲸轮制药有限公司 | 水环境 | 化学药品原料药制造 | 《南京江北新区新材料科技园企业污水排放管理规定（2020年版）》（宁新区新科办发〔2020〕73号）(宁新区新科办发〔2020〕73号) | 第二类污染物接管标准 | 废水总排口 | pH值 | 2021-05-06 | 实际样 | 8.23 | 7.89 | -0.34pH | 绝对误差不超过±0.5pH
江北新区2021年5月废水比对监督监测 | 南京水务集团有限公司桥北污水处理厂 | 水环境,大气环境 | 污水处理及其再生利用 | 城镇污水处理厂污染物排放标准(GB18918-2002) | 表1基本控制项目最高允许排放浓度（日均值）,一级标准,A标准 | 总排口 | 氨氮（NH3-N） | 2021-05-08 | 实际样 | 1.5 | 1.40 | -0.1mg/L | 绝对误差不超过±0.3mg/L
|  | 水环境,大气环境 | 污水处理及其再生利用 | 城镇污水处理厂污染物排放标准(GB18918-2002) | 表1基本控制项目最高允许排放浓度（日均值）,一级标准,A标准 | 总排口 | 氨氮（NH3-N） | 2021-05-08 | 实际样 | 1.5 | 1.41 | -0.09mg/L | 绝对误差不超过±0.3mg/L
|  | 水环境,大气环境 | 污水处理及其再生利用 | 城镇污水处理厂污染物排放标准(GB18918-2002) | 表1基本控制项目最高允许排放浓度（日均值）,一级标准,A标准 | 总排口 | 氨氮（NH3-N） | 2021-05-08 | 实际样 | 1.5 | 1.67 | 0.17mg/L | 绝对误差不超过±0.3mg/L
|  | 水环境,大气环境 | 污水处理及其再生利用 | 城镇污水处理厂污染物排放标准(GB18918-2002) | 表1基本控制项目最高允许排放浓度（日均值）,一级标准,A标准 | 总排口 | 氨氮（NH3-N） | 2021-05-08 | 标准样 | 6 | 5.64 | -6% | 相对误差不超过±10%
|  | 水环境,大气环境 | 污水处理及其再生利用 | 城镇污水处理厂污染物排放标准[国标](GB18918-2002) | （表1）基本控制项目最高允许排放浓度（日均值）,一级标准（水温＞12℃或≤12℃）,A标准,通用 | 总排口 | pH值 | 2021-05-08 | 实际样 | 7.18 | 7.30 | 0.12pH | 绝对误差不超过±0.5pH
|  | 水环境,大气环境 | 污水处理及其再生利用 | 城镇污水处理厂污染物排放标准(GB18918-2002) | 表1基本控制项目最高允许排放浓度（日均值）,一级标准,A标准 | 总排口 | 总氮（以N计） | 2021-05-08 | 实际样 | 11.4 | 9.71 | -14.82% | 相对误差不超过±15%
|  | 水环境,大气环境 | 污水处理及其再生利用 | 城镇污水处理厂污染物排放标准(GB18918-2002) | 表1基本控制项目最高允许排放浓度（日均值）,一级标准,A标准 | 总排口 | 总氮（以N计） | 2021-05-08 | 实际样 | 10.5 | 9.82 | -6.48% | 相对误差不超过±15%
|  | 水环境,大气环境 | 污水处理及其再生利用 | 城镇污水处理厂污染物排放标准(GB18918-2002) | 表1基本控制项目最高允许排放浓度（日均值）,一级标准,A标准 | 总排口 | 总氮（以N计） | 2021-05-08 | 实际样 | 10.7 | 9.70 | -9.35% | 相对误差不超过±15%
|  | 水环境,大气环境 | 污水处理及其再生利用 | 城镇污水处理厂污染物排放标准(GB18918-2002) | 表1基本控制项目最高允许排放浓度（日均值）,一级标准,A标准 | 总排口 | 总氮（以N计） | 2021-05-08 | 标准样 | 10 | 10.10 | 1% | 相对误差不超过±10%
|  | 水环境,大气环境 | 污水处理及其再生利用 | 城镇污水处理厂污染物排放标准(GB18918-2002) | 表1基本控制项目最高允许排放浓度（日均值）,一级标准,A标准 | 总排口 | 化学需氧量 | 2021-05-08 | 实际样 | 20 | 18.4 | -1.6mg/L | 绝对误差不超过±5mg/L
|  | 水环境,大气环境 | 污水处理及其再生利用 | 城镇污水处理厂污染物排放标准(GB18918-2002) | 表1基本控制项目最高允许排放浓度（日均值）,一级标准,A标准 | 总排口 | 化学需氧量 | 2021-05-08 | 实际样 | 20 | 19.4 | -0.6mg/L | 绝对误差不超过±5mg/L
|  | 水环境,大气环境 | 污水处理及其再生利用 | 城镇污水处理厂污染物排放标准(GB18918-2002) | 表1基本控制项目最高允许排放浓度（日均值）,一级标准,A标准 | 总排口 | 化学需氧量 | 2021-05-08 | 实际样 | 20 | 17.8 | -2.2mg/L | 绝对误差不超过±5mg/L
|  | 水环境,大气环境 | 污水处理及其再生利用 | 城镇污水处理厂污染物排放标准(GB18918-2002) | 表1基本控制项目最高允许排放浓度（日均值）,一级标准,A标准 | 总排口 | 化学需氧量 | 2021-05-08 | 标准样 | 250 | 250.8 | 0.32% | 相对误差不超过±10%
|  | 水环境,大气环境 | 污水处理及其再生利用 | 城镇污水处理厂污染物排放标准(GB18918-2002) | 表1基本控制项目最高允许排放浓度（日均值）,一级标准,A标准 | 总排口 | 总磷（以P计） | 2021-05-08 | 实际样 | 0.2 | 0.22 | 0.02mg/L | 绝对误差不超过±0.04mg/L
|  | 水环境,大气环境 | 污水处理及其再生利用 | 城镇污水处理厂污染物排放标准(GB18918-2002) | 表1基本控制项目最高允许排放浓度（日均值）,一级标准,A标准 | 总排口 | 总磷（以P计） | 2021-05-08 | 实际样 | 0.2 | 0.19 | -0.01mg/L | 绝对误差不超过±0.04mg/L
|  | 水环境,大气环境 | 污水处理及其再生利用 | 城镇污水处理厂污染物排放标准(GB18918-2002) | 表1基本控制项目最高允许排放浓度（日均值）,一级标准,A标准 | 总排口 | 总磷（以P计） | 2021-05-08 | 实际样 | 0.2 | 0.19 | -0.01mg/L | 绝对误差不超过±0.04mg/L
|  | 水环境,大气环境 | 污水处理及其再生利用 | 城镇污水处理厂污染物排放标准(GB18918-2002) | 表1基本控制项目最高允许排放浓度（日均值）,一级标准,A标准 | 总排口 | 总磷（以P计） | 2021-05-08 | 标准样 | 0.5 | 0.51 | 2% | 相对误差不超过±10%
|  | 水环境,大气环境 | 污水处理及其再生利用 | 城镇污水处理厂污染物排放标准[国标](GB18918-2002) | （表1）基本控制项目最高允许排放浓度（日均值）,一级标准（水温＞12℃或≤12℃）,A标准,通用 | 进口(/) | 氨氮（NH3-N） | 2021-05-08 | 实际样 | 30.1 | 19.12 | -36.48% | 相对误差不超过±15%
|  | 水环境,大气环境 | 污水处理及其再生利用 | 城镇污水处理厂污染物排放标准[国标](GB18918-2002) | （表1）基本控制项目最高允许排放浓度（日均值）,一级标准（水温＞12℃或≤12℃）,A标准,通用 | 进口(/) | 氨氮（NH3-N） | 2021-05-08 | 实际样 | 29.8 | 17.29 | -41.98% | 相对误差不超过±15%
|  | 水环境,大气环境 | 污水处理及其再生利用 | 城镇污水处理厂污染物排放标准[国标](GB18918-2002) | （表1）基本控制项目最高允许排放浓度（日均值）,一级标准（水温＞12℃或≤12℃）,A标准,通用 | 进口(/) | 氨氮（NH3-N） | 2021-05-08 | 实际样 | 31.8 | 21.44 | -32.58% | 相对误差不超过±15%
|  | 水环境,大气环境 | 污水处理及其再生利用 | 城镇污水处理厂污染物排放标准[国标](GB18918-2002) | （表1）基本控制项目最高允许排放浓度（日均值）,一级标准（水温＞12℃或≤12℃）,A标准,通用 | 进口(/) | 氨氮（NH3-N） | 2021-05-08 | 标准样 | 60 | 57.59 | -4.02% | 相对误差不超过±10%
|  | 水环境,大气环境 | 污水处理及其再生利用 | 城镇污水处理厂污染物排放标准[国标](GB18918-2002) | （表1）基本控制项目最高允许排放浓度（日均值）,一级标准（水温＞12℃或≤12℃）,A标准,通用 | 进口(/) | 总氮（以N计） | 2021-05-08 | 实际样 | 50.1 | 2.05 | -95.91% | 相对误差不超过±15%
|  | 水环境,大气环境 | 污水处理及其再生利用 | 城镇污水处理厂污染物排放标准[国标](GB18918-2002) | （表1）基本控制项目最高允许排放浓度（日均值）,一级标准（水温＞12℃或≤12℃）,A标准,通用 | 进口(/) | 总氮（以N计） | 2021-05-08 | 实际样 | 52.4 | 38.58 | -26.37% | 相对误差不超过±15%
|  | 水环境,大气环境 | 污水处理及其再生利用 | 城镇污水处理厂污染物排放标准[国标](GB18918-2002) | （表1）基本控制项目最高允许排放浓度（日均值）,一级标准（水温＞12℃或≤12℃）,A标准,通用 | 进口(/) | 总氮（以N计） | 2021-05-08 | 实际样 | 53.4 | 32.73 | -38.71% | 相对误差不超过±15%
|  | 水环境,大气环境 | 污水处理及其再生利用 | 城镇污水处理厂污染物排放标准[国标](GB18918-2002) | （表1）基本控制项目最高允许排放浓度（日均值）,一级标准（水温＞12℃或≤12℃）,A标准,通用 | 进口(/) | 总氮（以N计） | 2021-05-08 | 标准样 | 25 | 24.11 | -3.56% | 相对误差不超过±10%
|  | 水环境,大气环境 | 污水处理及其再生利用 | 城镇污水处理厂污染物排放标准(GB18918-2002) | 表1基本控制项目最高允许排放浓度（日均值）,一级标准,A标准 | 进口(/) | 化学需氧量 | 2021-05-08 | 实际样 | 82 | 206 | 151.22% | 相对误差不超过±20%
|  | 水环境,大气环境 | 污水处理及其再生利用 | 城镇污水处理厂污染物排放标准(GB18918-2002) | 表1基本控制项目最高允许排放浓度（日均值）,一级标准,A标准 | 进口(/) | 化学需氧量 | 2021-05-08 | 实际样 | 76 | 268 | 252.63% | 相对误差不超过±20%
|  | 水环境,大气环境 | 污水处理及其再生利用 | 城镇污水处理厂污染物排放标准(GB18918-2002) | 表1基本控制项目最高允许排放浓度（日均值）,一级标准,A标准 | 进口(/) | 化学需氧量 | 2021-05-08 | 实际样 | 79 | 265 | 235.44% | 相对误差不超过±20%
|  | 水环境,大气环境 | 污水处理及其再生利用 | 城镇污水处理厂污染物排放标准(GB18918-2002) | 表1基本控制项目最高允许排放浓度（日均值）,一级标准,A标准 | 进口(/) | 化学需氧量 | 2021-05-08 | 标准样 | 250 | 263 | 5.2% | 相对误差不超过±10%
|  | 水环境,大气环境 | 污水处理及其再生利用 | 城镇污水处理厂污染物排放标准[国标](GB18918-2002) | （表1）基本控制项目最高允许排放浓度（日均值）,一级标准（水温＞12℃或≤12℃）,A标准,2006年1月1日后建设 | 进口(/) | 总磷（以P计） | 2021-05-08 | 实际样 | 4.50 | 5.01 | 11.33% | 相对误差不超过±15%
|  | 水环境,大气环境 | 污水处理及其再生利用 | 城镇污水处理厂污染物排放标准[国标](GB18918-2002) | （表1）基本控制项目最高允许排放浓度（日均值）,一级标准（水温＞12℃或≤12℃）,A标准,2006年1月1日后建设 | 进口(/) | 总磷（以P计） | 2021-05-08 | 实际样 | 5.23 | 0.83 | -84.13% | 相对误差不超过±15%
|  | 水环境,大气环境 | 污水处理及其再生利用 | 城镇污水处理厂污染物排放标准[国标](GB18918-2002) | （表1）基本控制项目最高允许排放浓度（日均值）,一级标准（水温＞12℃或≤12℃）,A标准,2006年1月1日后建设 | 进口(/) | 总磷（以P计） | 2021-05-08 | 实际样 | 4.95 | 6.34 | 28.08% | 相对误差不超过±15%
|  | 水环境,大气环境 | 污水处理及其再生利用 | 城镇污水处理厂污染物排放标准[国标](GB18918-2002) | （表1）基本控制项目最高允许排放浓度（日均值）,一级标准（水温＞12℃或≤12℃）,A标准,2006年1月1日后建设 | 进口(/) | 总磷（以P计） | 2021-05-08 | 标准样 | 2.5 | 2.43 | -2.8% | 相对误差不超过±10%
|  | 水环境,大气环境 | 污水处理及其再生利用 | 城镇污水处理厂污染物排放标准[国标](GB18918-2002) | （表1）基本控制项目最高允许排放浓度（日均值）,一级标准（水温＞12℃或≤12℃）,A标准,通用 | 进口(/) | pH值 | 2021-05-08 | 实际样 | 6.22 | 6.30 | 0.08pH | 绝对误差不超过±0.5pH

## 废气排放
任务名称 | 企业名称 | 名录类别 | 行业类别 | 执行标准名称 | 执行标准条目名称 | 监测点 | 监测项目 | 监测日期 | 流量(m³/h) | 温度(°C) | 湿度(%) | 含氧量(%) | 流速(m/s) | 生产负荷(%) | 实测浓度 | 折算浓度 | 上限 | 下限 | 单位 | 是否超标 | 超标倍数 | 备注 | 是否有评价限值
江北新区2021年5月VOCs重点管控企业废气监督监测 | 南京威尔生物科技有限公司 | 水环境 | 专项化学用品制造 | 化学工业挥发性有机物排放标准(DB32/3151—2016) | 挥发性有机物及臭气浓度排放限值,最高允许排放浓度 | DA004 实验室及危废仓库尾气排口(DA004 实验室及危废仓库尾气排口) | 非甲烷总烃 | 2021-05-11 | [6 empty] | 1.29 | 1.29 | 80 |  | mg/m3 | 否 |  |  | 是
江北新区2021年5月VOCs重点管控企业废气监督监测 | 南京威尔生物科技有限公司 | 水环境 | 专项化学用品制造 | 化学工业挥发性有机物排放标准(DB32/3151—2016) | 挥发性有机物及臭气浓度排放限值,最高允许排放浓度 | FQ-01聚合装置废气排口DA002(FQ-01(DA002)) | 非甲烷总烃 | 2021-05-11 | [6 empty] | 0.80 | 0.80 | 80 |  | mg/m3 | 否 |  |  | 是
江北新区2021年5月VOCs重点管控企业废气监督监测 | 南京威尔生物科技有限公司 | 水环境 | 专项化学用品制造 | 化学工业挥发性有机物排放标准(DB32/3151—2016) | 挥发性有机物及臭气浓度排放限值,最高允许排放浓度 | FQ-02酯化装置尾气排口（DA003）(FQ-02（DA003）) | 非甲烷总烃 | 2021-05-11 | [6 empty] | 0.82 | 0.82 | 80 |  | mg/m3 | 否 |  |  | 是
江北新区2021年5月VOCs重点管控企业废气监督监测 | 南京威尔生物科技有限公司 | 水环境 | 专项化学用品制造 | 化学工业挥发性有机物排放标准(DB32/3151—2016) | 挥发性有机物及臭气浓度排放限值,最高允许排放浓度 | FQ-03封端醚装置排气口（DA001）(FQ-03（DA001）) | 丙酮 | 2021-05-11 | [6 empty] | <0.08 | <0.08 | 40 |  | mg/m3 | 否 |  |  | 是
江北新区2021年5月VOCs重点管控企业废气监督监测 | 南京威尔生物科技有限公司 | 水环境 | 专项化学用品制造 | 化学工业挥发性有机物排放标准(DB32/3151—2016) | 挥发性有机物及臭气浓度排放限值,最高允许排放浓度 | FQ-03封端醚装置排气口（DA001）(FQ-03（DA001）) | 非甲烷总烃 | 2021-05-11 | [6 empty] | 2.16 | 2.16 | 80 |  | mg/m3 | 否 |  |  | 是
江北新区2021年5月VOCs重点管控企业废气监督监测 | 南京威尔生物科技有限公司 | 水环境 | 专项化学用品制造 | 不评价的项目(/) | 废气不评价的项目 | FQ-03封端醚装置排气口（DA001）(FQ-03（DA001）) | 正己烷 | 2021-05-11 | [6 empty] | <0.004 | <0.004 |  |  | mg/m3 | 否 |  |  | 否
江北新区2021年5月VOCs重点管控企业废气监督监测 | 南京威尔生物科技有限公司 | 水环境 | 专项化学用品制造 | 化学工业挥发性有机物排放标准(DB32/3151—2016) | 挥发性有机物及臭气浓度排放限值,最高允许排放浓度 | FQ-03封端醚装置排气口（DA001）(FQ-03（DA001）) | 甲醇 | 2021-05-11 | [6 empty] | <2 | <2 | 60 |  | mg/m3 | 否 |  |  | 是
江北新区2021年5月VOCs重点管控企业废气监督监测 | 南京长江涂料有限公司 | 水环境 | 涂料制造 | 化学工业挥发性有机物排放标准(DB32/3151—2016) | 挥发性有机物及臭气浓度排放限值,最高允许排放浓度 | FQ-03长江涂料废气排口(FQ-03) | 甲醇 | 2021-05-08 | [6 empty] | <2 | <2 | 60 |  | mg/m3 | 否 |  |  | 是
江北新区2021年5月VOCs重点管控企业废气监督监测 | 南京长江涂料有限公司 | 水环境 | 涂料制造 | 化学工业挥发性有机物排放标准(DB32/3151—2016) | 挥发性有机物及臭气浓度排放限值,最高允许排放浓度 | FQ-03长江涂料废气排口(FQ-03) | 苯胺类 | 2021-05-08 | [6 empty] | 0.3 | 0.3 | 20 |  | mg/m3 | 否 |  |  | 是
江北新区2021年5月VOCs重点管控企业废气监督监测 | 南京长江涂料有限公司 | 水环境 | 涂料制造 | 化学工业挥发性有机物排放标准(DB32/3151—2016) | 挥发性有机物及臭气浓度排放限值,最高允许排放浓度 | FQ-03长江涂料废气排口(FQ-03) | 甲苯 | 2021-05-08 | [6 empty] | 0.228 | 0.228 | 25 |  | mg/m3 | 否 |  |  | 是
江北新区2021年5月VOCs重点管控企业废气监督监测 | 南京长江涂料有限公司 | 水环境 | 涂料制造 | 合成树脂工业污染物排放标准(GB31572-2015) | （表5）大气污染物特别排放限值,焚烧类有机废气排放口,有机硅树脂 | FQ-03长江涂料废气排口(FQ-03) | 非甲烷总烃 | 2021-05-08 | [6 empty] | 3.72 | 3.72 | 60 |  | mg/m3 | 否 |  |  | 是
江北新区2021年5月VOCs重点管控企业废气监督监测 | 南京长江涂料有限公司 | 水环境 | 涂料制造 | 化学工业挥发性有机物排放标准(DB32/3151—2016) | 挥发性有机物及臭气浓度排放限值,最高允许排放浓度 | FQ-03长江涂料废气排口(FQ-03) | 二甲苯（总量） | 2021-05-08 | [6 empty] | 0.378 | 0.378 | 40 |  | mg/m3 | 否 |  |  | 是
江北新区2021年5月VOCs重点管控企业废气监督监测 | 南京长江涂料有限公司 | 水环境 | 涂料制造 | 合成树脂工业污染物排放标准(GB31572-2015) | （表5）大气污染物特别排放限值,非焚烧类有机废气排放口,聚醚醚酮树脂 | FQ-03长江涂料废气排口(FQ-03) | 酚类 | 2021-05-08 | [6 empty] | 0.4 | 0.4 | 15 |  | mg/m3 | 否 |  |  | 是
江北新区2021年5月VOCs重点管控企业废气监督监测 | 南京长江涂料有限公司 | 水环境 | 涂料制造 | 合成树脂工业污染物排放标准(GB31572-2015) | （表4）大气污染物排放限值,非焚烧类有机废气排放口,酚醛树脂 | FQ-03长江涂料废气排口(FQ-03) | 甲醛 | 2021-05-08 | [6 empty] | <0.5 | <0.5 | 5 |  | mg/m3 | 否 |  |  | 是
江北新区2021年5月VOCs重点管控企业废气监督监测 | 南京长江涂料有限公司 | 水环境 | 涂料制造 | 合成树脂工业污染物排放标准(GB31572-2015) | （表5）大气污染物特别排放限值,非焚烧类有机废气排放口,所有合成树脂 | FQ-08-2016树脂车间废气排口(FQ-08-2016) | 非甲烷总烃 | 2021-05-08 | [6 empty] | 0.45 | 0.45 | 60 |  | mg/m3 | 否 |  |  | 是
江北新区2021年5月VOCs重点管控企业废气监督监测 | 南京长江涂料有限公司 | 水环境 | 涂料制造 | 合成树脂工业污染物排放标准(GB31572-2015) | （表5）大气污染物特别排放限值,焚烧类有机废气排放口,聚苯乙烯树脂 | FQ-08-2016树脂车间废气排口(FQ-08-2016) | 苯乙烯 | 2021-05-08 | [6 empty] | <0.0015 | <0.0015 | 20 |  | mg/m3 | 否 |  |  | 是
江北新区2021年5月VOCs重点管控企业废气监督监测 | 江苏省农药研究所股份有限公司 | 水环境 | 化学农药制造 | 化学工业挥发性有机物排放标准(DB32/3151—2016) | 挥发性有机物及臭气浓度排放限值,最高允许排放浓度 | FQ-04-2014三车间制剂废气(FQ-04-2014) | 非甲烷总烃 | 2021-05-07 | [6 empty] | 0.55 | 0.55 | 80 |  | mg/m3 | 否 |  |  | 是
江北新区2021年5月VOCs重点管控企业废气监督监测 | 江苏省农药研究所股份有限公司 | 水环境 | 化学农药制造 | 化学工业挥发性有机物排放标准(DB32/3151—2016) | 挥发性有机物及臭气浓度排放限值,最高允许排放浓度 | FQ-05-2014污水站和危废仓库(FQ-05-2014) | 非甲烷总烃 | 2021-05-07 | [6 empty] | 0.26 | 0.26 | 80 |  | mg/m3 | 否 |  |  | 是
江北新区2021年5月VOCs重点管控企业废气监督监测 | 江苏省农药研究所股份有限公司 | 水环境 | 化学农药制造 | 化学工业挥发性有机物排放标准(DB32/3151—2016) | 挥发性有机物及臭气浓度排放限值,最高允许排放浓度 | FQ-05-2014污水站和危废仓库(FQ-05-2014) | 臭气浓度 | 2021-05-07 | [6 empty] | 417 | 417 | 1500 |  | 无量纲 | 否 |  |  | 是
江北新区2021年5月VOCs重点管控企业废气监督监测 | 江苏省农药研究所股份有限公司 | 水环境 | 化学农药制造 | 化学工业挥发性有机物排放标准(DB32/3151—2016) | 挥发性有机物及臭气浓度排放限值,最高允许排放浓度 | FQ-01-2016一车间废气排口(FQ-01-2016) | 非甲烷总烃 | 2021-05-07 | [6 empty] | 6.13 | 6.13 | 80 |  | mg/m3 | 否 |  |  | 是
江北新区2021年5月VOCs重点管控企业废气监督监测 | 江苏省农药研究所股份有限公司 | 水环境 | 化学农药制造 | 化学工业挥发性有机物排放标准(DB32/3151—2016) | 挥发性有机物及臭气浓度排放限值,最高允许排放浓度 | FQ-01-2016一车间废气排口(FQ-01-2016) | 甲苯 | 2021-05-07 | [6 empty] | <0.0015 | <0.0015 | 25 |  | mg/m3 | 否 |  |  | 是
江北新区2021年5月VOCs重点管控企业废气监督监测 | 江苏省农药研究所股份有限公司 | 水环境 | 化学农药制造 | 不评价的项目(/) | 废气不评价的项目 | FQ-01-2016一车间废气排口(FQ-01-2016) | 异丙醇 | 2021-05-07 | [6 empty] | <0.002 | <0.002 |  |  | mg/m3 | 否 |  |  | 否
江北新区2021年5月VOCs重点管控企业废气监督监测 | 南京龙翔液体化工储运码头有限公司 | 大气环境 | 危险化学品仓储 | 化学工业挥发性有机物排放标准(DB32/3151—2016) | 挥发性有机物及臭气浓度排放限值,最高允许排放浓度 | DA001醋酸废气回收装置(DA001醋酸废气回收装置) | 非甲烷总烃 | 2021-05-11 | [6 empty] | 0.22 | 0.22 | 80 |  | mg/m3 | 否 |  |  | 是
江北新区2021年5月VOCs重点管控企业废气监督监测 | 南京龙翔液体化工储运码头有限公司 | 大气环境 | 危险化学品仓储 | 化学工业挥发性有机物排放标准(DB32/3151—2016) | 挥发性有机物及臭气浓度排放限值,最高允许排放浓度 | DA002 醋酐废气回收装置(DA002 醋酐废气回收装置) | 非甲烷总烃 | 2021-05-11 | [6 empty] | 0.21 | 0.21 | 80 |  | mg/m3 | 否 |  |  | 是
江北新区2021年5月VOCs重点管控企业废气监督监测 | 南京龙翔液体化工储运码头有限公司 | 大气环境 | 危险化学品仓储 | 化学工业挥发性有机物排放标准(DB32/3151—2016) | 挥发性有机物及臭气浓度排放限值,最高允许排放浓度 | DA005装车台废气回收装置(DA005装车台废气回收装置) | 非甲烷总烃 | 2021-05-11 | [6 empty] | 3.57 | 3.57 | 80 |  | mg/m3 | 否 |  |  | 是
江北新区2021年5月VOCs重点管控企业废气监督监测 | 南京龙翔液体化工储运码头有限公司 | 大气环境 | 危险化学品仓储 | 化学工业挥发性有机物排放标准(DB32/3151—2016) | 挥发性有机物及臭气浓度排放限值,最高允许排放浓度 | DA005装车台废气回收装置(DA005装车台废气回收装置) | 苯 | 2021-05-11 | [6 empty] | <0.0015 | <0.0015 | 6 |  | mg/m3 | 否 |  |  | 是
江北新区2021年5月VOCs重点管控企业废气监督监测 | 南京龙翔液体化工储运码头有限公司 | 大气环境 | 危险化学品仓储 | 化学工业挥发性有机物排放标准(DB32/3151—2016) | 挥发性有机物及臭气浓度排放限值,最高允许排放浓度 | DA005装车台废气回收装置(DA005装车台废气回收装置) | 丙酮 | 2021-05-11 | [6 empty] | <0.08 | <0.08 | 40 |  | mg/m3 | 否 |  |  | 是
江北新区2021年5月VOCs重点管控企业废气监督监测 | 南京龙翔液体化工储运码头有限公司 | 大气环境 | 危险化学品仓储 | 化学工业挥发性有机物排放标准(DB32/3151—2016) | 挥发性有机物及臭气浓度排放限值,最高允许排放浓度 | DA005装车台废气回收装置(DA005装车台废气回收装置) | 甲醇 | 2021-05-11 | [6 empty] | <2 | <2 | 60 |  | mg/m3 | 否 |  |  | 是
江北新区2021年5月VOCs重点管控企业废气监督监测 | 南京龙翔液体化工储运码头有限公司 | 大气环境 | 危险化学品仓储 | 化学工业挥发性有机物排放标准(DB32/3151—2016) | 挥发性有机物及臭气浓度排放限值,最高允许排放浓度 | DA005装车台废气回收装置(DA005装车台废气回收装置) | 二甲苯（总量） | 2021-05-11 | [6 empty] | <0.0015 | <0.0015 | 40 |  | mg/m3 | 否 |  |  | 是
江北新区2021年5月VOCs重点管控企业废气监督监测 | 南京龙翔液体化工储运码头有限公司 | 大气环境 | 危险化学品仓储 | 化学工业挥发性有机物排放标准(DB32/3151—2016) | 挥发性有机物及臭气浓度排放限值,最高允许排放浓度 | DA005装车台废气回收装置(DA005装车台废气回收装置) | 甲苯 | 2021-05-11 | [6 empty] | <0.0015 | <0.0015 | 25 |  | mg/m3 | 否 |  |  | 是
江北新区2021年5月VOCs重点管控企业废气监督监测 | 南京美思德新材料有限公司 | 水环境 | 专项化学用品制造 | 化学工业挥发性有机物排放标准(DB32/3151—2016) | 挥发性有机物及臭气浓度排放限值,最高允许排放浓度 | FQ-01-2015生产车间废气排放口(FQ-01-2015生产车间废气排放口) | 非甲烷总烃 | 2021-05-08 | [6 empty] | 3.51 | 3.51 | 80 |  | mg/m3 | 否 |  |  | 是
江北新区2021年5月VOCs重点管控企业废气监督监测 | 南京美思德新材料有限公司 | 水环境 | 专项化学用品制造 | 化学工业挥发性有机物排放标准(DB32/3151—2016) | 挥发性有机物及臭气浓度排放限值,最高允许排放浓度 | FQ-01-2015生产车间废气排放口(FQ-01-2015生产车间废气排放口) | 甲醇 | 2021-05-08 | [6 empty] | <2 | <2 | 60 |  | mg/m3 | 否 |  |  | 是
江北新区2021年5月VOCs重点管控企业废气监督监测 | 南京美思德新材料有限公司 | 水环境 | 专项化学用品制造 | 化学工业挥发性有机物排放标准(DB32/3151—2016) | 挥发性有机物及臭气浓度排放限值,最高允许排放浓度 | FQ-02-2015实验室废气排放口(FQ-02-2015实验室废气排放口) | 非甲烷总烃 | 2021-05-08 | [6 empty] | 0.98 | 0.98 | 80 |  | mg/m3 | 否 |  |  | 是
江北新区2021年5月VOCs重点管控企业废气监督监测 | 南京红宝丽聚氨酯有限公司 | 水环境 | 有机化学原料制造 | 化学工业挥发性有机物排放标准(DB32/3151—2016) | 挥发性有机物及臭气浓度排放限值,最高允许排放浓度 | DA001 1号废气排放口(DA001 1号废气排放口) | 非甲烷总烃 | 2021-05-17 | [6 empty] | 4.36 | 4.36 | 80 |  | mg/m3 | 否 |  |  | 是
江北新区2021年5月VOCs重点管控企业废气监督监测 | 南京红宝丽聚氨酯有限公司 | 水环境 | 有机化学原料制造 | 化学工业挥发性有机物排放标准(DB32/3151—2016) | 挥发性有机物及臭气浓度排放限值,最高允许排放浓度 | DA002 2号废气排放口(DA002 2号废气排放口) | 非甲烷总烃 | 2021-05-17 | [6 empty] | 0.25 | 0.25 | 80 |  | mg/m3 | 否 |  |  | 是
江北新区2021年5月VOCs重点管控企业废气监督监测 | 南京红宝丽聚氨酯有限公司 | 水环境 | 有机化学原料制造 | 化学工业挥发性有机物排放标准(DB32/3151—2016) | 挥发性有机物及臭气浓度排放限值,最高允许排放浓度 | DA003 3号废气排放口(DA003 3号废气排放口) | 非甲烷总烃 | 2021-05-17 | [6 empty] | 0.36 | 0.36 | 20 |  | mg/m3 | 否 |  |  | 是
江北新区2021年5月VOCs重点管控企业废气监督监测 | 江苏金桐表面活性剂有限公司 | 水环境 | 有机化学原料制造 | 化学工业挥发性有机物排放标准(DB32/3151—2016) | 挥发性有机物及臭气浓度排放限值,最高允许排放浓度 | FQ-05-2020 （DA005污水池废气）(FQ-05-2020 （DA005污水池废气）) | 非甲烷总烃 | 2021-05-08 | [6 empty] | 17.8 | 17.8 | 80 |  | mg/m3 | 否 |  |  | 是
江北新区2021年5月VOCs重点管控企业废气监督监测 | 江苏金桐表面活性剂有限公司 | 水环境 | 有机化学原料制造 | 化学工业挥发性有机物排放标准(DB32/3151—2016) | 挥发性有机物及臭气浓度排放限值,最高允许排放浓度 | FQ-01废气排放口(FQ-01) | 非甲烷总烃 | 2021-05-07 | [6 empty] | 0.30 | 0.30 | 80 |  | mg/m3 | 否 |  |  | 是
江北新区2021年5月VOCs重点管控企业废气监督监测 | 江苏金桐表面活性剂有限公司 | 水环境 | 有机化学原料制造 | 化学工业挥发性有机物排放标准(DB32/3151—2016) | 挥发性有机物及臭气浓度排放限值,最高允许排放浓度 | FQ-04-2020 （DA004中和池废气）(FQ-04-2020 （DA004中和池废气）) | 非甲烷总烃 | 2021-05-08 | [6 empty] | 22.4 | 22.4 | 80 |  | mg/m3 | 否 |  |  | 是
江北新区2021年5月VOCs重点管控企业废气监督监测 | 伊士曼化学品（南京）有限公司 | 水环境 | 有机化学原料制造 | 化学工业挥发性有机物排放标准(DB32/3151—2016) | 挥发性有机物及臭气浓度排放限值,最高允许排放浓度 | FQ-05（DA002）(FQ-02 废气排口) | 非甲烷总烃 | 2021-05-06 | [6 empty] | 0.51 | 0.51 | 80 |  | mg/m3 | 否 |  |  | 是
江北新区2021年5月VOCs重点管控企业废气监督监测 | 伊士曼化学品（南京）有限公司 | 水环境 | 有机化学原料制造 | 化学工业挥发性有机物排放标准(DB32/3151—2016) | 挥发性有机物及臭气浓度排放限值,最高允许排放浓度 | FQ-02 废气排口(FQ-02 废气排口) | N，N-二甲基甲酰胺 | 2021-05-06 | [6 empty] | <0.1 | <0.1 | 30 |  | mg/m3 | 否 |  |  | 是
江北新区2021年5月VOCs重点管控企业废气监督监测 | 伊士曼化学品（南京）有限公司 | 水环境 | 有机化学原料制造 | 化学工业挥发性有机物排放标准(DB32/3151—2016) | 挥发性有机物及臭气浓度排放限值,最高允许排放浓度 | FQ-02 废气排口(FQ-02 废气排口) | 非甲烷总烃 | 2021-05-06 | [6 empty] | 8.14 | 8.14 | 80 |  | mg/m3 | 否 |  |  | 是
江北新区2021年5月VOCs重点管控企业废气监督监测 | 伊士曼化学品（南京）有限公司 | 水环境 | 有机化学原料制造 | 化学工业挥发性有机物排放标准(DB32/3151—2016) | 挥发性有机物及臭气浓度排放限值,最高允许排放浓度 | FQ-02 废气排口(FQ-02 废气排口) | 甲醇 | 2021-05-06 | [6 empty] | <2 | <2 | 60 |  | mg/m3 | 否 |  |  | 是
江北新区2021年5月废气监督监测 | 南京夜视丽精细化工有限责任公司 | 水环境 | 其他合成材料制造 | 合成树脂工业污染物排放标准(GB31572-2015) | （表5）大气污染物特别排放限值,非焚烧类有机废气排放口,所有合成树脂 | FQ-01废气排放口(FQ-01) | 非甲烷总烃 | 2021-05-15 | [6 empty] | 7.62 | 7.62 | 60 |  | mg/m3 | 否 |  |  | 是
江北新区2021年5月废气监督监测 | 南京金陵化工厂有限责任公司 | 水环境,大气环境 | 无机盐制造 | 大气污染物综合排放标准(GB16297-1996) | （表2）新污染源大气污染物排放限值（1997年1月1日起）,最高允许排放浓度,除碳黑尘、燃料尘、玻璃棉尘、石英粉尘、矿渣棉尘外其他,排气筒60m,二级,85 | FQ-06(FQ-06) | 颗粒物 | 2021-05-06 | [6 empty] | 1.7 | 1.7 | 120 |  | mg/m3 | 否 |  |  | 是
江北新区2021年5月废气监督监测 | 南京金陵化工厂有限责任公司 | 水环境,大气环境 | 无机盐制造 | 大气污染物综合排放标准(GB16297-1996) | （表2）新污染源大气污染物排放限值（1997年1月1日起）,最高允许排放浓度,通用,排气筒40m,二级,0.047 | FQ-06(FQ-06) | 铅及其化合物 | 2021-05-06 | [6 empty] | 0.008 | 0.008 | 0.70 |  | mg/m3 | 否 |  |  | 是
江北新区2021年5月废气监督监测 | 南京金陵化工厂有限责任公司 | 水环境,大气环境 | 无机盐制造 | 大气污染物综合排放标准(GB16297-1996) | （表2）新污染源大气污染物排放限值（1997年1月1日起）,最高允许排放浓度,通用,排气筒40m,二级,0.047 | FQ-01有组织废气排气筒(FQ-01有组织废气排气筒) | 铅及其化合物 | 2021-05-06 | [6 empty] | <0.002 | <0.002 | 0.70 |  | mg/m3 | 否 |  |  | 是
江北新区2021年5月废气监督监测 | 南京金陵化工厂有限责任公司 | 水环境,大气环境 | 无机盐制造 | 大气污染物综合排放标准(GB16297-1996) | （表2）新污染源大气污染物排放限值（1997年1月1日起）,最高允许排放浓度,除碳黑尘、燃料尘、玻璃棉尘、石英粉尘、矿渣棉尘外其他,排气筒60m,二级,85 | FQ-01有组织废气排气筒(FQ-01有组织废气排气筒) | 颗粒物 | 2021-05-06 | [6 empty] | 2.1 | 2.1 | 120 |  | mg/m3 | 否 |  |  | 是
江北新区2021年5月废气监督监测 | 江苏金桐表面活性剂有限公司 | 水环境 | 有机化学原料制造 | 石油化学工业污染物排放标准(GB31571-2015) | （表5）大气污染物特别排放限值, 工艺加热炉 | FQ-01废气排放口(FQ-01) | 颗粒物 | 2021-05-07 | [6 empty] | 1.3 | 1.3 | 20 |  | mg/m3 | 否 |  |  | 是
江北新区2021年5月废气监督监测 | 江苏金桐表面活性剂有限公司 | 水环境 | 有机化学原料制造 | 石油化学工业污染物排放标准(GB31571-2015) | （表5）大气污染物特别排放限值, 工艺加热炉 | FQ-01废气排放口(FQ-01) | 氮氧化物 | 2021-05-07 | [6 empty] | 54 | 52 | 100 |  | mg/m3 | 否 |  |  | 是
江北新区2021年5月废气监督监测 | 江苏金桐表面活性剂有限公司 | 水环境 | 有机化学原料制造 | 石油化学工业污染物排放标准(GB31571-2015) | （表5）大气污染物特别排放限值, 工艺加热炉 | FQ-01废气排放口(FQ-01) | 二氧化硫 | 2021-05-07 | [6 empty] | <3 | <3 | 50 |  | mg/m3 | 否 |  |  | 是
江北新区2021年5月废气监督监测 | 江苏金桐表面活性剂有限公司 | 水环境 | 有机化学原料制造 | 石油化学工业污染物排放标准(GB31571-2015) | （表5）大气污染物特别排放限值,含卤代烃非焚烧类有机废气排放口 | FQ-04-2020 （DA004中和池废气）(FQ-04-2020 （DA004中和池废气）) | 氟化氢 | 2021-05-08 | [6 empty] | <0.08 | <0.08 | 5.0 |  | mg/m3 | 否 |  |  | 是
江北新区2021年5月废气监督监测 | 南京沙达旺储运有限公司 | 水环境 | 危险化学品仓储 | 大气污染物综合排放标准(GB16297-1996) | （表2）新污染源大气污染物排放限值（1997年1月1日起）,最高允许排放浓度,使用溶剂汽油或其他混合烃类物质,排气筒20m,二级,17 | FQ-01-2013尾气装置排口(FQ-01) | 非甲烷总烃 | 2021-05-17 | [6 empty] | 14.6 | 14.6 | 120 |  | mg/m3 | 否 |  |  | 是
江北新区2021年5月废气监督监测 | 南京玉带金属包装材料有限公司 | 土壤环境 | 金属包装容器及材料制造 | 锅炉大气污染物排放标准(GB13271-2014) | （表3）大气污染物特别排放限值,烟囱排放口,燃气锅炉 | FQ-02锅炉房(FQ-01) | 林格曼黑度 | 2021-05-15 | [6 empty] | <1 | <1 | 1 |  | 级 | 否 |  |  | 是
江北新区2021年5月废气监督监测 | 南京玉带金属包装材料有限公司 | 土壤环境 | 金属包装容器及材料制造 | 锅炉大气污染物排放标准(GB13271-2014) | （表3）大气污染物特别排放限值,烟囱或烟道,燃气锅炉 | FQ-02锅炉房(FQ-01) | 二氧化硫 | 2021-05-15 | [6 empty] | <3 | <3 | 50 |  | mg/m3 | 否 |  |  | 是
江北新区2021年5月废气监督监测 | 南京玉带金属包装材料有限公司 | 土壤环境 | 金属包装容器及材料制造 | 锅炉大气污染物排放标准(GB13271-2014) | （表3）大气污染物特别排放限值,烟囱或烟道,燃气锅炉 | FQ-02锅炉房(FQ-01) | 颗粒物 | 2021-05-15 | [6 empty] | 6.5 | 6.5 | 20 |  | mg/m3 | 否 |  |  | 是
江北新区2021年5月废气监督监测 | 南京玉带金属包装材料有限公司 | 土壤环境 | 金属包装容器及材料制造 | 锅炉大气污染物排放标准(GB13271-2014) | （表3）大气污染物特别排放限值,烟囱或烟道,燃气锅炉 | FQ-02锅炉房(FQ-01) | 氮氧化物 | 2021-05-15 | [6 empty] | 56 | 55 | 150 |  | mg/m3 | 否 |  |  | 是
江北新区2021年5月废气监督监测 | 南京玉带金属包装材料有限公司 | 土壤环境 | 金属包装容器及材料制造 | 大气污染物综合排放标准(GB16297-1996) | （表2）新污染源大气污染物排放限值（1997年1月1日起）,最高允许排放浓度,通用,排气筒15m,二级,0.26 | FQ-01酸性废气处理出口(FQ-01) | 氯化氢 | 2021-05-15 | [6 empty] | 1.33 | 1.33 | 100 |  | mg/m3 | 否 |  |  | 是
江北新区2021年5月废气监督监测 | 南京玉带金属包装材料有限公司 | 土壤环境 | 金属包装容器及材料制造 | 大气污染物综合排放标准(GB16297-1996) | （表2）新污染源大气污染物排放限值（1997年1月1日起）,最高允许排放浓度,使用溶剂汽油或其他混合烃类物质,排气筒15m,二级,10 | FQ-01酸性废气处理出口(FQ-01) | 非甲烷总烃 | 2021-05-15 | [6 empty] | 1.76 | 1.76 | 120 |  | mg/m3 | 否 |  |  | 是
江北新区2021年5月废气监督监测 | 沙索（中国）化学有限公司（赵桥河路） | 水环境,大气环境 | 专项化学用品制造 | 化学工业挥发性有机物排放标准(DB32/3151—2016) | 挥发性有机物及臭气浓度排放限值,最高允许排放浓度 | DA001 （实验室废气排口）(DA001 （实验室废气排口）) | 非甲烷总烃 | 2021-05-12 | [6 empty] | 0.36 | 0.36 | 80 |  | mg/m3 | 否 |  |  | 是
江北新区2021年5月废气监督监测 | 沙索（中国）化学有限公司（赵桥河路） | 水环境,大气环境 | 专项化学用品制造 | 化学工业挥发性有机物排放标准(DB32/3151—2016) | 挥发性有机物及臭气浓度排放限值,最高允许排放浓度 | DA003 （灌装车间废气排口）(DA003 （灌装车间废气排口）) | 非甲烷总烃 | 2021-05-07 | [6 empty] | 0.18 | 0.18 | 80 |  | mg/m3 | 否 |  |  | 是
江北新区2021年5月废气监督监测 | 沙索（中国）化学有限公司（赵桥河路） | 水环境,大气环境 | 专项化学用品制造 | 化学工业挥发性有机物排放标准(DB32/3151—2016) | 挥发性有机物及臭气浓度排放限值,最高允许排放浓度 | DA004 （EO）(DA004 （EO）) | 非甲烷总烃 | 2021-05-07 | [6 empty] | 2.95 | 2.95 | 80 |  | mg/m3 | 否 |  |  | 是
江北新区2021年5月废气监督监测 | 沙索（中国）化学有限公司（赵桥河路） | 水环境,大气环境 | 专项化学用品制造 | 化学工业挥发性有机物排放标准(DB32/3151—2016) | 挥发性有机物及臭气浓度排放限值,最高允许排放浓度 | DA005 （ETO）(DA005 （ETO）) | 非甲烷总烃 | 2021-05-07 | [6 empty] | 0.20 | 0.20 | 80 |  | mg/m3 | 否 |  |  | 是
江北新区2021年5月废气监督监测 | 沙索（中国）化学有限公司（赵桥河路） | 水环境,大气环境 | 专项化学用品制造 | 化学工业挥发性有机物排放标准(DB32/3151—2016) | 挥发性有机物及臭气浓度排放限值,最高允许排放浓度 | DA002 （各罐区废气排口）(DA002 （各罐区废气排口）) | 非甲烷总烃 | 2021-05-07 | [6 empty] | 1.08 | 1.08 | 80 |  | mg/m3 | 否 |  |  | 是
江北新区2021年5月废气监督监测 | 贺利氏贵金属技术（中国）有限公司 | 水环境 | 危险废物治理 | 化学工业挥发性有机物排放标准(DB32/3151—2016) | 挥发性有机物及臭气浓度排放限值,最高允许排放浓度 | 酸性废气排放口DA004(DA004) | 甲醇 | 2021-05-12 | [6 empty] | <2 | <2 | 60 |  | mg/m3 | 否 |  |  | 是
江北新区2021年5月废气监督监测 | 贺利氏贵金属技术（中国）有限公司 | 水环境 | 危险废物治理 | 大气污染物综合排放标准(GB16297-1996) | （表2）新污染源大气污染物排放限值（1997年1月1日起）,最高允许排放浓度,硫、二氧化硫、硫酸和其他含硫化合物使用,排气筒20m,二级,4.3 | 酸性废气排放口DA004(DA004) | 二氧化硫 | 2021-05-12 | [6 empty] | <3 | <3 | 550 |  | mg/m3 | 否 |  |  | 是
江北新区2021年5月废气监督监测 | 贺利氏贵金属技术（中国）有限公司 | 水环境 | 危险废物治理 | 大气污染物综合排放标准(GB16297-1996) | （表2）新污染源大气污染物排放限值（1997年1月1日起）,最高允许排放浓度,通用,排气筒40m,二级,2.9 | 酸性废气排放口DA004(DA004) | 氯气 | 2021-05-12 | [6 empty] | 1.0 | 1.0 | 65 |  | mg/m3 | 否 |  |  | 是
江北新区2021年5月废气监督监测 | 贺利氏贵金属技术（中国）有限公司 | 水环境 | 危险废物治理 | 合成树脂工业污染物排放标准(GB31572-2015) | （表5）大气污染物特别排放限值,焚烧类有机废气排放口,有机硅树脂 | 酸性废气排放口DA004(DA004) | 非甲烷总烃 | 2021-05-12 | [6 empty] | 0.47 | 0.47 | 60 |  | mg/m3 | 否 |  |  | 是
江北新区2021年5月废气监督监测 | 贺利氏贵金属技术（中国）有限公司 | 水环境 | 危险废物治理 | 大气污染物综合排放标准(GB16297-1996) | （表2）新污染源大气污染物排放限值（1997年1月1日起）,最高允许排放浓度,通用,排气筒15m,二级,0.26 | 酸性废气排放口DA004(DA004) | 氯化氢 | 2021-05-12 | [6 empty] | 0.94 | 0.94 | 100 |  | mg/m3 | 否 |  |  | 是
江北新区2021年5月废气监督监测 | 贺利氏贵金属技术（中国）有限公司 | 水环境 | 危险废物治理 | 大气污染物综合排放标准(GB16297-1996) | （表2）新污染源大气污染物排放限值（1997年1月1日起）,最高允许排放浓度,硝酸使用和其他,排气筒90m,二级,40 | 酸性废气排放口DA004(DA004) | 氮氧化物 | 2021-05-12 | [6 empty] | <3 | <3 | 240 |  | mg/m3 | 否 |  |  | 是
江北新区2021年5月废气监督监测 | 贺利氏贵金属技术（中国）有限公司 | 水环境 | 危险废物治理 | 化学工业挥发性有机物排放标准(DB32/3151—2016) | 挥发性有机物及臭气浓度排放限值,最高允许排放浓度 | 酸性废气排放口DA004(DA004) | 丙酮 | 2021-05-12 | [6 empty] | <0.08 | <0.08 | 40 |  | mg/m3 | 否 |  |  | 是
江北新区2021年5月废气监督监测 | 贺利氏贵金属技术（中国）有限公司 | 水环境 | 危险废物治理 | 大气污染物综合排放标准(GB16297-1996) | （表2）新污染源大气污染物排放限值（1997年1月1日起）,最高允许排放浓度,通用 | 酸性废气排放口DA004(DA004) | 氟化氢 | 2021-05-12 | [6 empty] | <0.08 | <0.08 | 9.0 |  | mg/m3 | 否 |  |  | 是
江北新区2021年5月废气监督监测 | 贺利氏贵金属技术（中国）有限公司 | 水环境 | 危险废物治理 | 大气污染物综合排放标准(GB16297-1996) | （表2）新污染源大气污染物排放限值（1997年1月1日起）,最高允许排放浓度,通用,排气筒20m,二级,0.43 | FQ-01-2018实验室废气排放口(DA001)(FQ-01-2018(DA001)) | 氯化氢 | 2021-05-12 | [6 empty] | 0.83 | 0.83 | 100 |  | mg/m3 | 否 |  |  | 是
江北新区2021年5月废气监督监测 | 贺利氏贵金属技术（中国）有限公司 | 水环境 | 危险废物治理 | 大气污染物综合排放标准(GB16297-1996) | （表2）新污染源大气污染物排放限值（1997年1月1日起）,最高允许排放浓度,硝酸使用和其他,排气筒20m,二级,1.3 | FQ-01-2018实验室废气排放口(DA001)(FQ-01-2018(DA001)) | 氮氧化物 | 2021-05-12 | [6 empty] | <3 | <3 | 240 |  | mg/m3 | 否 |  |  | 是
江北新区2021年5月废气监督监测 | 贺利氏贵金属技术（中国）有限公司 | 水环境 | 危险废物治理 | 大气污染物综合排放标准(GB16297-1996) | （表2）新污染源大气污染物排放限值（1997年1月1日起）,最高允许排放浓度,硫、二氧化硫、硫酸和其他含硫化合物生产,排气筒20m,二级,4.3 | FQ-01-2018实验室废气排放口(DA001)(FQ-01-2018(DA001)) | 二氧化硫 | 2021-05-12 | [6 empty] | <3 | <3 | 550 |  | mg/m3 | 否 |  |  | 是
江北新区2021年5月废气监督监测 | 贺利氏贵金属技术（中国）有限公司 | 水环境 | 危险废物治理 | 大气污染物综合排放标准(GB16297-1996) | （表2）新污染源大气污染物排放限值（1997年1月1日起）,最高允许排放浓度,通用 | FQ-01-2018实验室废气排放口(DA001)(FQ-01-2018(DA001)) | 氟化氢 | 2021-05-12 | [6 empty] | <0.08 | <0.08 | 9.0 |  | mg/m3 | 否 |  |  | 是
江北新区2021年5月废气监督监测 | 贺利氏贵金属技术（中国）有限公司 | 水环境 | 危险废物治理 | 恶臭污染物排放标准(GB14554-93) | （表2）恶臭污染物排放标准值,排气筒高度25m | （DA003）碱性废气排放口(（DA003）) | 氨 | 2021-05-12 | [6 empty] | 0.011 | 0.011 | 14 |  | kg/h | 否 |  |  | 是
江北新区2021年5月废气监督监测 | 贺利氏贵金属技术（中国）有限公司 | 水环境 | 危险废物治理 | 恶臭污染物排放标准(GB14554-93) | （表2）恶臭污染物排放标准值,排气筒高度25m | 有机废气排放口(DA005)(DA005) | 甲硫醇 | 2021-05-12 | [6 empty] | 0.00011 | 0.00011 | 0.12 |  | kg/h | 否 |  |  | 是
江北新区2021年5月废气监督监测 | 贺利氏贵金属技术（中国）有限公司 | 水环境 | 危险废物治理 | 合成树脂工业污染物排放标准(GB31572-2015) | （表5）大气污染物特别排放限值,非焚烧类有机废气排放口,聚苯硫醚树脂 | 有机废气排放口(DA005)(DA005) | 硫化氢 | 2021-05-12 | [6 empty] | 0.02 | 0.02 | 5 |  | mg/m3 | 否 |  |  | 是
江北新区2021年5月废气监督监测 | 贺利氏贵金属技术（中国）有限公司 | 水环境 | 危险废物治理 | 化学工业挥发性有机物排放标准(DB32/3151—2016) | 挥发性有机物及臭气浓度排放限值,最高允许排放浓度 | 有机废气排放口(DA005)(DA005) | 二甲苯（总量） | 2021-05-12 | [6 empty] | <0.0015 | <0.0015 | 40 |  | mg/m3 | 否 |  |  | 是
江北新区2021年5月废气监督监测 | 贺利氏贵金属技术（中国）有限公司 | 水环境 | 危险废物治理 | 合成树脂工业污染物排放标准(GB31572-2015) | （表5）大气污染物特别排放限值,焚烧类有机废气排放口,酚醛树脂 | 有机废气排放口(DA005)(DA005) | 甲醛 | 2021-05-12 | [6 empty] | <0.5 | <0.5 | 5 |  | mg/m3 | 否 |  |  | 是
江北新区2021年5月废气监督监测 | 贺利氏贵金属技术（中国）有限公司 | 水环境 | 危险废物治理 | 合成树脂工业污染物排放标准(GB31572-2015) | （表5）大气污染物特别排放限值,焚烧类有机废气排放口,有机硅树脂 | 有机废气排放口(DA005)(DA005) | 颗粒物 | 2021-05-12 | [6 empty] | 1.6 | 1.6 | 20 |  | mg/m3 | 否 |  |  | 是
江北新区2021年5月废气监督监测 | 贺利氏贵金属技术（中国）有限公司 | 水环境 | 危险废物治理 | 合成树脂工业污染物排放标准(GB31572-2015) | （表5）大气污染物特别排放限值,焚烧类有机废气排放口,有机硅树脂 | 有机废气排放口(DA005)(DA005) | 非甲烷总烃 | 2021-05-12 | [6 empty] | 0.43 | 0.43 | 60 |  | mg/m3 | 否 |  |  | 是
江北新区2021年5月废气监督监测 | 贺利氏贵金属技术（中国）有限公司 | 水环境 | 危险废物治理 | 合成树脂工业污染物排放标准(GB31572-2015) | （表5）大气污染物特别排放限值,焚烧类有机废气排放口,有机硅树脂 | 有机废气排放口(DA005)(DA005) | 氯化氢 | 2021-05-12 | [6 empty] | 1.02 | 1.02 | 20 |  | mg/m3 | 否 |  |  | 是
江北新区2021年5月废气监督监测 | 贺利氏贵金属技术（中国）有限公司 | 水环境 | 危险废物治理 | 大气污染物综合排放标准(GB16297-1996) | （表2）新污染源大气污染物排放限值（1997年1月1日起）,最高允许排放浓度,硝酸使用和其他,排气筒20m,二级,1.3 | 有机废气排放口(DA005)(DA005) | 氮氧化物 | 2021-05-12 | [6 empty] | <3 | <3 | 240 |  | mg/m3 | 否 |  |  | 是
江北新区2021年5月废气监督监测 | 贺利氏贵金属技术（中国）有限公司 | 水环境 | 危险废物治理 | 化学工业挥发性有机物排放标准(DB32/3151—2016) | 挥发性有机物及臭气浓度排放限值,最高允许排放浓度 | 有机废气排放口(DA005)(DA005) | 甲醇 | 2021-05-12 | [6 empty] | <2 | <2 | 60 |  | mg/m3 | 否 |  |  | 是
江北新区2021年5月废气监督监测 | 贺利氏贵金属技术（中国）有限公司 | 水环境 | 危险废物治理 | 合成树脂工业污染物排放标准(GB31572-2015) | （表5）大气污染物特别排放限值,非焚烧类有机废气排放口,环氧树脂 | 有机废气排放口(DA005)(DA005) | 甲苯 | 2021-05-12 | [6 empty] | <0.0015 | <0.0015 | 8 |  | mg/m3 | 否 |  |  | 是
江北新区2021年5月废气监督监测 | 贺利氏贵金属技术（中国）有限公司 | 水环境 | 危险废物治理 | 大气污染物综合排放标准(GB16297-1996) | （表2）新污染源大气污染物排放限值（1997年1月1日起）,最高允许排放浓度,硫、二氧化硫、硫酸和其他含硫化合物使用,排气筒60m,二级,55 | 有机废气排放口(DA005)(DA005) | 二氧化硫 | 2021-05-12 | [6 empty] | <3 | <3 | 550 |  | mg/m3 | 否 |  |  | 是
江北新区2021年5月废气监督监测 | 贺利氏贵金属技术（中国）有限公司 | 水环境 | 危险废物治理 | 化学工业挥发性有机物排放标准(DB32/3151—2016) | 挥发性有机物及臭气浓度排放限值,最高允许排放浓度 | 有机废气排放口(DA005)(DA005) | 丙酮 | 2021-05-12 | [6 empty] | <0.08 | <0.08 | 40 |  | mg/m3 | 否 |  |  | 是
江北新区2021年5月废气监督监测 | 欧德油储（南京）有限责任公司 | 大气环境 | 危险化学品仓储 | 大气污染物综合排放标准(GB16297-1996) | （表2）新污染源大气污染物排放限值（1997年1月1日起）,最高允许排放浓度,使用溶剂汽油或其他混合烃类物质,排气筒15m,二级,10 | 活性炭吸附装置排口FQ-02(FQ-02) | 非甲烷总烃 | 2021-05-17 | [6 empty] | 0.23 | 0.23 | 120 |  | mg/m3 | 否 |  |  | 是
江北新区2021年5月废气监督监测 | 欧德油储（南京）有限责任公司 | 大气环境 | 危险化学品仓储 | 大气污染物综合排放标准(GB16297-1996) | （表2）新污染源大气污染物排放限值（1997年1月1日起）,最高允许排放浓度,通用,排气筒15m,二级,5.1 | 活性炭吸附装置排口FQ-02(FQ-02) | 甲醇 | 2021-05-17 | [6 empty] | <2 | <2 | 190 |  | mg/m3 | 否 |  |  | 是
江北新区2021年5月废气监督监测 | 南京威尔生物科技有限公司 | 水环境 | 专项化学用品制造 | 恶臭污染物排放标准(GB14554-93) | 表2 恶臭污染物排放标准值,排气筒高度20m | FQ-02酯化装置尾气排口（DA003）(FQ-02（DA003）) | 硫化氢 | 2021-05-11 | [6 empty] | 0.0000045 | 0.0000045 | 0.58 |  | kg/h | 否 |  |  | 是
江北新区2021年5月废气监督监测 | 南京威尔生物科技有限公司 | 水环境 | 专项化学用品制造 | 恶臭污染物排放标准(GB14554-93) | （表2）恶臭污染物排放标准值,排气筒高度20m | FQ-02酯化装置尾气排口（DA003）(FQ-02（DA003）) | 氨 | 2021-05-11 | [6 empty] | 0.00012 | 0.00012 | 8.7 |  | kg/h | 否 |  |  | 是
江北新区2021年5月废气监督监测 | 南京柯菲平信欧制药有限公司 | 水环境,大气环境 | 化学药品原料药制造 | 大气污染物综合排放标准(GB16297-1996) | （表2）新污染源大气污染物排放限值（1997年1月1日起）,最高允许排放浓度,除碳黑尘、燃料尘、玻璃棉尘、石英粉尘、矿渣棉尘外其他,排气筒60m,二级,85 | DA001(DA001) | 颗粒物 | 2021-05-17 | [6 empty] | 2.8 | 2.8 | 120 |  | mg/m3 | 否 |  |  | 是
江北新区2021年5月废气监督监测 | 南京柯菲平信欧制药有限公司 | 水环境,大气环境 | 化学药品原料药制造 | 化学工业挥发性有机物排放标准(DB32/3151—2016) | 挥发性有机物及臭气浓度排放限值,最高允许排放浓度 | DA001(DA001) | 甲苯 | 2021-05-17 | [6 empty] | <0.0015 | <0.0015 | 25 |  | mg/m3 | 否 |  |  | 是
江北新区2021年5月废气监督监测 | 南京柯菲平信欧制药有限公司 | 水环境,大气环境 | 化学药品原料药制造 | 化学工业挥发性有机物排放标准(DB32/3151—2016) | 挥发性有机物及臭气浓度排放限值,最高允许排放浓度 | DA001(DA001) | 非甲烷总烃 | 2021-05-17 | [6 empty] | 0.69 | 0.69 | 80 |  | mg/m3 | 否 |  |  | 是
江北新区2021年5月废气监督监测 | 南京柯菲平信欧制药有限公司 | 水环境,大气环境 | 化学药品原料药制造 | 南京柯菲平信欧制药有限公司(91320193MA1MBR07X6001P) | 大气污染物有组织排放许可限值 | DA001(DA001) | 乙酸乙酯 | 2021-05-17 | [6 empty] | <0.006 | <0.006 | 50 |  | mg/m3 | 否 |  |  | 是
江北新区2021年5月废气监督监测 | 南京柯菲平信欧制药有限公司 | 水环境,大气环境 | 化学药品原料药制造 | 化学工业挥发性有机物排放标准(DB32/3151—2016) | 挥发性有机物及臭气浓度排放限值,最高允许排放浓度 | DA001(DA001) | 甲醇 | 2021-05-17 | [6 empty] | <2 | <2 | 60 |  | mg/m3 | 否 |  |  | 是
江北新区2021年5月废气监督监测 | 南京柯菲平信欧制药有限公司 | 水环境,大气环境 | 化学药品原料药制造 | 大气污染物综合排放标准(GB16297-1996) | （表2）新污染源大气污染物排放限值（1997年1月1日起）,最高允许排放浓度,硫、二氧化硫、硫酸和其他含硫化合物使用,排气筒60m,二级,55 | DA001(DA001) | 二氧化硫 | 2021-05-17 | [6 empty] | <3 | <3 | 550 |  | mg/m3 | 否 |  |  | 是
江北新区2021年5月废气监督监测 | 南京柯菲平信欧制药有限公司 | 水环境,大气环境 | 化学药品原料药制造 | 大气污染物综合排放标准(GB16297-1996) | （表2）新污染源大气污染物排放限值（1997年1月1日起）,最高允许排放浓度,通用,排气筒15m,二级,0.26 | DA001(DA001) | 氯化氢 | 2021-05-17 | [6 empty] | 0.97 | 0.97 | 100 |  | mg/m3 | 否 |  |  | 是
江北新区2021年5月废气监督监测 | 南京柯菲平信欧制药有限公司 | 水环境,大气环境 | 化学药品原料药制造 | 化学工业挥发性有机物排放标准(DB32/3151—2016) | 挥发性有机物及臭气浓度排放限值,最高允许排放浓度 | DA001(DA001) | 丙酮 | 2021-05-17 | [6 empty] | <0.08 | <0.08 | 40 |  | mg/m3 | 否 |  |  | 是
江北新区2021年5月废气监督监测 | 南京柯菲平信欧制药有限公司 | 水环境,大气环境 | 化学药品原料药制造 | 南京柯菲平信欧制药有限公司(91320193MA1MBR07X6001P) | 大气污染物有组织排放许可限值 | DA001(DA001) | 异丙醇 | 2021-05-17 | [6 empty] | <0.002 | <0.002 | 80 |  | mg/m3 | 否 |  |  | 是
江北新区2021年5月废气监督监测 | 南京柯菲平信欧制药有限公司 | 水环境,大气环境 | 化学药品原料药制造 | 化学工业挥发性有机物排放标准(DB32/3151—2016) | 挥发性有机物及臭气浓度排放限值,最高允许排放浓度 | DA001(DA001) | N，N-二甲基甲酰胺 | 2021-05-17 | [6 empty] | <0.1 | <0.1 | 30 |  | mg/m3 | 否 |  |  | 是
江北新区2021年5月废气监督监测 | 南京制药厂有限公司原料药分公司 | 水环境 | 化学药品原料药制造 | 化学工业挥发性有机物排放标准(DB32/3151—2016) | 挥发性有机物及臭气浓度排放限值,最高允许排放浓度 | FQ-01排口(FQ-01) | 非甲烷总烃 | 2021-05-13 | [6 empty] | 34.9 | 34.9 | 80 |  | mg/m3 | 否 |  |  | 是
江北新区2021年5月废气监督监测 | 南京制药厂有限公司原料药分公司 | 水环境 | 化学药品原料药制造 | 大气污染物综合排放标准(GB16297-1996) | （表2）新污染源大气污染物排放限值（1997年1月1日起）,最高允许排放浓度,通用,排气筒15m,二级,0.26 | FQ-01排口(FQ-01) | 氯化氢 | 2021-05-13 | [6 empty] | 0.81 | 0.81 | 100 |  | mg/m3 | 否 |  |  | 是
江北新区2021年5月废气监督监测 | 南京化学试剂股份有限公司 | 水环境 | 化学试剂和助剂制造 | 大气污染物综合排放标准(GB16297-1996) | （表2）新污染源大气污染物排放限值（1997年1月1日起）,最高允许排放浓度,除碳黑尘、燃料尘、玻璃棉尘、石英粉尘、矿渣棉尘外其他,排气筒15m,二级,3.5 | FQ-01包装分厂(FQ-01) | 颗粒物 | 2021-05-06 | [6 empty] | 2.1 | 2.1 | 120 |  | mg/m3 | 否 |  |  | 是
江北新区2021年5月废气监督监测 | 南京化学试剂股份有限公司 | 水环境 | 化学试剂和助剂制造 | 大气污染物综合排放标准(GB16297-1996) | （表2）新污染源大气污染物排放限值（1997年1月1日起）,最高允许排放浓度,通用,排气筒15m,二级,5.1 | FQ-02包装分厂(FQ-02) | 甲醇 | 2021-05-06 | [6 empty] | <2 | <2 | 190 |  | mg/m3 | 否 |  |  | 是
江北新区2021年5月废气监督监测 | 南京化学试剂股份有限公司 | 水环境 | 化学试剂和助剂制造 | 大气污染物综合排放标准(GB16297-1996) | （表2）新污染源大气污染物排放限值（1997年1月1日起）,最高允许排放浓度,使用溶剂汽油或其他混合烃类物质,排气筒15m,二级,10 | FQ-02包装分厂(FQ-02) | 非甲烷总烃 | 2021-05-06 | [6 empty] | 2.76 | 2.76 | 120 |  | mg/m3 | 否 |  |  | 是
江北新区2021年5月废气监督监测 | 南京化学试剂股份有限公司 | 水环境 | 化学试剂和助剂制造 | 不作评价（昆山）(/) | 废气 | FQ-02包装分厂(FQ-02) | 乙酸乙酯 | 2021-05-06 | [6 empty] | <0.006 | <0.006 |  |  | mg/m3 | 否 |  |  | 否
江北新区2021年5月废气监督监测 | 南京化学试剂股份有限公司 | 水环境 | 化学试剂和助剂制造 | 大气污染物综合排放标准(GB16297-1996) | （表2）新污染源大气污染物排放限值（1997年1月1日起）,最高允许排放浓度,硝酸使用和其他,排气筒15m,二级,0.77 | FQ-03粉剂装置(FQ-03) | 氮氧化物 | 2021-05-06 | [6 empty] | <3 | <3 | 240 |  | mg/m3 | 否 |  |  | 是
江北新区2021年5月废气监督监测 | 南京化学试剂股份有限公司 | 水环境 | 化学试剂和助剂制造 | 大气污染物综合排放标准(GB16297-1996) | （表2）新污染源大气污染物排放限值（1997年1月1日起）,最高允许排放浓度,除火炸药厂其他,排气筒15m,二级,1.5 | FQ-03粉剂装置(FQ-03) | 硫酸雾 | 2021-05-06 | [6 empty] | 2.76 | 2.76 | 45 |  | mg/m3 | 否 |  |  | 是
江北新区2021年5月废气监督监测 | 南京化学试剂股份有限公司 | 水环境 | 化学试剂和助剂制造 | 恶臭污染物排放标准(GB14554-93) | （表2）恶臭污染物排放标准值,排气筒高度20m | FQ-03粉剂装置(FQ-03) | 氨 | 2021-05-06 | [6 empty] | 0.0074 | 0.0074 | 8.7 |  | kg/h | 否 |  |  | 是
江北新区2021年5月废气监督监测 | 南京化学试剂股份有限公司 | 水环境 | 化学试剂和助剂制造 | 不作评价（昆山）(/) | 废气 | FQ-04尾气催化剂有机装置(FQ-04) | 异丙醇 | 2021-05-06 | [6 empty] | <0.002 | <0.002 |  |  | mg/m3 | 否 |  |  | 否
江北新区2021年5月废气监督监测 | 南京化学试剂股份有限公司 | 水环境 | 化学试剂和助剂制造 | 大气污染物综合排放标准(GB16297-1996) | （表2）新污染源大气污染物排放限值（1997年1月1日起）,最高允许排放浓度,通用,排气筒20m,二级,8.6 | FQ-04尾气催化剂有机装置(FQ-04) | 甲醇 | 2021-05-06 | [6 empty] | <2 | <2 | 190 |  | mg/m3 | 否 |  |  | 是
江北新区2021年5月废气监督监测 | 南京化学试剂股份有限公司 | 水环境 | 化学试剂和助剂制造 | 大气污染物综合排放标准(GB16297-1996) | （表2）新污染源大气污染物排放限值（1997年1月1日起）,最高允许排放浓度,通用,排气筒20m,二级,0.90 | FQ-04尾气催化剂有机装置(FQ-04) | 苯 | 2021-05-06 | [6 empty] | <0.0015 | <0.0015 | 12 |  | mg/m3 | 否 |  |  | 是
江北新区2021年5月废气监督监测 | 南京化学试剂股份有限公司 | 水环境 | 化学试剂和助剂制造 | 大气污染物综合排放标准(GB16297-1996) | （表2）新污染源大气污染物排放限值（1997年1月1日起）,最高允许排放浓度,使用溶剂汽油或其他混合烃类物质,排气筒20m,二级,17 | FQ-04尾气催化剂有机装置(FQ-04) | 非甲烷总烃 | 2021-05-06 | [6 empty] | 6.16 | 6.16 | 120 |  | mg/m3 | 否 |  |  | 是
江北新区2021年5月废气监督监测 | 南京化学试剂股份有限公司 | 水环境 | 化学试剂和助剂制造 | 大气污染物综合排放标准(GB16297-1996) | （表2）新污染源大气污染物排放限值（1997年1月1日起）,最高允许排放浓度,通用,排气筒20m,二级,1.7 | FQ-04尾气催化剂有机装置(FQ-04) | 二甲苯（总量） | 2021-05-06 | [6 empty] | <0.0015 | <0.0015 | 70 |  | mg/m3 | 否 |  |  | 是
江北新区2021年5月废气监督监测 | 南京化学试剂股份有限公司 | 水环境 | 化学试剂和助剂制造 | 不作评价（昆山）(/) | 废气 | FQ-04尾气催化剂有机装置(FQ-04) | 丙酮 | 2021-05-06 | [6 empty] | 1.14 | 1.14 |  |  | mg/m3 | 否 |  |  | 否
江北新区2021年5月废气监督监测 | 南京化学试剂股份有限公司 | 水环境 | 化学试剂和助剂制造 | 不作评价（昆山）(/) | 废气 | FQ-04尾气催化剂有机装置(FQ-04) | 乙酸乙酯 | 2021-05-06 | [6 empty] | <0.006 | <0.006 |  |  | mg/m3 | 否 |  |  | 否
江北新区2021年5月废气监督监测 | 南京化学试剂股份有限公司 | 水环境 | 化学试剂和助剂制造 | 大气污染物综合排放标准(GB16297-1996) | （表2）新污染源大气污染物排放限值（1997年1月1日起）,最高允许排放浓度,通用,排气筒40m,二级,30 | FQ-04尾气催化剂有机装置(FQ-04) | 甲苯 | 2021-05-06 | [6 empty] | <0.0015 | <0.0015 | 40 |  | mg/m3 | 否 |  |  | 是
江北新区2021年5月废气监督监测 | 南京化学试剂股份有限公司 | 水环境 | 化学试剂和助剂制造 | 大气污染物综合排放标准(GB16297-1996) | （表2）新污染源大气污染物排放限值（1997年1月1日起）,最高允许排放浓度,通用,排气筒15m,二级,0.26 | FQ-05(FQ-05) | 氯化氢 | 2021-05-06 | [6 empty] | 1.51 | 1.51 | 100 |  | mg/m3 | 否 |  |  | 是
江北新区2021年5月废气监督监测 | 南京化学试剂股份有限公司 | 水环境 | 化学试剂和助剂制造 | 恶臭污染物排放标准(GB14554-93) | （表2）恶臭污染物排放标准值,排气筒高度15m | FQ-07盐酸装置(FQ-07盐酸装置) | 氨 | 2021-05-06 | [6 empty] | 0.013 | 0.013 | 4.9 |  | kg/h | 否 |  |  | 是
江北新区2021年5月废气监督监测 | 南京化学试剂股份有限公司 | 水环境 | 化学试剂和助剂制造 | 大气污染物综合排放标准(GB16297-1996) | （表2）新污染源大气污染物排放限值（1997年1月1日起）,最高允许排放浓度,硝酸使用和其他,排气筒15m,二级,0.77 | FQ-07盐酸装置(FQ-07盐酸装置) | 氮氧化物 | 2021-05-06 | [6 empty] | <3 | <3 | 240 |  | mg/m3 | 否 |  |  | 是
江北新区2021年5月废气监督监测 | 南京化学试剂股份有限公司 | 水环境 | 化学试剂和助剂制造 | 化学工业挥发性有机物排放标准(DB32/3151—2016) | 挥发性有机物及臭气浓度排放限值,最高允许排放浓度 | FQ-06（DA007）(FQ-06（DA007）) | 非甲烷总烃 | 2021-05-06 | [6 empty] | 2.20 | 2.20 | 20 |  | mg/m3 | 否 |  |  | 是
江北新区2021年5月废气监督监测 | 南京化学试剂股份有限公司 | 水环境 | 化学试剂和助剂制造 | 不评价的项目(/) | 废气不评价的项目 | FQ-07盐酸装置(FQ-07盐酸装置) | 氟化氢 | 2021-05-08 | [6 empty] | <0.08 | <0.08 |  |  | mg/m3 | 否 |  |  | 否
江北新区2021年5月废气监督监测 | 南京海润医药有限公司 | 水环境 | 化学药品原料药制造 | 制药工业大气污染物排放标准(GB37823-2019) | （表2）大气污染物特别排放限值,车间或生产设施排气筒,化学药品原料药制造、兽用药品原料药制造、生物药品制品制造、医药中间体生产和药物研发机构工艺废气 | FQ-01一车间废气 排口（DA001）(FQ-01 -2016一车间废气排口（DA001）) | 颗粒物 | 2021-05-18 | [6 empty] | 2.5 | 2.5 | 20 |  | mg/m3 | 否 |  |  | 是
江北新区2021年5月废气监督监测 | 南京海润医药有限公司 | 水环境 | 化学药品原料药制造 | 化学工业挥发性有机物排放标准(DB32/3151—2016) | 挥发性有机物及臭气浓度排放限值,最高允许排放浓度 | FQ-01一车间废气 排口（DA001）(FQ-01 -2016一车间废气排口（DA001）) | 甲苯 | 2021-05-18 | [6 empty] | <0.004 | <0.004 | 25 |  | mg/m3 | 否 |  |  | 是
江北新区2021年5月废气监督监测 | 南京海润医药有限公司 | 水环境 | 化学药品原料药制造 | 南京海润医药有限公司排污许可证(91320193562898377F001P) | 大气污染物有组织排放许可限值 | FQ-01一车间废气 排口（DA001）(FQ-01 -2016一车间废气排口（DA001）) | 非甲烷总烃 | 2021-05-18 | [6 empty] | 0.49 | 0.49 | 40 |  | mg/m3 | 否 |  |  | 是
江北新区2021年5月废气监督监测 | 南京海润医药有限公司 | 水环境 | 化学药品原料药制造 | 化学工业挥发性有机物排放标准(DB32/3151—2016) | 挥发性有机物及臭气浓度排放限值,最高允许排放浓度 | FQ-01一车间废气 排口（DA001）(FQ-01 -2016一车间废气排口（DA001）) | 丙酮 | 2021-05-18 | [6 empty] | <0.01 | <0.01 | 40 |  | mg/m3 | 否 |  |  | 是
江北新区2021年5月废气监督监测 | 南京海润医药有限公司 | 水环境 | 化学药品原料药制造 | 制药工业大气污染物排放标准(GB37823-2019) | （表2）大气污染物特别排放限值,车间或生产设施排气筒,化学药品原料药制造、兽用药品原料药制造、生物药品制品制造、医药中间体生产和药物研发机构工艺废气 | FQ-01一车间废气 排口（DA001）(FQ-01 -2016一车间废气排口（DA001）) | 氯化氢 | 2021-05-18 | [6 empty] | 1.18 | 1.18 | 30 |  | mg/m3 | 否 |  |  | 是
江北新区2021年5月废气监督监测 | 南京海润医药有限公司 | 水环境 | 化学药品原料药制造 | 制药工业大气污染物排放标准(GB37823-2019) | （表2）大气污染物特别排放限值,车间或生产设施排气筒,污水处理站废气 | FQ-01一车间废气 排口（DA001）(FQ-01 -2016一车间废气排口（DA001）) | 氨 | 2021-05-18 | [6 empty] | 2.46 | 2.46 | 20 |  | mg/m3 | 否 |  |  | 是
江北新区2021年5月废气监督监测 | 南京海润医药有限公司 | 水环境 | 化学药品原料药制造 | 化学工业挥发性有机物排放标准(DB32/3151—2016) | 挥发性有机物及臭气浓度排放限值,最高允许排放浓度 | FQ-01一车间废气 排口（DA001）(FQ-01 -2016一车间废气排口（DA001）) | 甲醇 | 2021-05-18 | [6 empty] | <2 | <2 | 60 |  | mg/m3 | 否 |  |  | 是
江北新区2021年5月废气监督监测 | 南京海润医药有限公司 | 水环境 | 化学药品原料药制造 | 南京海润医药有限公司排污许可证(91320193562898377F001P) | 大气污染物有组织排放许可限值 | FQ-01一车间废气 排口（DA001）(FQ-01 -2016一车间废气排口（DA001）) | 正己烷 | 2021-05-18 | [6 empty] | <0.004 | <0.004 | 100 |  | mg/m3 | 否 |  |  | 是
江北新区2021年5月废气监督监测 | 南京海润医药有限公司 | 水环境 | 化学药品原料药制造 | 南京海润医药有限公司排污许可证(91320193562898377F001P) | 大气污染物有组织排放许可限值 | FQ-01一车间废气 排口（DA001）(FQ-01 -2016一车间废气排口（DA001）) | 乙酸乙酯 | 2021-05-18 | [6 empty] | <0.006 | <0.006 | 50 |  | mg/m3 | 否 |  |  | 是
江北新区2021年5月废气监督监测 | 南京海润医药有限公司 | 水环境 | 化学药品原料药制造 | 南京海润医药有限公司排污许可证(91320193562898377F001P) | 大气污染物有组织排放许可限值 | FQ-02二车间废气 排口（DA002）(FQ-02 二车间废气排口（DA002）) | 溴化氢 | 2021-05-18 | [6 empty] | <0.05 | <0.05 | 5.0 |  | mg/m3 | 否 |  |  | 是
江北新区2021年5月废气监督监测 | 南京海润医药有限公司 | 水环境 | 化学药品原料药制造 | 南京海润医药有限公司排污许可证(91320193562898377F001P) | 大气污染物有组织排放许可限值 | FQ-02二车间废气 排口（DA002）(FQ-02 二车间废气排口（DA002）) | 氯苯类 | 2021-05-18 | [6 empty] | <0.03 | <0.03 | 50 |  | mg/m3 | 否 |  |  | 是
江北新区2021年5月废气监督监测 | 南京海润医药有限公司 | 水环境 | 化学药品原料药制造 | 制药工业大气污染物排放标准(GB37823-2019) | （表2）大气污染物特别排放限值,车间或生产设施排气筒,化学药品原料药制造、兽用药品原料药制造、生物药品制品制造、医药中间体生产和药物研发机构工艺废气 | FQ-02二车间废气 排口（DA002）(FQ-02 二车间废气排口（DA002）) | 颗粒物 | 2021-05-18 | [6 empty] | 2.5 | 2.5 | 20 |  | mg/m3 | 否 |  |  | 是
江北新区2021年5月废气监督监测 | 南京海润医药有限公司 | 水环境 | 化学药品原料药制造 | 制药工业大气污染物排放标准(GB37823-2019) | （表2）大气污染物特别排放限值,车间或生产设施排气筒,化学药品原料药制造、兽用药品原料药制造、生物药品制品制造、医药中间体生产和药物研发机构工艺废气 | FQ-02二车间废气 排口（DA002）(FQ-02 二车间废气排口（DA002）) | 氯化氢 | 2021-05-18 | [6 empty] | 1.10 | 1.10 | 30 |  | mg/m3 | 否 |  |  | 是
江北新区2021年5月废气监督监测 | 南京海润医药有限公司 | 水环境 | 化学药品原料药制造 | 南京海润医药有限公司排污许可证(91320193562898377F001P) | 大气污染物有组织排放许可限值 | FQ-02二车间废气 排口（DA002）(FQ-02 二车间废气排口（DA002）) | 二氧化硫 | 2021-05-18 | [6 empty] | <3 | <3 | 50 |  | mg/m3 | 否 |  |  | 是
江北新区2021年5月废气监督监测 | 南京海润医药有限公司 | 水环境 | 化学药品原料药制造 | 南京海润医药有限公司排污许可证(91320193562898377F001P) | 大气污染物有组织排放许可限值 | FQ-02二车间废气 排口（DA002）(FQ-02 二车间废气排口（DA002）) | 非甲烷总烃 | 2021-05-18 | [6 empty] | 0.23 | 0.23 | 40 |  | mg/m3 | 否 |  |  | 是
江北新区2021年5月废气监督监测 | 南京海润医药有限公司 | 水环境 | 化学药品原料药制造 | 制药工业大气污染物排放标准(GB37823-2019) | （表2）大气污染物特别排放限值,车间或生产设施排气筒,污水处理站废气 | FQ-02二车间废气 排口（DA002）(FQ-02 二车间废气排口（DA002）) | 氨 | 2021-05-18 | [6 empty] | 1.18 | 1.18 | 20 |  | mg/m3 | 否 |  |  | 是
江北新区2021年5月废气监督监测 | 南京海润医药有限公司 | 水环境 | 化学药品原料药制造 | 化学工业挥发性有机物排放标准(DB32/3151—2016) | 挥发性有机物及臭气浓度排放限值,最高允许排放浓度 | FQ-02二车间废气 排口（DA002）(FQ-02 二车间废气排口（DA002）) | 甲醇 | 2021-05-18 | [6 empty] | <2 | <2 | 60 |  | mg/m3 | 否 |  |  | 是
江北新区2021年5月废气监督监测 | 南京海润医药有限公司 | 水环境 | 化学药品原料药制造 | 化学工业挥发性有机物排放标准(DB32/3151—2016) | 挥发性有机物及臭气浓度排放限值,最高允许排放浓度 | FQ-02二车间废气 排口（DA002）(FQ-02 二车间废气排口（DA002）) | 甲苯 | 2021-05-18 | [6 empty] | <0.004 | <0.004 | 25 |  | mg/m3 | 否 |  |  | 是
江北新区2021年5月废气监督监测 | 南京海润医药有限公司 | 水环境 | 化学药品原料药制造 | 化学工业挥发性有机物排放标准(DB32/3151—2016) | 挥发性有机物及臭气浓度排放限值,最高允许排放浓度 | FQ-02二车间废气 排口（DA002）(FQ-02 二车间废气排口（DA002）) | 丙酮 | 2021-05-18 | [6 empty] | <0.01 | <0.01 | 40 |  | mg/m3 | 否 |  |  | 是
江北新区2021年5月废气监督监测 | 南京海润医药有限公司 | 水环境 | 化学药品原料药制造 | 南京海润医药有限公司排污许可证(91320193562898377F001P) | 大气污染物有组织排放许可限值 | FQ-02二车间废气 排口（DA002）(FQ-02 二车间废气排口（DA002）) | 正己烷 | 2021-05-18 | [6 empty] | <0.004 | <0.004 | 100 |  | mg/m3 | 否 |  |  | 是
江北新区2021年5月废气监督监测 | 南京海润医药有限公司 | 水环境 | 化学药品原料药制造 | 南京海润医药有限公司排污许可证(91320193562898377F001P) | 大气污染物有组织排放许可限值 | FQ-02二车间废气 排口（DA002）(FQ-02 二车间废气排口（DA002）) | 异丙醇 | 2021-05-18 | [6 empty] | <0.002 | <0.002 | 40 |  | mg/m3 | 否 |  |  | 是
江北新区2021年5月废气监督监测 | 南京海润医药有限公司 | 水环境 | 化学药品原料药制造 | 化学工业挥发性有机物排放标准(DB32/3151—2016) | 挥发性有机物及臭气浓度排放限值,最高允许排放浓度 | FQ-02二车间废气 排口（DA002）(FQ-02 二车间废气排口（DA002）) | N，N-二甲基甲酰胺 | 2021-05-18 | [6 empty] | <0.1 | <0.1 | 30 |  | mg/m3 | 否 |  |  | 是
江北新区2021年5月废气监督监测 | 南京海润医药有限公司 | 水环境 | 化学药品原料药制造 | 南京海润医药有限公司排污许可证(91320193562898377F001P) | 大气污染物有组织排放许可限值 | FQ-02二车间废气 排口（DA002）(FQ-02 二车间废气排口（DA002）) | 乙酸乙酯 | 2021-05-18 | [6 empty] | <0.006 | <0.006 | 50 |  | mg/m3 | 否 |  |  | 是
江北新区2021年5月废气监督监测 | 南京海润医药有限公司 | 水环境 | 化学药品原料药制造 | 南京海润医药有限公司排污许可证(91320193562898377F001P) | 大气污染物有组织排放许可限值 | 污水站废气排口DA003(污水站废气排口DA003) | 硫化氢 | 2021-05-18 | [6 empty] | 0.04 | 0.04 | 5 |  | mg/m3 | 否 |  |  | 是
江北新区2021年5月废气监督监测 | 南京海润医药有限公司 | 水环境 | 化学药品原料药制造 | 制药工业大气污染物排放标准(GB37823-2019) | （表2）大气污染物特别排放限值,车间或生产设施排气筒,污水处理站废气 | 污水站废气排口DA003(污水站废气排口DA003) | 氨 | 2021-05-18 | [6 empty] | 0.96 | 0.96 | 20 |  | mg/m3 | 否 |  |  | 是
江北新区2021年5月废气监督监测 | 南京海润医药有限公司 | 水环境 | 化学药品原料药制造 | 南京海润医药有限公司排污许可证(91320193562898377F001P) | 大气污染物有组织排放许可限值 | 污水站废气排口DA003(污水站废气排口DA003) | 非甲烷总烃 | 2021-05-18 | [6 empty] | 0.23 | 0.23 | 40 |  | mg/m3 | 否 |  |  | 是
江北新区2021年5月废气监督监测 | 南京海润医药有限公司 | 水环境 | 化学药品原料药制造 | 化学工业挥发性有机物排放标准(DB32/3151—2016) | 挥发性有机物及臭气浓度排放限值,最高允许排放浓度 | 污水站废气排口DA003(污水站废气排口DA003) | 臭气浓度 | 2021-05-18 | [6 empty] | 1318 | 1318 | 1500 |  | 无量纲 | 否 |  |  | 是
江北新区2021年5月废气监督监测 | 江苏炼兴新材料股份有限公司 | 水环境 | 有机化学原料制造 | 恶臭污染物排放标准(GB14554-93) | （表2）恶臭污染物排放标准值,排气筒高度40m | 污水预处理废气排口DA004(污水预处理废气排口DA004) | 氨 | 2021-05-08 | [6 empty] | 0.0016 | 0.0016 | 4.9 |  | kg/h | 否 |  |  | 是
江北新区2021年5月废气监督监测 | 江苏炼兴新材料股份有限公司 | 水环境 | 有机化学原料制造 | 恶臭污染物排放标准(GB14554-93) | （表2）恶臭污染物排放标准值,排气筒高度60m | 污水预处理废气排口DA004(污水预处理废气排口DA004) | 硫化氢 | 2021-05-08 | [6 empty] | 0.000025 | 0.000025 | 0.33 |  | kg/h | 否 |  |  | 是
江北新区2021年5月废气监督监测 | 江苏炼兴新材料股份有限公司 | 水环境 | 有机化学原料制造 | 化学工业挥发性有机物排放标准(DB32/3151—2016) | 挥发性有机物及臭气浓度排放限值,最高允许排放浓度 | 污水预处理废气排口DA004(污水预处理废气排口DA004) | 非甲烷总烃 | 2021-05-08 | [6 empty] | 0.46 | 0.46 | 80 |  | mg/m3 | 否 |  |  | 是
江北新区2021年5月废气监督监测 | 江苏炼兴新材料股份有限公司 | 水环境 | 有机化学原料制造 | 石油化学工业污染物排放标准(GB31571-2015) | （表5）大气污染物特别排放限值, 工艺加热炉 | 加热炉废气排放口DA002(加热炉废气排放口DA002) | 二氧化硫 | 2021-05-08 | [6 empty] | <3 | <3 | 50 |  | mg/m3 | 否 |  |  | 是
江北新区2021年5月废气监督监测 | 江苏炼兴新材料股份有限公司 | 水环境 | 有机化学原料制造 | 化学工业挥发性有机物排放标准(DB32/3151—2016) | 挥发性有机物及臭气浓度排放限值,最高允许排放浓度 | 加热炉废气排放口DA002(加热炉废气排放口DA002) | 非甲烷总烃 | 2021-05-08 | [6 empty] | 0.18 | 0.18 | 80 |  | mg/m3 | 否 |  |  | 是
江北新区2021年5月废气监督监测 | 江苏炼兴新材料股份有限公司 | 水环境 | 有机化学原料制造 | 化学工业挥发性有机物排放标准(DB32/3151—2016) | 挥发性有机物及臭气浓度排放限值,最高允许排放浓度 | 加热炉废气排放口DA002(加热炉废气排放口DA002) | 二甲苯（总量） | 2021-05-08 | [6 empty] | <0.0015 | <0.0015 | 40 |  | mg/m3 | 否 |  |  | 是
江北新区2021年5月废气监督监测 | 江苏炼兴新材料股份有限公司 | 水环境 | 有机化学原料制造 | 石油化学工业污染物排放标准(GB31571-2015) | （表5）大气污染物特别排放限值, 工艺加热炉 | 加热炉废气排放口DA002(加热炉废气排放口DA002) | 氮氧化物 | 2021-05-08 | [6 empty] | 37 | 39 | 100 |  | mg/m3 | 否 |  |  | 是
江北新区2021年5月废气监督监测 | 江苏炼兴新材料股份有限公司 | 水环境 | 有机化学原料制造 | 石油化学工业污染物排放标准(GB31571-2015) | （表5）大气污染物特别排放限值, 工艺加热炉 | 加热炉废气排放口DA002(加热炉废气排放口DA002) | 颗粒物 | 2021-05-08 | [6 empty] | 2.1 | 2.3 | 20 |  | mg/m3 | 否 |  |  | 是
江北新区2021年5月废气监督监测 | 南京红宝丽聚氨酯有限公司 | 水环境 | 有机化学原料制造 | 恶臭污染物排放标准(GB14554-93) | （表2）恶臭污染物排放标准值,排气筒高度25m | DA001 1号废气排放口(DA001 1号废气排放口) | 氨 | 2021-05-17 | [6 empty] | 0.0018 | 0.0018 | 14 |  | kg/h | 否 |  |  | 是
江北新区2021年5月废气监督监测 | 南京长江涂料有限公司 | 水环境 | 涂料制造 | 合成树脂工业污染物排放标准(GB31572-2015) | （表5）大气污染物特别排放限值,非焚烧类有机废气排放口,所有合成树脂 | FQ-03长江涂料废气排口(FQ-03) | 颗粒物 | 2021-05-08 | [6 empty] | 2.0 | 2.0 | 20 |  | mg/m3 | 否 |  |  | 是
江北新区2021年5月废气监督监测 | 南京长江涂料有限公司 | 水环境 | 涂料制造 | 合成树脂工业污染物排放标准(GB31572-2015) | （表6）焚烧设施SO2、NOx和二噁英类排放限值,特别排放限值 | FQ-03长江涂料废气排口(FQ-03) | 二氧化硫 | 2021-05-08 | [6 empty] | <3 | <3 | 50 |  | mg/m3 | 否 |  |  | 是
江北新区2021年5月废气监督监测 | 南京长江涂料有限公司 | 水环境 | 涂料制造 | 合成树脂工业污染物排放标准(GB31572-2015) | （表6）焚烧设施SO2、NOx和二噁英类排放限值,特别排放限值 | FQ-03长江涂料废气排口(FQ-03) | 氮氧化物 | 2021-05-08 | [6 empty] | 11 | 11 | 100 |  | mg/m3 | 否 |  |  | 是
江北新区2021年5月废气监督监测 | 伊士曼化学品（南京）有限公司 | 水环境 | 有机化学原料制造 | 恶臭污染物排放标准(GB14554-93) | （表2）恶臭污染物排放标准值,排气筒高度15m | FQ-02 废气排口(FQ-02 废气排口) | 三甲胺 | 2021-05-06 | [6 empty] | 0.000040 | 0.000040 | 0.54 |  | kg/h | 否 |  |  | 是
江北新区2021年5月废气监督监测 | 伊士曼化学品（南京）有限公司 | 水环境 | 有机化学原料制造 | 恶臭污染物排放标准(GB14554-93) | （表2）恶臭污染物排放标准值,排气筒高度15m | FQ-02 废气排口(FQ-02 废气排口) | 氨 | 2021-05-06 | [6 empty] | 0.0021 | 0.0021 | 4.9 |  | kg/h | 否 |  |  | 是
江北新区2021年5月废气监督监测 | 江苏省农药研究所股份有限公司 | 水环境 | 化学农药制造 | 大气污染物综合排放标准(GB16297-1996) | （表2）新污染源大气污染物排放限值（1997年1月1日起）,最高允许排放浓度,除碳黑尘、燃料尘、玻璃棉尘、石英粉尘、矿渣棉尘外其他,排气筒20m,二级,5.9 | FQ-04-2014三车间制剂废气(FQ-04-2014) | 颗粒物 | 2021-05-07 | [6 empty] | 5.8 | 5.8 | 120 |  | mg/m3 | 否 |  |  | 是
江北新区2021年5月废气监督监测 | 江苏省农药研究所股份有限公司 | 水环境 | 化学农药制造 | 化学工业挥发性有机物排放标准(DB32/3151—2016) | 挥发性有机物及臭气浓度排放限值,最高允许排放浓度 | FQ-05-2014污水站和危废仓库(FQ-05-2014) | 臭气浓度 | 2021-05-07 | [6 empty] | 417 | 417 | 1500 |  | 无量纲 | 否 |  |  | 是
江北新区2021年5月废气监督监测 | 江苏省农药研究所股份有限公司 | 水环境 | 化学农药制造 | 大气污染物综合排放标准(GB16297-1996) | （表2）新污染源大气污染物排放限值（1997年1月1日起）,最高允许排放浓度,通用,排气筒20m,二级,0.43 | FQ-01-2016一车间废气排口(FQ-01-2016) | 氯化氢 | 2021-05-07 | [6 empty] | 2.40 | 2.40 | 100 |  | mg/m3 | 否 |  |  | 是
江北新区2021年5月废气监督监测 | 江苏省农药研究所股份有限公司 | 水环境 | 化学农药制造 | 大气污染物综合排放标准(GB16297-1996) | （表2）新污染源大气污染物排放限值（1997年1月1日起）,最高允许排放浓度,硫、二氧化硫、硫酸和其他含硫化合物使用,排气筒20m,二级,4.3 | FQ-01-2016一车间废气排口(FQ-01-2016) | 二氧化硫 | 2021-05-07 | [6 empty] | <3 | <3 | 550 |  | mg/m3 | 否 |  |  | 是
江北新区2021年5月废气监督监测 | 南京瑞固聚合物有限公司 | 水环境 | 专项化学用品制造 | 化学工业挥发性有机物排放标准(DB32/3151—2016) | 挥发性有机物及臭气浓度排放限值,最高允许排放浓度 | DA002(DA002) | 臭气浓度 | 2021-05-08 | [6 empty] | 977 | 977 | 1500 |  | 无量纲 | 否 |  |  | 是
江北新区2021年5月废气监督监测 | 南京瑞固聚合物有限公司 | 水环境 | 专项化学用品制造 | 化学工业挥发性有机物排放标准(DB32/3151—2016) | 挥发性有机物及臭气浓度排放限值,最高允许排放浓度 | DA002(DA002) | 非甲烷总烃 | 2021-05-08 | [6 empty] | 0.39 | 0.39 | 80 |  | mg/m3 | 否 |  |  | 是
江北新区2021年5月废气监督监测 | 南京瑞固聚合物有限公司 | 水环境 | 专项化学用品制造 | 化学工业挥发性有机物排放标准(DB32/3151—2016) | 挥发性有机物及臭气浓度排放限值,最高允许排放浓度 | DA001废气排口(DA002) | 非甲烷总烃 | 2021-05-08 | [6 empty] | 2.71 | 2.71 | 80 |  | mg/m3 | 否 |  |  | 是
江北新区2021年5月废气监督监测 | 南京瑞固聚合物有限公司 | 水环境 | 专项化学用品制造 | 化学工业挥发性有机物排放标准(DB32/3151—2016) | 挥发性有机物及臭气浓度排放限值,最高允许排放浓度 | DA001废气排口(DA002) | 苯乙烯 | 2021-05-08 | [6 empty] | <0.0015 | <0.0015 | 20 |  | mg/m3 | 否 |  |  | 是
江北新区2021年5月废气监督监测 | 金城化学（江苏）有限公司 | 水环境 | 有机化学原料制造 | 恶臭污染物排放标准(GB14554-93) | （表2）恶臭污染物排放标准值,排气筒高度20m | FQ-1环己胺车间排口(FQ-1) | 氨 | 2021-05-07 | [6 empty] | 0.00027 | 0.00027 | 8.7 |  | kg/h | 否 |  |  | 是
江北新区2021年5月废气监督监测 | 金城化学（江苏）有限公司 | 水环境 | 有机化学原料制造 | 化学工业挥发性有机物排放标准(DB32/3151—2016) | 挥发性有机物及臭气浓度排放限值,最高允许排放浓度 | FQ-1环己胺车间排口(FQ-1) | 非甲烷总烃 | 2021-05-07 | [6 empty] | 10.4 | 10.4 | 80 |  | mg/m3 | 否 |  |  | 是
江北新区2021年5月废气监督监测 | 金城化学（江苏）有限公司 | 水环境 | 有机化学原料制造 | 恶臭污染物排放标准(GB14554-93) | （表2）恶臭污染物排放标准值,排气筒高度15m | FQ-04（DA003生化处理装置）(FQ-04（DA003生化处理装置）) | 氨 | 2021-05-07 | [6 empty] | 0.013 | 0.013 | 4.9 |  | kg/h | 否 |  |  | 是
江北新区2021年5月废气监督监测 | 金城化学（江苏）有限公司 | 水环境 | 有机化学原料制造 | 化学工业挥发性有机物排放标准(DB32/3151—2016) | 挥发性有机物及臭气浓度排放限值,最高允许排放浓度 | FQ-04（DA003生化处理装置）(FQ-04（DA003生化处理装置）) | 非甲烷总烃 | 2021-05-07 | [6 empty] | 0.28 | 0.28 | 80 |  | mg/m3 | 否 |  |  | 是
江北新区2021年5月VOCs重点管控企业废气监督监测 | 南京汽车集团有限公司 | 水环境,大气环境 | 汽车整车制造 | 南京汽车集团有限公司排污许可证(913201007331624457001V) | 废气（一般排放口） | 总装检测废气1排口(DA001) | 挥发性有机物 | 2021-05-17 | [6 empty] | 0.943 | 0.943 | 120 |  | mg/m3 | 否 |  |  | 是
|  | 水环境,大气环境 | 汽车整车制造 | 大气污染物综合排放标准(GB16297-1996) | （表2）新污染源大气污染物排放限值（1997年1月1日起）,最高允许排放浓度,使用溶剂汽油或其他混合烃类物质,排气筒40m,二级,100 | 曲轴加工废气排口(DA025) | 非甲烷总烃 | 2021-05-17 | [6 empty] | 2.01 | 2.01 | 120 |  | mg/m3 | 否 |  |  | 是
|  | 水环境,大气环境 | 汽车整车制造 | 大气污染物综合排放标准(GB16297-1996) | （表2）新污染源大气污染物排放限值（1997年1月1日起）,最高允许排放浓度,使用溶剂汽油或其他混合烃类物质,排气筒20m,二级,17 | 缸体加工废气排口(DA026) | 非甲烷总烃 | 2021-05-17 | [6 empty] | 7.08 | 7.08 | 120 |  | mg/m3 | 否 |  |  | 是
|  | 水环境,大气环境 | 汽车整车制造 | 大气污染物综合排放标准(GB16297-1996) | （表2）新污染源大气污染物排放限值（1997年1月1日起）,最高允许排放浓度,使用溶剂汽油或其他混合烃类物质,排气筒20m,二级,17 | 发动机热试废气排口(DA028) | 非甲烷总烃 | 2021-05-18 | [6 empty] | 28.8 | 28.8 | 120 |  | mg/m3 | 否 |  |  | 是
|  | 水环境,大气环境 | 汽车整车制造 | 大气污染物综合排放标准(GB16297-1996) | （表2）新污染源大气污染物排放限值（1997年1月1日起）,最高允许排放浓度,使用溶剂汽油或其他混合烃类物质,排气筒20m,二级,17 | 总装检测废气2排口(DA030) | 非甲烷总烃 | 2021-05-17 | [6 empty] | 2.28 | 2.28 | 120 |  | mg/m3 | 否 |  |  | 是
|  | 水环境,大气环境 | 汽车整车制造 | 南京汽车集团有限公司排污许可证(913201007331624457001V) | 废气（主要排放口） | NSE凸轮轴废气排口(DA031) | 挥发性有机物 | 2021-05-17 | [6 empty] | 0.336 | 0.336 | 30 |  | mg/m3 | 否 |  |  | 是
|  | 水环境,大气环境 | 汽车整车制造 | 南京汽车集团有限公司排污许可证(913201007331624457001V) | 废气（主要排放口） | NSE缸体废气排口(DA039) | 挥发性有机物 | 2021-05-17 | [6 empty] | 0.524 | 0.524 | 30 |  | mg/m3 | 否 |  |  | 是
|  | 水环境,大气环境 | 汽车整车制造 | 南京汽车集团有限公司排污许可证(913201007331624457001V) | 废气（主要排放口） | 新涂1点补废气排口(DA016) | 甲苯 | 2021-05-18 | [6 empty] | 0.032 | 0.032 | 3 |  | mg/m3 | 否 |  |  | 是
|  | 水环境,大气环境 | 汽车整车制造 | 南京汽车集团有限公司排污许可证(913201007331624457001V) | 废气（一般排放口） | 新涂1点补废气排口(DA016) | 二甲苯 | 2021-05-18 | [6 empty] | 0.109 | 0.109 | 12 |  | mg/m3 | 否 |  |  | 是
|  | 水环境,大气环境 | 汽车整车制造 | 南京汽车集团有限公司排污许可证(913201007331624457001V) | 废气（主要排放口） | 新涂1点补废气排口(DA016) | 挥发性有机物 | 2021-05-18 | [6 empty] | 2.40 | 2.40 | 30 |  | mg/m3 | 否 |  |  | 是
|  | 水环境,大气环境 | 汽车整车制造 | 南京汽车集团有限公司排污许可证(913201007331624457001V) | 废气（主要排放口） | 新涂喷漆废气排口(DA018) | 挥发性有机物 | 2021-05-18 | [6 empty] | 5.25 | 5.25 | 30 |  | mg/m3 | 否 |  |  | 是
|  | 水环境,大气环境 | 汽车整车制造 | 南京汽车集团有限公司排污许可证(913201007331624457001V) | 废气（主要排放口） | 新涂喷漆废气排口(DA018) | 甲苯 | 2021-05-18 | [6 empty] | 0.017 | 0.017 | 3 |  | mg/m3 | 否 |  |  | 是
|  | 水环境,大气环境 | 汽车整车制造 | 南京汽车集团有限公司排污许可证(913201007331624457001V) | 废气（一般排放口） | 新涂喷漆废气排口(DA018) | 二甲苯 | 2021-05-18 | [6 empty] | 0.319 | 0.319 | 12 |  | mg/m3 | 否 |  |  | 是
江北新区2021年5月废气监督监测 | 南京绿叶制药有限公司 | 水环境 | 化学药品原料药制造 | 大气污染物综合排放标准(GB16297-1996) | （表2）新污染源大气污染物排放限值（1997年1月1日起）,最高允许排放浓度,使用溶剂汽油或其他混合烃类物质,排气筒15m,二级,10 | 药物实验楼实验室废气排放口(FQ04) | 非甲烷总烃 | 2021-05-13 | [6 empty] | 0.74 | 0.74 | 60 |  | mg/m3 | 否 |  |  | 是
|  | 水环境 | 化学药品原料药制造 | 化学工业挥发性有机物排放标准(DB32/3151—2016) | 挥发性有机物及臭气浓度排放限值,最高允许排放浓度 | 质管楼废气排放口(FQ02) | 丙酮 | 2021-05-13 | [6 empty] | <0.01 | <0.01 | 40 |  | mg/m3 | 否 |  |  | 是
|  | 水环境 | 化学药品原料药制造 | 大气污染物综合排放标准(GB16297-1996) | （表2）新污染源大气污染物排放限值（1997年1月1日起）,最高允许排放浓度,使用溶剂汽油或其他混合烃类物质,排气筒15m,二级,10 | 质管楼废气排放口(FQ02) | 非甲烷总烃 | 2021-05-13 | [6 empty] | 1.32 | 1.32 | 60 |  | mg/m3 | 否 |  |  | 是
|  | 水环境 | 化学药品原料药制造 | 化学工业挥发性有机物排放标准(DB32/3151—2016) | 挥发性有机物及臭气浓度排放限值,最高允许排放浓度 | 研发楼废气排放口(FQ03) | 丙酮 | 2021-05-13 | [6 empty] | <0.01 | <0.01 | 40 |  | mg/m3 | 否 |  |  | 是
|  | 水环境 | 化学药品原料药制造 | 大气污染物综合排放标准(GB16297-1996) | （表2）新污染源大气污染物排放限值（1997年1月1日起）,最高允许排放浓度,使用溶剂汽油或其他混合烃类物质,排气筒15m,二级,10 | 研发楼废气排放口(FQ03) | 非甲烷总烃 | 2021-05-13 | [6 empty] | 1.00 | 1.00 | 60 |  | mg/m3 | 否 |  |  | 是
|  | 水环境 | 化学药品原料药制造 | 化学工业挥发性有机物排放标准(DB32/3151-2016) | 表1挥发性有机物及臭气浓度排放限值 | GMP车间废气排放口(FQ01) | 乙酸乙酯 | 2021-05-13 | [6 empty] | 0.122 | 0.122 | 50 |  | mg/m3 | 否 |  |  | 是
|  | 水环境 | 化学药品原料药制造 | 制药工业大气污染物排放标准(GB37823-2019) | （表1）大气污染物排放限值,车间或生产设施排气筒,化学药品原料药制造、兽用药品原料药制造、生物药品制品制造、医药中间体生产和药物研发机构工艺废气 | GMP车间废气排放口(FQ01) | 氯化氢 | 2021-05-13 | [6 empty] | 0.83 | 0.83 | 30 |  | mg/m3 | 否 |  |  | 是
|  | 水环境 | 化学药品原料药制造 | 制药工业大气污染物排放标准(GB37823-2019) | （表1）大气污染物排放限值,车间或生产设施排气筒,化学药品原料药制造、兽用药品原料药制造、生物药品制品制造、医药中间体生产和药物研发机构工艺废气 | GMP车间废气排放口(FQ01) | 非甲烷总烃 | 2021-05-13 | [6 empty] | 1.92 | 1.92 | 60 |  | mg/m3 | 否 |  |  | 是
|  | 水环境 | 化学药品原料药制造 | 大气污染物综合排放标准(GB16297-1996) | （表2）新污染源大气污染物排放限值（1997年1月1日起）,最高允许排放浓度,除火炸药厂其他,排气筒15m,二级,1.5 | GMP车间废气排放口(FQ01) | 硫酸雾 | 2021-05-13 | [6 empty] | <0.2 | <0.2 | 45 |  | mg/m3 | 否 |  |  | 是
|  | 水环境 | 化学药品原料药制造 | 化学工业挥发性有机物排放标准(DB32/3151—2016) | 挥发性有机物及臭气浓度排放限值,最高允许排放浓度 | GMP车间废气排放口(FQ01) | 三氯甲烷 | 2021-05-13 | [6 empty] | <0.003 | <0.003 | 20 |  | mg/m3 | 否 |  |  | 是
|  | 水环境 | 化学药品原料药制造 | 化学工业挥发性有机物排放标准(DB32/3151—2016) | 挥发性有机物及臭气浓度排放限值,最高允许排放浓度 | GMP车间废气排放口(FQ01) | 丙酮 | 2021-05-13 | [6 empty] | 1.88 | 1.88 | 40 |  | mg/m3 | 否 |  |  | 是
|  | 水环境 | 化学药品原料药制造 | 化学工业挥发性有机物排放标准(DB32/3151—2016) | 挥发性有机物及臭气浓度排放限值,最高允许排放浓度 | 药物实验楼动物房废气排放口(FQ05) | 臭气浓度 | 2021-05-13 | [6 empty] | 35 | 35 | 1500 |  | 无量纲 | 否 |  |  | 是
|  | 水环境 | 化学药品原料药制造 | 恶臭污染物排放标准(GB14554-93) | （表2）恶臭污染物排放标准值,排气筒高度15m | 药物实验楼动物房废气排放口(FQ05) | 硫化氢 | 2021-05-13 | [6 empty] | 0.009 | 0.00000758 | 0.33 |  | kg/h | 否 |  |  | 是
| 南京汽车集团有限公司 | 水环境,大气环境 | 汽车整车制造 | 南京汽车集团有限公司排污许可证(913201007331624457001V) | 废气（一般排放口） | 总装检测废气1排口(DA001) | 氮氧化物 | 2021-05-17 | [6 empty] | <3 | <3 | 240 |  | mg/m3 | 否 |  |  | 是
|  | 水环境,大气环境 | 汽车整车制造 | 南京汽车集团有限公司排污许可证(913201007331624457001V) | 废气（一般排放口） | 总装检测废气1排口(DA001) | 颗粒物 | 2021-05-17 | [6 empty] | 1.6 | 1.6 | 120 |  | mg/m3 | 否 |  |  | 是
|  | 水环境,大气环境 | 汽车整车制造 | 南京汽车集团有限公司排污许可证(913201007331624457001V) | 废气（一般排放口） | 曲轴加工废气排口(DA025) | 颗粒物 | 2021-05-17 | [6 empty] | 2.4 | 2.4 | 120 |  | mg/m3 | 否 |  |  | 是
|  | 水环境,大气环境 | 汽车整车制造 | 南京汽车集团有限公司排污许可证(913201007331624457001V) | 废气（一般排放口） | 缸体加工废气排口(DA026) | 颗粒物 | 2021-05-17 | [6 empty] | 2.8 | 2.8 | 120 |  | mg/m3 | 否 |  |  | 是
|  | 水环境,大气环境 | 汽车整车制造 | 大气污染物综合排放标准(GB16297-1996) | （表2）新污染源大气污染物排放限值（1997年1月1日起）,最高允许排放浓度,硝酸使用和其他,排气筒20m,二级,1.3 | 发动机热试废气排口(DA028) | 氮氧化物 | 2021-05-18 | [6 empty] | <3 | <3 | 240 |  | mg/m3 | 否 |  |  | 是
|  | 水环境,大气环境 | 汽车整车制造 | 大气污染物综合排放标准(GB16297-1996) | （表2）新污染源大气污染物排放限值（1997年1月1日起）,最高允许排放浓度,硝酸使用和其他,排气筒90m,三级,61 | 总装检测废气2排口(DA030) | 氮氧化物 | 2021-05-17 | [6 empty] | <3 | <3 | 240 |  | mg/m3 | 否 |  |  | 是
|  | 水环境,大气环境 | 汽车整车制造 | 南京汽车集团有限公司排污许可证(913201007331624457001V) | 废气（一般排放口） | 总装检测废气2排口(DA030) | 颗粒物 | 2021-05-17 | [6 empty] | 1.3 | 1.3 | 120 |  | mg/m3 | 否 |  |  | 是
|  | 水环境,大气环境 | 汽车整车制造 | 南京汽车集团有限公司排污许可证(913201007331624457001V) | 废气（一般排放口） | 车身补焊线二废气排口(DA035) | 颗粒物 | 2021-05-17 | [6 empty] | 2.0 | 2.0 | 120 |  | mg/m3 | 否 |  |  | 是
|  | 水环境,大气环境 | 汽车整车制造 | 南京汽车集团有限公司排污许可证(913201007331624457001V) | 废气（一般排放口） | 车身车架焊接二废气排口(DA037) | 颗粒物 | 2021-05-17 | [6 empty] | 1.5 | 1.5 | 120 |  | mg/m3 | 否 |  |  | 是
|  | 水环境,大气环境 | 汽车整车制造 | 锅炉大气污染物排放标准(GB13271-2014) | （表3）大气污染物特别排放限值,烟囱或烟道,燃气锅炉 | 新涂面漆烘干五区废气排口(DA011) | 颗粒物 | 2021-05-18 | [6 empty] | 1.2 | 2.0 | 20 |  | mg/m3 | 否 |  |  | 是
|  | 水环境,大气环境 | 汽车整车制造 | 锅炉大气污染物排放标准(GB13271-2014) | （表3）大气污染物特别排放限值,烟囱或烟道,燃气锅炉 | 新涂面漆烘干五区废气排口(DA011) | 氮氧化物 | 2021-05-18 | [6 empty] | 38 | 64 | 150 |  | mg/m3 | 否 |  |  | 是
|  | 水环境,大气环境 | 汽车整车制造 | 锅炉大气污染物排放标准(GB13271-2014) | （表3）大气污染物特别排放限值,烟囱或烟道,燃气锅炉 | 新涂面漆烘干五区废气排口(DA011) | 二氧化硫 | 2021-05-18 | [6 empty] | <3 | <5 | 50 |  | mg/m3 | 否 |  |  | 是
|  | 水环境,大气环境 | 汽车整车制造 | 南京汽车集团有限公司排污许可证(913201007331624457001V) | 废气（主要排放口） | 新涂面漆烘干五区废气排口(DA011) | 烟气黑度 | 2021-05-18 | [6 empty] | <1 | <1 | 1 |  | 级 | 否 |  |  | 是
|  | 水环境,大气环境 | 汽车整车制造 | 锅炉大气污染物排放标准(GB13271-2014) | （表3）大气污染物特别排放限值,烟囱或烟道,燃气锅炉 | 新涂电泳烘干一区废气排口(DA012) | 氮氧化物 | 2021-05-18 | [6 empty] | 36 | 72 | 150 |  | mg/m3 | 否 |  |  | 是
|  | 水环境,大气环境 | 汽车整车制造 | 锅炉大气污染物排放标准(GB13271-2014) | （表3）大气污染物特别排放限值,烟囱或烟道,燃气锅炉 | 新涂电泳烘干一区废气排口(DA012) | 颗粒物 | 2021-05-18 | [6 empty] | 2.2 | 4.4 | 20 |  | mg/m3 | 否 |  |  | 是
|  | 水环境,大气环境 | 汽车整车制造 | 锅炉大气污染物排放标准(GB13271-2014) | （表3）大气污染物特别排放限值,烟囱或烟道,燃气锅炉 | 新涂电泳烘干一区废气排口(DA012) | 二氧化硫 | 2021-05-18 | [6 empty] | <3 | <6 | 50 |  | mg/m3 | 否 |  |  | 是
|  | 水环境,大气环境 | 汽车整车制造 | 南京汽车集团有限公司排污许可证(913201007331624457001V) | 废气（主要排放口） | 新涂电泳烘干一区废气排口(DA012) | 烟气黑度 | 2021-05-18 | [6 empty] | <1 | <1 | 1 |  | 级 | 否 |  |  | 是
|  | 水环境,大气环境 | 汽车整车制造 | 南京汽车集团有限公司排污许可证(913201007331624457001V) | 废气（主要排放口） | 新涂电泳烘干三区废气排口(DA013) | 烟气黑度 | 2021-05-18 | [6 empty] | <1 | <1 | 1 |  | 级 | 否 |  |  | 是
|  | 水环境,大气环境 | 汽车整车制造 | 锅炉大气污染物排放标准(GB13271-2014) | （表3）大气污染物特别排放限值,烟囱或烟道,燃气锅炉 | 新涂电泳烘干三区废气排口(DA013) | 二氧化硫 | 2021-05-18 | [6 empty] | <3 | <5 | 50 |  | mg/m3 | 否 |  |  | 是
|  | 水环境,大气环境 | 汽车整车制造 | 锅炉大气污染物排放标准(GB13271-2014) | （表3）大气污染物特别排放限值,烟囱或烟道,燃气锅炉 | 新涂电泳烘干三区废气排口(DA013) | 颗粒物 | 2021-05-18 | [6 empty] | 2.0 | 3.3 | 20 |  | mg/m3 | 否 |  |  | 是
|  | 水环境,大气环境 | 汽车整车制造 | 锅炉大气污染物排放标准(GB13271-2014) | （表3）大气污染物特别排放限值,烟囱或烟道,燃气锅炉 | 新涂电泳烘干三区废气排口(DA013) | 氮氧化物 | 2021-05-18 | [6 empty] | 32 | 53 | 150 |  | mg/m3 | 否 |  |  | 是
|  | 水环境,大气环境 | 汽车整车制造 | 锅炉大气污染物排放标准(GB13271-2014) | （表3）大气污染物特别排放限值,烟囱或烟道,燃气锅炉 | 新涂PVC烘干一区废气排口(DA015) | 二氧化硫 | 2021-05-18 | [6 empty] | <3 | <5 | 50 |  | mg/m3 | 否 |  |  | 是
|  | 水环境,大气环境 | 汽车整车制造 | 南京汽车集团有限公司排污许可证(913201007331624457001V) | 废气（主要排放口） | 新涂PVC烘干一区废气排口(DA015) | 烟气黑度 | 2021-05-18 | [6 empty] | <1 | <1 | 1 |  | 级 | 否 |  |  | 是
|  | 水环境,大气环境 | 汽车整车制造 | 锅炉大气污染物排放标准(GB13271-2014) | （表3）大气污染物特别排放限值,烟囱或烟道,燃气锅炉 | 新涂PVC烘干一区废气排口(DA015) | 氮氧化物 | 2021-05-18 | [6 empty] | 27 | 47 | 150 |  | mg/m3 | 否 |  |  | 是
|  | 水环境,大气环境 | 汽车整车制造 | 锅炉大气污染物排放标准(GB13271-2014) | （表3）大气污染物特别排放限值,烟囱或烟道,燃气锅炉 | 新涂PVC烘干一区废气排口(DA015) | 颗粒物 | 2021-05-18 | [6 empty] | 1.5 | 2.6 | 20 |  | mg/m3 | 否 |  |  | 是
|  | 水环境,大气环境 | 汽车整车制造 | 锅炉大气污染物排放标准(GB13271-2014) | （表3）大气污染物特别排放限值,烟囱或烟道,燃气锅炉 | 新涂电泳烘干四区废气排口(DA014) | 二氧化硫 | 2021-05-18 | [6 empty] | <3 | <4 | 50 |  | mg/m3 | 否 |  |  | 是
|  | 水环境,大气环境 | 汽车整车制造 | 锅炉大气污染物排放标准(GB13271-2014) | （表3）大气污染物特别排放限值,烟囱或烟道,燃气锅炉 | 新涂电泳烘干四区废气排口(DA014) | 颗粒物 | 2021-05-18 | [6 empty] | 1.2 | 1.6 | 20 |  | mg/m3 | 否 |  |  | 是
|  | 水环境,大气环境 | 汽车整车制造 | 锅炉大气污染物排放标准(GB13271-2014) | （表3）大气污染物特别排放限值,烟囱或烟道,燃气锅炉 | 新涂电泳烘干四区废气排口(DA014) | 氮氧化物 | 2021-05-18 | [6 empty] | 82 | 110 | 150 |  | mg/m3 | 否 |  |  | 是
|  | 水环境,大气环境 | 汽车整车制造 | 南京汽车集团有限公司排污许可证(913201007331624457001V) | 废气（主要排放口） | 新涂电泳烘干四区废气排口(DA014) | 烟气黑度 | 2021-05-18 | [6 empty] | <1 | <1 | 1 |  | 级 | 否 |  |  | 是
|  | 水环境,大气环境 | 汽车整车制造 | 南京汽车集团有限公司排污许可证(913201007331624457001V) | 废气（一般排放口） | 新涂1点补废气排口(DA016) | 颗粒物 | 2021-05-18 | [6 empty] | 1.1 | 1.1 | 120 |  | mg/m3 | 否 |  |  | 是
|  | 水环境,大气环境 | 汽车整车制造 | 锅炉大气污染物排放标准(GB13271-2014) | （表3）大气污染物特别排放限值,烟囱或烟道,燃气锅炉 | 新涂电泳二区烘干废气排口(DA017) | 二氧化硫 | 2021-05-18 | [6 empty] | <3 | <6 | 50 |  | mg/m3 | 否 |  |  | 是
|  | 水环境,大气环境 | 汽车整车制造 | 锅炉大气污染物排放标准(GB13271-2014) | （表3）大气污染物特别排放限值,烟囱或烟道,燃气锅炉 | 新涂电泳二区烘干废气排口(DA017) | 颗粒物 | 2021-05-18 | [6 empty] | 2.0 | 3.9 | 20 |  | mg/m3 | 否 |  |  | 是
|  | 水环境,大气环境 | 汽车整车制造 | 锅炉大气污染物排放标准(GB13271-2014) | （表3）大气污染物特别排放限值,烟囱或烟道,燃气锅炉 | 新涂电泳二区烘干废气排口(DA017) | 氮氧化物 | 2021-05-18 | [6 empty] | 39 | 77 | 150 |  | mg/m3 | 否 |  |  | 是
|  | 水环境,大气环境 | 汽车整车制造 | 南京汽车集团有限公司排污许可证(913201007331624457001V) | 废气（主要排放口） | 新涂电泳二区烘干废气排口(DA017) | 烟气黑度 | 2021-05-18 | [6 empty] | <1 | <1 | 1 |  | 级 | 否 |  |  | 是
|  | 水环境,大气环境 | 汽车整车制造 | 南京汽车集团有限公司排污许可证(913201007331624457001V) | 废气（主要排放口） | 新涂喷漆废气排口(DA018) | 烟气黑度 | 2021-05-18 | [6 empty] | <1 | <1 | 1 |  | 级 | 否 |  |  | 是
|  | 水环境,大气环境 | 汽车整车制造 | 南京汽车集团有限公司排污许可证(913201007331624457001V) | 废气（主要排放口） | 新涂喷漆废气排口(DA018) | 颗粒物 | 2021-05-18 | [6 empty] | 3.1 | 3.1 | 20 |  | mg/m3 | 否 |  |  | 是
|  | 水环境,大气环境 | 汽车整车制造 | 锅炉大气污染物排放标准(GB13271-2014) | （表3）大气污染物特别排放限值,烟囱或烟道,燃气锅炉 | 新涂喷漆废气排口(DA018) | 氮氧化物 | 2021-05-18 | [6 empty] | <3 | <3 | 150 |  | mg/m3 | 否 |  |  | 是
|  | 水环境,大气环境 | 汽车整车制造 | 锅炉大气污染物排放标准(GB13271-2014) | （表3）大气污染物特别排放限值,烟囱或烟道,燃气锅炉 | 新涂喷漆废气排口(DA018) | 二氧化硫 | 2021-05-18 | [6 empty] | <3 | <3 | 50 |  | mg/m3 | 否 |  |  | 是
| 南京健友生化制药股份有限公司（FDF厂区） | 水环境,大气环境 | 化学药品制剂制造 | 制药工业大气污染物排放标准(GB37823-2019) | （表2）大气污染物特别排放限值,车间或生产设施排气筒,化学药品原料药制造、兽用药品原料药制造、生物药品制品制造、医药中间体生产和药物研发机构工艺废气 | 分析实验室（研发2楼）废气排放口(DA004) | 总挥发性有机物 | 2021-05-13 | [6 empty] | 0.129 | 0.129 | 100 |  | mg/m3 | 否 |  |  | 是
|  | 水环境,大气环境 | 化学药品制剂制造 | 制药工业大气污染物排放标准(GB37823-2019) | （表2）大气污染物特别排放限值,车间或生产设施排气筒,化学药品原料药制造、兽用药品原料药制造、生物药品制品制造、医药中间体生产和药物研发机构工艺废气 | 分析实验室（研发2楼）废气排放口(DA004) | 非甲烷总烃 | 2021-05-13 | [6 empty] | 1.18 | 1.18 | 60 |  | mg/m3 | 否 |  |  | 是
|  | 水环境,大气环境 | 化学药品制剂制造 | 制药工业大气污染物排放标准(GB37823-2019) | （表2）大气污染物特别排放限值,车间或生产设施排气筒,化学药品原料药制造、兽用药品原料药制造、生物药品制品制造、医药中间体生产和药物研发机构工艺废气 | 制剂车间废气排放口(DA001) | 非甲烷总烃 | 2021-05-13 | [6 empty] | 4.52 | 4.52 | 60 |  | mg/m3 | 否 |  |  | 是
|  | 水环境,大气环境 | 化学药品制剂制造 | 制药工业大气污染物排放标准(GB37823-2019) | （表2）大气污染物特别排放限值,车间或生产设施排气筒,化学药品原料药制造、兽用药品原料药制造、生物药品制品制造、医药中间体生产和药物研发机构工艺废气 | 制剂车间废气排放口(DA001) | 总挥发性有机物 | 2021-05-13 | [6 empty] | 0.089 | 0.089 | 100 |  | mg/m3 | 否 |  |  | 是
|  | 水环境,大气环境 | 化学药品制剂制造 | 制药工业大气污染物排放标准(GB37823-2019) | （表2）大气污染物特别排放限值,车间或生产设施排气筒,化学药品原料药制造、兽用药品原料药制造、生物药品制品制造、医药中间体生产和药物研发机构工艺废气 | 制剂车间废气排放口(DA001) | 颗粒物 | 2021-05-13 | [6 empty] | 3.4 | 3.4 | 20 |  | mg/m3 | 否 |  |  | 是
|  | 水环境,大气环境 | 化学药品制剂制造 | 制药工业大气污染物排放标准(GB37823-2019) | （表2）大气污染物特别排放限值,车间或生产设施排气筒,化学药品原料药制造、兽用药品原料药制造、生物药品制品制造、医药中间体生产和药物研发机构工艺废气 | 处方工艺实验室（研发2楼）废气排放口(DA002) | 非甲烷总烃 | 2021-05-13 | [6 empty] | 1.05 | 1.05 | 60 |  | mg/m3 | 否 |  |  | 是
|  | 水环境,大气环境 | 化学药品制剂制造 | 制药工业大气污染物排放标准(GB37823-2019) | （表2）大气污染物特别排放限值,车间或生产设施排气筒,化学药品原料药制造、兽用药品原料药制造、生物药品制品制造、医药中间体生产和药物研发机构工艺废气 | 处方工艺实验室（研发2楼）废气排放口(DA002) | 总挥发性有机物 | 2021-05-13 | [6 empty] | 0.112 | 0.112 | 100 |  | mg/m3 | 否 |  |  | 是
|  | 水环境,大气环境 | 化学药品制剂制造 | 制药工业大气污染物排放标准(GB37823-2019) | （表2）大气污染物特别排放限值,车间或生产设施排气筒,化学药品原料药制造、兽用药品原料药制造、生物药品制品制造、医药中间体生产和药物研发机构工艺废气 | 分析实验室（研发3楼）废气排放口(DA003) | 非甲烷总烃 | 2021-05-13 | [6 empty] | 2.12 | 2.12 | 60 |  | mg/m3 | 否 |  |  | 是
|  | 水环境,大气环境 | 化学药品制剂制造 | 制药工业大气污染物排放标准(GB37823-2019) | （表2）大气污染物特别排放限值,车间或生产设施排气筒,化学药品原料药制造、兽用药品原料药制造、生物药品制品制造、医药中间体生产和药物研发机构工艺废气 | 分析实验室（研发3楼）废气排放口(DA003) | 总挥发性有机物 | 2021-05-13 | [6 empty] | 0.068 | 0.068 | 100 |  | mg/m3 | 否 |  |  | 是
| 南京浦江电子有限公司 | 水环境 | 电子电路制造 | 大气污染物综合排放标准(GB16297-1996) | （表2）新污染源大气污染物排放限值（1997年1月1日起）,最高允许排放浓度,通用,排气筒15m,二级,0.31 | DA002 2号废气排口(DA002 ) | 锡及其化合物 | 2021-05-12 | [6 empty] | <0.002 | <0.002 | 8.5 |  | mg/m3 | 否 |  |  | 是
| 南京高新经纬电气有限公司 | 大气环境 | 电光源制造 | 大气污染物综合排放标准(GB16297-1996) | （表2）新污染源大气污染物排放限值（1997年1月1日起）,最高允许排放浓度,使用溶剂汽油或其他混合烃类物质,排气筒15m,二级,10 | 移印工序 废气排口(FQ-02) | 非甲烷总烃 | 2021-05-12 | [6 empty] | 2.86 | 2.86 | 120 |  | mg/m3 | 否 |  |  | 是
| 南京四方制桶有限公司 | 水环境,大气环境 | 制造业 | 大气污染物综合排放标准(GB16297-1996) | （表2）新污染源大气污染物排放限值（1997年1月1日起）,最高允许排放浓度,通用,排气筒15m,二级,3.1 | 制桶车间丝网印刷工段废气排口(FQ-34D362-1104) | 甲苯 | 2021-05-08 | [6 empty] | <0.010 | <0.010 | 40 |  | mg/m3 | 否 |  |  | 是
|  | 水环境,大气环境 | 制造业 | 大气污染物综合排放标准(GB16297-1996) | （表2）新污染源大气污染物排放限值（1997年1月1日起）,最高允许排放浓度,通用,排气筒15m,二级,1.0 | 制桶车间丝网印刷工段废气排口(FQ-34D362-1104) | 二甲苯（总量） | 2021-05-08 | [6 empty] | <0.010 | <0.010 | 70 |  | mg/m3 | 否 |  |  | 是
|  | 水环境,大气环境 | 制造业 | 大气污染物综合排放标准(GB16297-1996) | （表2）新污染源大气污染物排放限值（1997年1月1日起）,最高允许排放浓度,其他 | 制桶车间丝网印刷工段废气排口(FQ-34D362-1104) | 颗粒物 | 2021-05-08 | [6 empty] | 2.9 | 2.9 | 120 |  | mg/m3 | 否 |  |  | 是
|  | 水环境,大气环境 | 制造业 | 大气污染物综合排放标准(GB16297-1996) | （表2）新污染源大气污染物排放限值（1997年1月1日起）,最高允许排放浓度,使用溶剂汽油或其他混合烃类物质,排气筒15m,二级,10 | 制桶车间丝网印刷工段废气排口(FQ-34D362-1104) | 非甲烷总烃 | 2021-05-08 | [6 empty] | 0.91 | 0.91 | 120 |  | mg/m3 | 否 |  |  | 是
|  | 水环境,大气环境 | 制造业 | 大气污染物综合排放标准(GB16297-1996) | （表2）新污染源大气污染物排放限值（1997年1月1日起）,最高允许排放浓度,通用,排气筒15m,二级,1.0 | 车间注塑工段废气排口(FQ-34D362-1106 IBC) | 二甲苯（总量） | 2021-05-08 | [6 empty] | <0.010 | <0.010 | 70 |  | mg/m3 | 否 |  |  | 是
|  | 水环境,大气环境 | 制造业 | 大气污染物综合排放标准(GB16297-1996) | （表2）新污染源大气污染物排放限值（1997年1月1日起）,最高允许排放浓度,使用溶剂汽油或其他混合烃类物质,排气筒15m,二级,10 | 车间注塑工段废气排口(FQ-34D362-1106 IBC) | 非甲烷总烃 | 2021-05-08 | [6 empty] | 0.51 | 0.51 | 120 |  | mg/m3 | 否 |  |  | 是
|  | 水环境,大气环境 | 制造业 | 大气污染物综合排放标准(GB16297-1996) | （表2）新污染源大气污染物排放限值（1997年1月1日起）,最高允许排放浓度,其他 | 车间注塑工段废气排口(FQ-34D362-1106 IBC) | 颗粒物 | 2021-05-08 | [6 empty] | 3.1 | 3.1 | 120 |  | mg/m3 | 否 |  |  | 是
|  | 水环境,大气环境 | 制造业 | 大气污染物综合排放标准(GB16297-1996) | （表2）新污染源大气污染物排放限值（1997年1月1日起）,最高允许排放浓度,通用,排气筒15m,二级,3.1 | 车间注塑工段废气排口(FQ-34D362-1106 IBC) | 甲苯 | 2021-05-08 | [6 empty] | <0.010 | <0.010 | 40 |  | mg/m3 | 否 |  |  | 是
|  | 水环境,大气环境 | 制造业 | 大气污染物综合排放标准(GB16297-1996) | （表2）新污染源大气污染物排放限值（1997年1月1日起）,最高允许排放浓度,使用溶剂汽油或其他混合烃类物质,排气筒40m,二级,100 | 制桶车间喷漆工段废气排口(FQ-34D362-1105) | 非甲烷总烃 | 2021-05-08 | [6 empty] | 1.76 | 1.76 | 120 |  | mg/m3 | 否 |  |  | 是
|  | 水环境,大气环境 | 制造业 | 大气污染物综合排放标准(GB16297-1996) | （表2）新污染源大气污染物排放限值（1997年1月1日起）,最高允许排放浓度,通用,排气筒15m,二级,1.0 | 制桶车间喷漆工段废气排口(FQ-34D362-1105) | 二甲苯（总量） | 2021-05-08 | [6 empty] | <0.010 | <0.010 | 70 |  | mg/m3 | 否 |  |  | 是
|  | 水环境,大气环境 | 制造业 | 大气污染物综合排放标准(GB16297-1996) | （表2）新污染源大气污染物排放限值（1997年1月1日起）,最高允许排放浓度,通用,排气筒15m,二级,3.1 | 制桶车间喷漆工段废气排口(FQ-34D362-1105) | 甲苯 | 2021-05-08 | [6 empty] | <0.010 | <0.010 | 40 |  | mg/m3 | 否 |  |  | 是
|  | 水环境,大气环境 | 制造业 | 大气污染物综合排放标准(GB16297-1996) | （表2）新污染源大气污染物排放限值（1997年1月1日起）,最高允许排放浓度,其他 | 制桶车间喷漆工段废气排口(FQ-34D362-1105) | 颗粒物 | 2021-05-08 | [6 empty] | 4.2 | 4.2 | 120 |  | mg/m3 | 否 |  |  | 是
| 南京中电熊猫照明有限公司 | 水环境,大气环境 | 其他未列明制造业 | 大气污染物综合排放标准(GB16297-1996) | （表2）新污染源大气污染物排放限值（1997年1月1日起）,最高允许排放浓度,通用,排气筒20m,二级,0.52 | 焊接废气排口(FQ01) | 锡及其化合物 | 2021-05-10 | [6 empty] | <0.002 | <0.002 |  |  | mg/m3 | 否 |  |  | 否
|  | 水环境,大气环境 | 其他未列明制造业 | 大气污染物综合排放标准(GB16297-1996) | （表2）新污染源大气污染物排放限值（1997年1月1日起）,最高允许排放浓度,通用,排气筒20m,二级,0.52 | LED波峰焊废气排口(FQ02) | 锡及其化合物 | 2021-05-10 | [6 empty] | <0.002 | <0.002 |  |  | mg/m3 | 否 |  |  | 否

## 废水排放
任务名称 | 企业名称 | 名录类别 | 行业类别 | 受纳水体 | 执行标准名称 | 执行标准条目名称 | 监测点 | 监测项目 | 监测日期 | 流量(m³/s) | 水温(°C) | 生产负荷(%) | 进口浓度 | 排放浓度 | 上限 | 下限 | 单位 | 是否超标 | 超标倍数 | 备注 | 是否有评价限值
江北新区2021年5月废水监督监测 | 南京美思德新材料有限公司 | 水环境 | 专项化学用品制造 |  | 《南京江北新区新材料科技园企业污水排放管理规定（2020年版）》（宁新区新科办发〔2020〕73号）(宁新区新科办发〔2020〕73号) | 第二类污染物接管标准 | 总排 | 化学需氧量 | 2021-05-14 | 0 |  |  |  | 243 | 500 |  | mg/L | 否 |  |  | 是
江北新区2021年5月废水监督监测 | 南京美思德新材料有限公司 | 水环境 | 专项化学用品制造 |  | 《南京江北新区新材料科技园企业污水排放管理规定（2020年版）》（宁新区新科办发〔2020〕73号）(宁新区新科办发〔2020〕73号) | 第二类污染物接管标准 | 总排 | 总氮（以N计） | 2021-05-14 | 0 |  |  |  | 38.9 | 70 |  | mg/L | 否 |  |  | 是
江北新区2021年5月废水监督监测 | 南京美思德新材料有限公司 | 水环境 | 专项化学用品制造 |  | 《南京江北新区新材料科技园企业污水排放管理规定（2020年版）》（宁新区新科办发〔2020〕73号）(宁新区新科办发〔2020〕73号) | 第二类污染物接管标准 | 总排 | pH值 | 2021-05-14 | 0 |  |  |  | 7.71 | 9 | 6 | 无量纲 | 否 |  |  | 是
江北新区2021年5月废水监督监测 | 南京美思德新材料有限公司 | 水环境 | 专项化学用品制造 |  | 《南京江北新区新材料科技园企业污水排放管理规定（2020年版）》（宁新区新科办发〔2020〕73号）(宁新区新科办发〔2020〕73号) | 第二类污染物接管标准 | 总排 | 总磷（以P计） | 2021-05-14 | 0 |  |  |  | 1.94 | 5.0 |  | mg/L | 否 |  |  | 是
江北新区2021年5月废水监督监测 | 南京美思德新材料有限公司 | 水环境 | 专项化学用品制造 |  | 《南京江北新区新材料科技园企业污水排放管理规定（2020年版）》（宁新区新科办发〔2020〕73号）(宁新区新科办发〔2020〕73号) | 第二类污染物接管标准 | 总排 | 氨氮（NH3-N） | 2021-05-14 | 0 |  |  |  | 22.2 | 45 |  | mg/L | 否 |  |  | 是
江北新区2021年5月废水监督监测 | 南京美思德新材料有限公司 | 水环境 | 专项化学用品制造 |  | 《南京江北新区新材料科技园企业污水排放管理规定（2020年版）》（宁新区新科办发〔2020〕73号）(宁新区新科办发〔2020〕73号) | 第二类污染物接管标准 | 总排 | 动植物油类 | 2021-05-14 | 0 |  |  |  | 2.78 | 100 |  | mg/L | 否 |  |  | 是
江北新区2021年5月废水监督监测 | 南京美思德新材料有限公司 | 水环境 | 专项化学用品制造 |  | 《南京江北新区新材料科技园企业污水排放管理规定（2020年版）》（宁新区新科办发〔2020〕73号）(宁新区新科办发〔2020〕73号) | 第二类污染物接管标准 | 总排 | 悬浮物 | 2021-05-14 | 0 |  |  |  | 24 | 400 |  | mg/L | 否 |  |  | 是
江北新区2021年5月废水监督监测 | 江苏中旗科技股份有限公司 | 水环境 | 化学农药制造 |  | 废水 不评价标准(003) | 甲醇 | 综合污水排放口 | 甲醇 | 2021-05-08 | 0 |  |  |  | <0.2 |  |  | mg/L | 否 |  |  | 否
江北新区2021年5月废水监督监测 | 江苏中旗科技股份有限公司 | 水环境 | 化学农药制造 |  | 《南京江北新区新材料科技园企业污水排放管理规定（2020年版）》（宁新区新科办发〔2020〕73号）(宁新区新科办发〔2020〕73号) | 第二类污染物接管标准 | 综合污水排放口 | 总氮（以N计） | 2021-05-08 | 0 |  |  |  | 21.5 | 70 |  | mg/L | 否 |  |  | 是
江北新区2021年5月废水监督监测 | 江苏中旗科技股份有限公司 | 水环境 | 化学农药制造 |  | 《南京江北新区新材料科技园企业污水排放管理规定（2020年版）》（宁新区新科办发〔2020〕73号）(宁新区新科办发〔2020〕73号) | 第二类污染物接管标准 | 综合污水排放口 | 甲苯 | 2021-05-08 | 0 |  |  |  | 0.0316 | 0.3 |  | mg/L | 否 |  |  | 是
江北新区2021年5月废水监督监测 | 江苏中旗科技股份有限公司 | 水环境 | 化学农药制造 |  | 《南京江北新区新材料科技园企业污水排放管理规定（2020年版）》（宁新区新科办发〔2020〕73号）(宁新区新科办发〔2020〕73号) | 第二类污染物接管标准 | 综合污水排放口 | 甲醛 | 2021-05-08 | 0 |  |  |  | 2.89 | 5.0 |  | mg/L | 否 |  |  | 是
江北新区2021年5月废水监督监测 | 江苏中旗科技股份有限公司 | 水环境 | 化学农药制造 |  | 《南京江北新区新材料科技园企业污水排放管理规定（2020年版）》（宁新区新科办发〔2020〕73号）(宁新区新科办发〔2020〕73号) | 第二类污染物接管标准 | 综合污水排放口 | 氨氮（NH3-N） | 2021-05-08 | 0 |  |  |  | 16.8 | 45 |  | mg/L | 否 |  |  | 是
江北新区2021年5月废水监督监测 | 江苏中旗科技股份有限公司 | 水环境 | 化学农药制造 |  | 《南京江北新区新材料科技园企业污水排放管理规定（2020年版）》（宁新区新科办发〔2020〕73号）(宁新区新科办发〔2020〕73号) | 第二类污染物接管标准 | 综合污水排放口 | 化学需氧量 | 2021-05-08 | 0 |  |  |  | 79 | 500 |  | mg/L | 否 |  |  | 是
江北新区2021年5月废水监督监测 | 江苏中旗科技股份有限公司 | 水环境 | 化学农药制造 |  | 《南京江北新区新材料科技园企业污水排放管理规定（2020年版）》（宁新区新科办发〔2020〕73号）(宁新区新科办发〔2020〕73号) | 第二类污染物接管标准 | 综合污水排放口 | 悬浮物 | 2021-05-08 | 0 |  |  |  | 7 | 400 |  | mg/L | 否 |  |  | 是
江北新区2021年5月废水监督监测 | 江苏中旗科技股份有限公司 | 水环境 | 化学农药制造 |  | 《南京江北新区新材料科技园企业污水排放管理规定（2020年版）》（宁新区新科办发〔2020〕73号）(宁新区新科办发〔2020〕73号) | 第二类污染物接管标准 | 综合污水排放口 | 总磷（以P计） | 2021-05-08 | 0 |  |  |  | 0.08 | 5.0 |  | mg/L | 否 |  |  | 是
江北新区2021年5月废水监督监测 | 江苏中旗科技股份有限公司 | 水环境 | 化学农药制造 |  | 《南京江北新区新材料科技园企业污水排放管理规定（2020年版）》（宁新区新科办发〔2020〕73号）(宁新区新科办发〔2020〕73号) | 第二类污染物接管标准 | 综合污水排放口 | 全盐量 | 2021-05-08 | 0 |  |  |  | 1540 | 10000 |  | mg/L | 否 |  |  | 是
江北新区2021年5月废水监督监测 | 江苏中旗科技股份有限公司 | 水环境 | 化学农药制造 |  | 《南京江北新区新材料科技园企业污水排放管理规定（2020年版）》（宁新区新科办发〔2020〕73号）(宁新区新科办发〔2020〕73号) | 第二类污染物接管标准 | 综合污水排放口 | pH值 | 2021-05-08 | 0 |  |  |  | 8.28 | 9 | 6 | 无量纲 | 否 |  |  | 是
江北新区2021年5月废水监督监测 | 江苏中旗科技股份有限公司 | 水环境 | 化学农药制造 |  | 不评价的项目(/) | 废水不评价的项目 | 综合污水排放口 | 1，2-二氯乙烷 | 2021-05-08 | 0 |  |  |  | 0.0045 |  |  | mg/L | 否 |  |  | 否
江北新区2021年5月废水监督监测 | 伊士曼化学品（南京）有限公司 | 水环境 | 有机化学原料制造 |  | 《南京江北新区新材料科技园企业污水排放管理规定（2020年版）》（宁新区新科办发〔2020〕73号）(宁新区新科办发〔2020〕73号) | 第二类污染物接管标准 | 总排口 | 总氮（以N计） | 2021-05-11 | 0 |  |  |  | 21.1 | 70 |  | mg/L | 否 |  |  | 是
江北新区2021年5月废水监督监测 | 伊士曼化学品（南京）有限公司 | 水环境 | 有机化学原料制造 |  | 《南京江北新区新材料科技园企业污水排放管理规定（2020年版）》（宁新区新科办发〔2020〕73号）(宁新区新科办发〔2020〕73号) | 第二类污染物接管标准 | 总排口 | 总氰化物 | 2021-05-11 | 0 |  |  |  | <0.004 | 1.0 |  | mg/L | 否 |  |  | 是
江北新区2021年5月废水监督监测 | 伊士曼化学品（南京）有限公司 | 水环境 | 有机化学原料制造 |  | 《南京江北新区新材料科技园企业污水排放管理规定（2020年版）》（宁新区新科办发〔2020〕73号）(宁新区新科办发〔2020〕73号) | 第二类污染物接管标准 | 总排口 | pH值 | 2021-05-11 | 0 |  |  |  | 7.49 | 9 | 6 | 无量纲 | 否 |  |  | 是
江北新区2021年5月废水监督监测 | 伊士曼化学品（南京）有限公司 | 水环境 | 有机化学原料制造 |  | 《南京江北新区新材料科技园企业污水排放管理规定（2020年版）》（宁新区新科办发〔2020〕73号）(宁新区新科办发〔2020〕73号) | 第二类污染物接管标准 | 总排口 | 总磷（以P计） | 2021-05-11 | 0 |  |  |  | 0.16 | 5.0 |  | mg/L | 否 |  |  | 是
江北新区2021年5月废水监督监测 | 伊士曼化学品（南京）有限公司 | 水环境 | 有机化学原料制造 |  | 《南京江北新区新材料科技园企业污水排放管理规定（2020年版）》（宁新区新科办发〔2020〕73号）(宁新区新科办发〔2020〕73号) | 第二类污染物接管标准 | 总排口 | 悬浮物 | 2021-05-11 | 0 |  |  |  | 19 | 400 |  | mg/L | 否 |  |  | 是
江北新区2021年5月废水监督监测 | 伊士曼化学品（南京）有限公司 | 水环境 | 有机化学原料制造 |  | 《南京江北新区新材料科技园企业污水排放管理规定（2020年版）》（宁新区新科办发〔2020〕73号）(宁新区新科办发〔2020〕73号) | 第二类污染物接管标准 | 总排口 | 化学需氧量 | 2021-05-11 | 0 |  |  |  | 173 | 500 |  | mg/L | 否 |  |  | 是
江北新区2021年5月废水监督监测 | 伊士曼化学品（南京）有限公司 | 水环境 | 有机化学原料制造 |  | 《南京江北新区新材料科技园企业污水排放管理规定（2020年版）》（宁新区新科办发〔2020〕73号）(宁新区新科办发〔2020〕73号) | 第二类污染物接管标准 | 总排口 | 氟化物 | 2021-05-11 | 0 |  |  |  | 0.219 | 10 |  | mg/L | 否 |  |  | 是
江北新区2021年5月废水监督监测 | 伊士曼化学品（南京）有限公司 | 水环境 | 有机化学原料制造 |  | 《南京江北新区新材料科技园企业污水排放管理规定（2020年版）》（宁新区新科办发〔2020〕73号）(宁新区新科办发〔2020〕73号) | 第二类污染物接管标准 | 总排口 | 色度 | 2021-05-11 | 0 |  |  |  | 8 | 50 |  | 倍 | 否 |  |  | 是
江北新区2021年5月废水监督监测 | 伊士曼化学品（南京）有限公司 | 水环境 | 有机化学原料制造 |  | 《南京江北新区新材料科技园企业污水排放管理规定（2020年版）》（宁新区新科办发〔2020〕73号）(宁新区新科办发〔2020〕73号) | 第二类污染物接管标准 | 总排口 | 氨氮（NH3-N） | 2021-05-11 | 0 |  |  |  | 2.38 | 50 |  | mg/L | 否 |  |  | 是
江北新区2021年5月废水监督监测 | 伊士曼化学品（南京）有限公司 | 水环境 | 有机化学原料制造 |  | 《南京江北新区新材料科技园企业污水排放管理规定（2020年版）》（宁新区新科办发〔2020〕73号）(宁新区新科办发〔2020〕73号) | 第二类污染物接管标准 | 总排口 | 硫化物 | 2021-05-11 | 0 |  |  |  | <0.005 | 1.0 |  | mg/L | 否 |  |  | 是
江北新区2021年5月废水监督监测 | 伊士曼化学品（南京）有限公司 | 水环境 | 有机化学原料制造 |  | 《南京江北新区新材料科技园企业污水排放管理规定（2020年版）》（宁新区新科办发〔2020〕73号）(宁新区新科办发〔2020〕73号) | 第二类污染物接管标准 | 总排口 | 挥发酚 | 2021-05-11 | 0 |  |  |  | <0.01 | 2.0 |  | mg/L | 否 |  |  | 是
江北新区2021年5月废水监督监测 | 南京胜科水务有限公司 | 水环境 | 污水处理及其再生利用 |  | 化学工业水污染物排放标准(（DB32/939-2020）) | 表2化工集中去废水处理厂主要水污染物排放限值 | 总排(WS-01) | 总氮 | 2021-05-07 | 0 |  |  | 25.7 | 6.40 | 15 |  | mg/L | 否 |  |  | 是
江北新区2021年5月废水监督监测 | 南京胜科水务有限公司 | 水环境 | 污水处理及其再生利用 |  | 化学工业水污染物排放标准(（DB32/939-2020）) | 表3涉重金属特征污染物排放限值,其他相关排污单位 | 总排(WS-01) | 总镉 | 2021-05-07 | 0 |  |  | 0.0003 | 0.0002 | 0.1 |  | mg/L | 否 |  |  | 是
江北新区2021年5月废水监督监测 | 南京胜科水务有限公司 | 水环境 | 污水处理及其再生利用 |  | 化学工业水污染物排放标准(（DB32/939-2020）) | 表2化工集中去废水处理厂主要水污染物排放限值 | 总排(WS-01) | 全盐量 | 2021-05-07 | 0 |  |  | 3180 | 4660 | 10000 |  | mg/L | 否 |  |  | 是
江北新区2021年5月废水监督监测 | 南京胜科水务有限公司 | 水环境 | 污水处理及其再生利用 |  | 化学工业水污染物排放标准(（DB32/939-2020）) | 表2化工集中去废水处理厂主要水污染物排放限值 | 总排(WS-01) | 氨氮（NH3-N） | 2021-05-07 | 0 |  |  | 10.5 | 0.340 | 5 |  | mg/L | 否 |  |  | 是
江北新区2021年5月废水监督监测 | 南京胜科水务有限公司 | 水环境 | 污水处理及其再生利用 |  | 化学工业水污染物排放标准(（DB32/939-2020）) | 表4有机特征污染物排放限值,相关排污单位 | 总排(WS-01) | 乙苯 | 2021-05-07 | 0 |  |  | 0.0020 | <0.0005 | 0.4 |  | mg/L | 否 |  |  | 是
江北新区2021年5月废水监督监测 | 南京胜科水务有限公司 | 水环境 | 污水处理及其再生利用 |  | 化学工业水污染物排放标准(（DB32/939-2020）) | 表2化工集中去废水处理厂主要水污染物排放限值 | 总排(WS-01) | 悬浮物 | 2021-05-07 | 0 |  |  | 84 | 8 | 20 |  | mg/L | 否 |  |  | 是
江北新区2021年5月废水监督监测 | 南京胜科水务有限公司 | 水环境 | 污水处理及其再生利用 |  | 化学工业水污染物排放标准(（DB32/939-2020）) | 表4有机特征污染物排放限值,其他相关排污单位 | 总排(WS-01) | 甲苯 | 2021-05-07 | 0 |  |  | 0.0009 | <0.0005 | 0.1 |  | mg/L | 否 |  |  | 是
江北新区2021年5月废水监督监测 | 南京胜科水务有限公司 | 水环境 | 污水处理及其再生利用 |  | 化学工业水污染物排放标准(（DB32/939-2020）) | 表2化工集中去废水处理厂主要水污染物排放限值 | 总排(WS-01) | 硫化物 | 2021-05-07 | 0 |  |  | 0.026 | <0.005 | 0.5 |  | mg/L | 否 |  |  | 是
江北新区2021年5月废水监督监测 | 南京胜科水务有限公司 | 水环境 | 污水处理及其再生利用 |  | 化学工业水污染物排放标准(（DB32/939-2020）) | 表4有机特征污染物排放限值,其他相关排污单位 | 总排(WS-01) | 苯 | 2021-05-07 | 0 |  |  | <0.0005 | <0.0005 | 0.1 |  | mg/L | 否 |  |  | 是
江北新区2021年5月废水监督监测 | 南京胜科水务有限公司 | 水环境 | 污水处理及其再生利用 |  | 化学工业水污染物排放标准(（DB32/939-2020）) | 表2化工集中去废水处理厂主要水污染物排放限值 | 总排(WS-01) | 挥发酚 | 2021-05-07 | 0 |  |  | 0.017 | <0.01 | 0.5 |  | mg/L | 否 |  |  | 是
江北新区2021年5月废水监督监测 | 南京胜科水务有限公司 | 水环境 | 污水处理及其再生利用 |  | 化学工业水污染物排放标准（地标）(DB32/939-2020) | 化学原料及化学制品制造业表一限值 | 总排(WS-01) | pH值 | 2021-05-07 | 0 |  |  | 8.02 | 7.46 | 9 | 6 | 无量纲 | 否 |  |  | 是
江北新区2021年5月废水监督监测 | 南京胜科水务有限公司 | 水环境 | 污水处理及其再生利用 |  | 化学工业水污染物排放标准(（DB32/939-2020）) | 表3涉重金属特征污染物排放限值,其他相关排污单位 | 总排(WS-01) | 总铬 | 2021-05-07 | 0 |  |  | <0.03 | <0.03 | 0.5 |  | mg/L | 否 |  |  | 是
江北新区2021年5月废水监督监测 | 南京胜科水务有限公司 | 水环境 | 污水处理及其再生利用 |  | 化学工业水污染物排放标准(（DB32/939-2020）) | 表4有机特征污染物排放限值,相关排污单位 | 总排(WS-01) | 二甲苯（总量） | 2021-05-07 | 0 |  |  | 0.0233 | <0.0005 | 0.4 |  | mg/L | 否 |  |  | 是
江北新区2021年5月废水监督监测 | 南京胜科水务有限公司 | 水环境 | 污水处理及其再生利用 |  | 化学工业水污染物排放标准(（DB32/939-2020）) | 表4有机特征污染物排放限值,相关排污单位 | 总排(WS-01) | 丙烯腈 | 2021-05-07 | 0 |  |  | <0.003 | <0.003 | 2 |  | mg/L | 否 |  |  | 是
江北新区2021年5月废水监督监测 | 南京胜科水务有限公司 | 水环境 | 污水处理及其再生利用 |  | 化学工业水污染物排放标准(（DB32/939-2020）) | 表3涉重金属特征污染物排放限值,其他相关排污单位 | 总排(WS-01) | 六价铬 | 2021-05-07 | 0 |  |  | <0.004 | <0.004 | 0.2 |  | mg/L | 否 |  |  | 是
江北新区2021年5月废水监督监测 | 南京胜科水务有限公司 | 水环境 | 污水处理及其再生利用 |  | 化学工业水污染物排放标准(（DB32/939-2020）) | 表2化工集中去废水处理厂主要水污染物排放限值 | 总排(WS-01) | 总氰化物 | 2021-05-07 | 0 |  |  | 0.263 | <0.004 | 0.2 |  | mg/L | 否 |  |  | 是
江北新区2021年5月废水监督监测 | 南京胜科水务有限公司 | 水环境 | 污水处理及其再生利用 |  | 化学工业水污染物排放标准(（DB32/939-2020）) | 表3涉重金属特征污染物排放限值,基础化学原料制造,合成材料制造,其他相关排污单位 | 总排(WS-01) | 总汞 | 2021-05-07 | 0 |  |  | 0.00084 | 0.00060 | 0.01 |  | mg/L | 否 |  |  | 是
江北新区2021年5月废水监督监测 | 南京胜科水务有限公司 | 水环境 | 污水处理及其再生利用 |  | 污水综合排放标准(GB8978-1996) | （表4）第二类污染物最高允许排放浓度（1998年1月1日后建的单位）,一切排污单位 ,一级标准 | 总排(WS-01) | 阴离子表面活性剂（LAS） | 2021-05-07 | 0 |  |  | 0.20 | <0.05 | 5.0 |  | mg/L | 否 |  |  | 是
江北新区2021年5月废水监督监测 | 南京胜科水务有限公司 | 水环境 | 污水处理及其再生利用 |  | 化学工业水污染物排放标准(（DB32/939-2020）) | 表2化工集中去废水处理厂主要水污染物排放限值 | 总排(WS-01) | 氟化物 | 2021-05-07 | 0 |  |  | 2.57 | 3.80 | 8 |  | mg/L | 否 |  |  | 是
江北新区2021年5月废水监督监测 | 南京胜科水务有限公司 | 水环境 | 污水处理及其再生利用 |  | 化学工业水污染物排放标准(（DB32/939-2020）) | 表2化工集中去废水处理厂主要水污染物排放限值 | 总排(WS-01) | 总有机碳 | 2021-05-07 | 0 |  |  | 78.7 | 15.7 | 20 |  | mg/L | 否 |  |  | 是
江北新区2021年5月废水监督监测 | 南京胜科水务有限公司 | 水环境 | 污水处理及其再生利用 |  | 化学工业水污染物排放标准(（DB32/939-2020）) | 表3涉重金属特征污染物排放限值,相关排污单位 | 总排(WS-01) | 总砷 | 2021-05-07 | 0 |  |  | 0.0283 | 0.0011 | 0.3 |  | mg/L | 否 |  |  | 是
江北新区2021年5月废水监督监测 | 南京胜科水务有限公司 | 水环境 | 污水处理及其再生利用 |  | 化学工业水污染物排放标准(（DB32/939-2020）) | 表4有机特征污染物排放限值,其他相关排污单位 | 总排(WS-01) | 苯胺类 | 2021-05-07 | 0 |  |  | <0.03 | <0.03 | 0.5 |  | mg/L | 否 |  |  | 是
江北新区2021年5月废水监督监测 | 南京胜科水务有限公司 | 水环境 | 污水处理及其再生利用 |  | 化学工业水污染物排放标准(（DB32/939-2020）) | 表2化工集中去废水处理厂主要水污染物排放限值 | 总排(WS-01) | 化学需氧量 | 2021-05-07 | 0 |  |  | 244 | 39 | 50 |  | mg/L | 否 |  |  | 是
江北新区2021年5月废水监督监测 | 南京胜科水务有限公司 | 水环境 | 污水处理及其再生利用 |  | 化学工业水污染物排放标准(（DB32/939-2020）) | 表3涉重金属特征污染物排放限值,其他相关排污单位 | 总排(WS-01) | 总铅 | 2021-05-07 | 0 |  |  | <0.001 | <0.001 | 0.5 |  | mg/L | 否 |  |  | 是
江北新区2021年5月废水监督监测 | 南京胜科水务有限公司 | 水环境 | 污水处理及其再生利用 |  | 化学工业水污染物排放标准(（DB32/939-2020）) | 表4有机特征污染物排放限值,其他相关排污单位 | 总排(WS-01) | 苯乙烯 | 2021-05-07 | 0 |  |  | <0.0005 | <0.0005 | 0.2 |  | mg/L | 否 |  |  | 是
江北新区2021年5月废水监督监测 | 南京胜科水务有限公司 | 水环境 | 污水处理及其再生利用 |  | 化学工业水污染物排放标准(（DB32/939-2020）) | 表1企业主要水污染物排放限值,特别排放,硝酸工业、硫酸工业、有机化学原料制造、肥料制造、油墨工业、炸药、火工及焰火产品制造、合成树脂工业 | 总排(WS-01) | 五日生化需氧量 | 2021-05-07 | 0 |  |  | 80.3 | 8.6 | 20 |  | mg/L | 否 |  |  | 是
江北新区2021年5月废水监督监测 | 南京胜科水务有限公司 | 水环境 | 污水处理及其再生利用 |  | 《南京江北新区新材料科技园企业污水排放管理规定（2020年版）》（宁新区新科办发〔2020〕73号）(宁新区新科办发〔2020〕73号) | 第二类污染物接管标准 | 总排(WS-01) | 总氮（以N计） | 2021-05-07 | 0 |  |  | 25.7 | 6.40 | 70 |  | mg/L | 否 |  |  | 是
江北新区2021年5月废水监督监测 | 南京胜科水务有限公司 | 水环境 | 污水处理及其再生利用 |  | 化学工业水污染物排放标准(（DB32/939-2020）) | 表3涉重金属特征污染物排放限值,其他相关排污单位 | 总排(WS-01) | 总镍 | 2021-05-07 | 0 |  |  | 0.013 | 0.008 | 0.5 |  | mg/L | 否 |  |  | 是
江北新区2021年5月废水监督监测 | 南京胜科水务有限公司 | 水环境 | 污水处理及其再生利用 |  | 化学工业水污染物排放标准(（DB32/939-2020）) | 表2化工集中去废水处理厂主要水污染物排放限值 | 总排(WS-01) | 石油类 | 2021-05-07 | 0 |  |  | 1.24 | 0.61 | 3 |  | mg/L | 否 |  |  | 是
江北新区2021年5月废水监督监测 | 南京胜科水务有限公司 | 水环境 | 污水处理及其再生利用 |  | 化学工业水污染物排放标准(（DB32/939-2020）) | 表2化工集中去废水处理厂主要水污染物排放限值 | 总排(WS-01) | 可吸附有机卤素化合物（AOX） | 2021-05-07 | 0 |  |  | 0.285 | 0.482 | 0.5 |  | mg/L | 否 |  |  | 是
江北新区2021年5月废水监督监测 | 南京胜科水务有限公司 | 水环境 | 污水处理及其再生利用 |  | 化学工业水污染物排放标准(（DB32/939-2020）) | 表2化工集中去废水处理厂主要水污染物排放限值 | 总排(WS-01) | 色度 | 2021-05-07 | 0 |  |  | 27 | 2 | 30 |  | 倍 | 否 |  |  | 是
江北新区2021年5月废水监督监测 | 南京胜科水务有限公司 | 水环境 | 污水处理及其再生利用 |  | 化学工业水污染物排放标准(（DB32/939-2020）) | 表2化工集中去废水处理厂主要水污染物排放限值 | 总排(WS-01) | 总磷 | 2021-05-07 | 0 |  |  | 1.16 | 0.07 | 0.5 |  | mg/L | 否 |  |  | 是
江北新区2021年5月废水监督监测 | 南京胜科水务有限公司 | 水环境 | 污水处理及其再生利用 |  | 不评价的项目(/) | 废水不评价的项目 | 总排(WS-01) | 水温 | 2021-05-07 | 0 |  |  | 28.6 | 26.1 |  |  | °C | 否 |  |  | 否
江北新区2021年5月废水监督监测 | 南京胜科水务有限公司 | 水环境 | 污水处理及其再生利用 |  | 化学工业水污染物排放标准(（DB32/939-2020）) | 表4有机特征污染物排放限值,相关排污单位 | 总排(WS-01) | 硝基苯类 | 2021-05-07 | 0 |  |  | <0.2 | <0.2 | 2 |  | mg/L | 否 |  |  | 是
江北新区2021年5月废水监督监测 | 南京海润医药有限公司 | 水环境 | 化学药品原料药制造 |  | 《南京江北新区新材料科技园企业污水排放管理规定（2020年版）》（宁新区新科办发〔2020〕73号）(宁新区新科办发〔2020〕73号) | 第二类污染物接管标准 | 总排口 | 硝基苯类 | 2021-05-21 | 0 |  |  |  | <0.2 | 5.0 |  | mg/L | 否 |  |  | 是
江北新区2021年5月废水监督监测 | 南京海润医药有限公司 | 水环境 | 化学药品原料药制造 |  | 《南京江北新区新材料科技园企业污水排放管理规定（2020年版）》（宁新区新科办发〔2020〕73号）(宁新区新科办发〔2020〕73号) | 第二类污染物接管标准 | 总排口 | 总氮（以N计） | 2021-05-21 | 0 |  |  |  | 30.6 | 70 |  | mg/L | 否 |  |  | 是
江北新区2021年5月废水监督监测 | 南京海润医药有限公司 | 水环境 | 化学药品原料药制造 |  | 《南京江北新区新材料科技园企业污水排放管理规定（2020年版）》（宁新区新科办发〔2020〕73号）(宁新区新科办发〔2020〕73号) | 第二类污染物接管标准 | 总排口 | 挥发酚 | 2021-05-21 | 0 |  |  |  | <0.01 | 2.0 |  | mg/L | 否 |  |  | 是
江北新区2021年5月废水监督监测 | 南京海润医药有限公司 | 水环境 | 化学药品原料药制造 |  | 不评价的项目(/) | 废水不评价的项目 | 总排口 | 二氯甲烷 | 2021-05-21 | 0 |  |  |  | <0.001 |  |  | mg/L | 否 |  |  | 否
江北新区2021年5月废水监督监测 | 南京海润医药有限公司 | 水环境 | 化学药品原料药制造 |  | 《南京江北新区新材料科技园企业污水排放管理规定（2020年版）》（宁新区新科办发〔2020〕73号）(宁新区新科办发〔2020〕73号) | 第二类污染物接管标准 | 总排口 | 总氰化物 | 2021-05-21 | 0 |  |  |  | 0.012 | 1.0 |  | mg/L | 否 |  |  | 是
江北新区2021年5月废水监督监测 | 南京海润医药有限公司 | 水环境 | 化学药品原料药制造 |  | 《南京江北新区新材料科技园企业污水排放管理规定（2020年版）》（宁新区新科办发〔2020〕73号）(宁新区新科办发〔2020〕73号) | 第二类污染物接管标准 | 总排口 | 铜 | 2021-05-21 | 0 |  |  |  | <0.04 | 0.5 |  | mg/L | 否 |  |  | 是
江北新区2021年5月废水监督监测 | 南京海润医药有限公司 | 水环境 | 化学药品原料药制造 |  | 不评价的项目(/) | 废水不评价的项目 | 总排口 | 总有机碳 | 2021-05-21 | 0 |  |  |  | 65.9 |  |  | mg/L | 否 |  |  | 否
江北新区2021年5月废水监督监测 | 南京海润医药有限公司 | 水环境 | 化学药品原料药制造 |  | 《南京江北新区新材料科技园企业污水排放管理规定（2020年版）》（宁新区新科办发〔2020〕73号）(宁新区新科办发〔2020〕73号) | 第二类污染物接管标准 | 总排口 | 色度 | 2021-05-21 | 0 |  |  |  | 8 | 50 |  | 倍 | 否 |  |  | 是
江北新区2021年5月废水监督监测 | 南京海润医药有限公司 | 水环境 | 化学药品原料药制造 |  | 《南京江北新区新材料科技园企业污水排放管理规定（2020年版）》（宁新区新科办发〔2020〕73号）(宁新区新科办发〔2020〕73号) | 第二类污染物接管标准 | 总排口 | 总锌 | 2021-05-21 | 0 |  |  |  | 1.14 | 2.0 |  | mg/L | 否 |  |  | 是
江北新区2021年5月废水监督监测 | 南京海润医药有限公司 | 水环境 | 化学药品原料药制造 |  | 《南京江北新区新材料科技园企业污水排放管理规定（2020年版）》（宁新区新科办发〔2020〕73号）(宁新区新科办发〔2020〕73号) | 第二类污染物接管标准 | 总排口 | 氨氮（NH3-N） | 2021-05-21 | 0 |  |  |  | 4.82 | 45 |  | mg/L | 否 |  |  | 是
江北新区2021年5月废水监督监测 | 南京海润医药有限公司 | 水环境 | 化学药品原料药制造 |  | 《南京江北新区新材料科技园企业污水排放管理规定（2020年版）》（宁新区新科办发〔2020〕73号）(宁新区新科办发〔2020〕73号) | 第二类污染物接管标准 | 总排口 | 化学需氧量 | 2021-05-21 | 0 |  |  |  | 222 | 500 |  | mg/L | 否 |  |  | 是
江北新区2021年5月废水监督监测 | 南京海润医药有限公司 | 水环境 | 化学药品原料药制造 |  | 《南京江北新区新材料科技园企业污水排放管理规定（2020年版）》（宁新区新科办发〔2020〕73号）(宁新区新科办发〔2020〕73号) | 第二类污染物接管标准 | 总排口 | pH值 | 2021-05-21 | 0 |  |  |  | 8.17 | 9 | 6 | 无量纲 | 否 |  |  | 是
江北新区2021年5月废水监督监测 | 南京海润医药有限公司 | 水环境 | 化学药品原料药制造 |  | 《南京江北新区新材料科技园企业污水排放管理规定（2020年版）》（宁新区新科办发〔2020〕73号）(宁新区新科办发〔2020〕73号) | 第二类污染物接管标准 | 总排口 | 悬浮物 | 2021-05-21 | 0 |  |  |  | 42 | 400 |  | mg/L | 否 |  |  | 是
江北新区2021年5月废水监督监测 | 南京海润医药有限公司 | 水环境 | 化学药品原料药制造 |  | 《南京江北新区新材料科技园企业污水排放管理规定（2020年版）》（宁新区新科办发〔2020〕73号）(宁新区新科办发〔2020〕73号) | 第二类污染物接管标准 | 总排口 | 总磷（以P计） | 2021-05-21 | 0 |  |  |  | 1.18 | 5.0 |  | mg/L | 否 |  |  | 是
江北新区2021年5月废水监督监测 | 南京海润医药有限公司 | 水环境 | 化学药品原料药制造 |  | 《南京江北新区新材料科技园企业污水排放管理规定（2020年版）》（宁新区新科办发〔2020〕73号）(宁新区新科办发〔2020〕73号) | 第二类污染物接管标准 | 总排口 | 苯胺类 | 2021-05-21 | 0 |  |  |  | 0.04 | 5.0 |  | mg/L | 否 |  |  | 是
江北新区2021年5月废水监督监测 | 南京海润医药有限公司 | 水环境 | 化学药品原料药制造 |  | 《南京江北新区新材料科技园企业污水排放管理规定（2020年版）》（宁新区新科办发〔2020〕73号）(宁新区新科办发〔2020〕73号) | 第二类污染物接管标准 | 总排口 | 五日生化需氧量 | 2021-05-21 | 0 |  |  |  | 81.7 | 300 |  | mg/L | 否 |  |  | 是
江北新区2021年5月废水监督监测 | 南京海润医药有限公司 | 水环境 | 化学药品原料药制造 |  | 《南京江北新区新材料科技园企业污水排放管理规定（2020年版）》（宁新区新科办发〔2020〕73号）(宁新区新科办发〔2020〕73号) | 第二类污染物接管标准 | 总排口 | 甲苯 | 2021-05-21 | 0 |  |  |  | <0.0014 | 0.3 |  | mg/L | 否 |  |  | 是
江北新区2021年5月废水监督监测 | 南京海润医药有限公司 | 水环境 | 化学药品原料药制造 |  | 《南京江北新区新材料科技园企业污水排放管理规定（2020年版）》（宁新区新科办发〔2020〕73号）(宁新区新科办发〔2020〕73号) | 第二类污染物接管标准 | 总排口 | 硫化物 | 2021-05-21 | 0 |  |  |  | <0.005 | 1.0 |  | mg/L | 否 |  |  | 是
江北新区2021年5月废水监督监测 | 南京海润医药有限公司 | 水环境 | 化学药品原料药制造 |  | 《南京江北新区新材料科技园企业污水排放管理规定（2020年版）》（宁新区新科办发〔2020〕73号）(宁新区新科办发〔2020〕73号) | 第二类污染物接管标准 | 总排口 | 全盐量 | 2021-05-21 | 0 |  |  |  | 3450 | 10000 |  | mg/L | 否 |  |  | 是
江北新区2021年5月废水监督监测 | 南京金陵化工厂有限责任公司 | 水环境,大气环境 | 无机盐制造 |  | 《南京江北新区新材料科技园企业污水排放管理规定（2020年版）》（宁新区新科办发〔2020〕73号）(宁新区新科办发〔2020〕73号) | 第二类污染物接管标准 | 总排口 | 总氮（以N计） | 2021-05-06 | 0 |  |  |  | 5.16 | 70 |  | mg/L | 否 |  |  | 是
江北新区2021年5月废水监督监测 | 南京金陵化工厂有限责任公司 | 水环境,大气环境 | 无机盐制造 |  | 《南京江北新区新材料科技园企业污水排放管理规定（2020年版）》（宁新区新科办发〔2020〕73号）(宁新区新科办发〔2020〕73号) | 第二类污染物接管标准 | 总排口 | 氨氮（NH3-N） | 2021-05-06 | 0 |  |  |  | 2.40 | 45 |  | mg/L | 否 |  |  | 是
江北新区2021年5月废水监督监测 | 南京金陵化工厂有限责任公司 | 水环境,大气环境 | 无机盐制造 |  | 《南京江北新区新材料科技园企业污水排放管理规定（2020年版）》（宁新区新科办发〔2020〕73号）(宁新区新科办发〔2020〕73号) | 第一类污染物接管标准 | 总排口 | 铅 | 2021-05-06 | 0 |  |  |  | 0.03 | 0.5 |  | mg/L | 否 |  |  | 是
江北新区2021年5月废水监督监测 | 南京金陵化工厂有限责任公司 | 水环境,大气环境 | 无机盐制造 |  | 《南京江北新区新材料科技园企业污水排放管理规定（2020年版）》（宁新区新科办发〔2020〕73号）(宁新区新科办发〔2020〕73号) | 第二类污染物接管标准 | 总排口 | 化学需氧量 | 2021-05-06 | 0 |  |  |  | 30 | 500 |  | mg/L | 否 |  |  | 是
江北新区2021年5月废水监督监测 | 南京金陵化工厂有限责任公司 | 水环境,大气环境 | 无机盐制造 |  | 《南京江北新区新材料科技园企业污水排放管理规定（2020年版）》（宁新区新科办发〔2020〕73号）(宁新区新科办发〔2020〕73号) | 第二类污染物接管标准 | 总排口 | pH值 | 2021-05-06 | 0 |  |  |  | 7.76 | 9 | 6 | 无量纲 | 否 |  |  | 是
江北新区2021年5月废水监督监测 | 南京金陵化工厂有限责任公司 | 水环境,大气环境 | 无机盐制造 |  | 《南京江北新区新材料科技园企业污水排放管理规定（2020年版）》（宁新区新科办发〔2020〕73号）(宁新区新科办发〔2020〕73号) | 第二类污染物接管标准 | 总排口 | 悬浮物 | 2021-05-06 | 0 |  |  |  | 7 | 400 |  | mg/L | 否 |  |  | 是
江北新区2021年5月废水监督监测 | 南京金陵化工厂有限责任公司 | 水环境,大气环境 | 无机盐制造 |  | 《南京江北新区新材料科技园企业污水排放管理规定（2020年版）》（宁新区新科办发〔2020〕73号）(宁新区新科办发〔2020〕73号) | 第二类污染物接管标准 | 总排口 | 总磷（以P计） | 2021-05-06 | 0 |  |  |  | 0.28 | 5.0 |  | mg/L | 否 |  |  | 是
江北新区2021年5月废水监督监测 | 南京金陵化工厂有限责任公司 | 水环境,大气环境 | 无机盐制造 |  | 《南京江北新区新材料科技园企业污水排放管理规定（2020年版）》（宁新区新科办发〔2020〕73号）(宁新区新科办发〔2020〕73号) | 第二类污染物接管标准 | 车间排口 | 总氮（以N计） | 2021-05-06 | 0 |  |  |  | 2.50 | 70 |  | mg/L | 否 |  |  | 是
江北新区2021年5月废水监督监测 | 南京金陵化工厂有限责任公司 | 水环境,大气环境 | 无机盐制造 |  | 《南京江北新区新材料科技园企业污水排放管理规定（2020年版）》（宁新区新科办发〔2020〕73号）(宁新区新科办发〔2020〕73号) | 第二类污染物接管标准 | 车间排口 | 氨氮（NH3-N） | 2021-05-06 | 0 |  |  |  | 1.66 | 45 |  | mg/L | 否 |  |  | 是
江北新区2021年5月废水监督监测 | 南京金陵化工厂有限责任公司 | 水环境,大气环境 | 无机盐制造 |  | 《南京江北新区新材料科技园企业污水排放管理规定（2020年版）》（宁新区新科办发〔2020〕73号）(宁新区新科办发〔2020〕73号) | 第一类污染物接管标准 | 车间排口 | 铅 | 2021-05-06 | 0 |  |  |  | <0.1 | 0.5 |  | mg/L | 否 |  |  | 是
江北新区2021年5月废水监督监测 | 南京金陵化工厂有限责任公司 | 水环境,大气环境 | 无机盐制造 |  | 《南京江北新区新材料科技园企业污水排放管理规定（2020年版）》（宁新区新科办发〔2020〕73号）(宁新区新科办发〔2020〕73号) | 第二类污染物接管标准 | 车间排口 | 化学需氧量 | 2021-05-06 | 0 |  |  |  | 17 | 500 |  | mg/L | 否 |  |  | 是
江北新区2021年5月废水监督监测 | 南京金陵化工厂有限责任公司 | 水环境,大气环境 | 无机盐制造 |  | 《南京江北新区新材料科技园企业污水排放管理规定（2020年版）》（宁新区新科办发〔2020〕73号）(宁新区新科办发〔2020〕73号) | 第二类污染物接管标准 | 车间排口 | pH值 | 2021-05-06 | 0 |  |  |  | 7.74 | 9 | 6 | 无量纲 | 否 |  |  | 是
江北新区2021年5月废水监督监测 | 南京金陵化工厂有限责任公司 | 水环境,大气环境 | 无机盐制造 |  | 《南京江北新区新材料科技园企业污水排放管理规定（2020年版）》（宁新区新科办发〔2020〕73号）(宁新区新科办发〔2020〕73号) | 第二类污染物接管标准 | 车间排口 | 悬浮物 | 2021-05-06 | 0 |  |  |  | 10 | 400 |  | mg/L | 否 |  |  | 是
江北新区2021年5月废水监督监测 | 南京金陵化工厂有限责任公司 | 水环境,大气环境 | 无机盐制造 |  | 《南京江北新区新材料科技园企业污水排放管理规定（2020年版）》（宁新区新科办发〔2020〕73号）(宁新区新科办发〔2020〕73号) | 第二类污染物接管标准 | 车间排口 | 总磷（以P计） | 2021-05-06 | 0 |  |  |  | 0.20 | 5.0 |  | mg/L | 否 |  |  | 是
江北新区2021年5月废水监督监测 | 南京金陵化工厂有限责任公司 | 水环境,大气环境 | 无机盐制造 |  | 《南京江北新区新材料科技园企业污水排放管理规定（2020年版）》（宁新区新科办发〔2020〕73号）(宁新区新科办发〔2020〕73号) | 第一类污染物接管标准 | 污水处理 装置出口 | 铅 | 2021-05-06 | 0 |  |  | <0.1 | <0.1 | 0.5 |  | mg/L | 否 |  |  | 是
江北新区2021年5月废水监督监测 | 南京金陵化工厂有限责任公司 | 水环境,大气环境 | 无机盐制造 |  | 《南京江北新区新材料科技园企业污水排放管理规定（2020年版）》（宁新区新科办发〔2020〕73号）(宁新区新科办发〔2020〕73号) | 第二类污染物接管标准 | 污水处理 装置出口 | pH值 | 2021-05-06 | 0 |  |  | 7.88 | 7.71 | 9 | 6 | 无量纲 | 否 |  |  | 是
江北新区2021年5月废水监督监测 | 南京化工园博瑞德水务有限公司 | 水环境 | 污水处理及其再生利用 |  | 化学工业水污染物排放标准(（DB32/939-2020）) | 表2化工集中去废水处理厂主要水污染物排放限值 | 污水排放口 | 总氮 | 2021-05-07 | 0 |  |  | 27.8 | 10.0 | 15 |  | mg/L | 否 |  |  | 是
江北新区2021年5月废水监督监测 | 南京化工园博瑞德水务有限公司 | 水环境 | 污水处理及其再生利用 |  | 化学工业水污染物排放标准(（DB32/939-2020）) | 表2化工集中去废水处理厂主要水污染物排放限值 | 污水排放口 | 可吸附有机卤素化合物（AOX） | 2021-05-07 | 0 |  |  | 0.339 | 0.200 | 0.5 |  | mg/L | 否 |  |  | 是
江北新区2021年5月废水监督监测 | 南京化工园博瑞德水务有限公司 | 水环境 | 污水处理及其再生利用 |  | 化学工业水污染物排放标准(（DB32/939-2020）) | 表4有机特征污染物排放限值,相关排污单位 | 污水排放口 | 异丙苯 | 2021-05-07 | 0 |  |  | <0.0005 | <0.0005 | 2 |  | mg/L | 否 |  |  | 是
江北新区2021年5月废水监督监测 | 南京化工园博瑞德水务有限公司 | 水环境 | 污水处理及其再生利用 |  | 化学工业水污染物排放标准(（DB32/939-2020）) | 表3涉重金属特征污染物排放限值,其他相关排污单位 | 污水排放口 | 总镉 | 2021-05-07 | 0 |  |  | 0.0002 | 0.0001 | 0.1 |  | mg/L | 否 |  |  | 是
江北新区2021年5月废水监督监测 | 南京化工园博瑞德水务有限公司 | 水环境 | 污水处理及其再生利用 |  | 化学工业水污染物排放标准(（DB32/939-2020）) | 表2化工集中去废水处理厂主要水污染物排放限值 | 污水排放口 | 硫化物 | 2021-05-07 | 0 |  |  | 0.057 | <0.005 | 0.5 |  | mg/L | 否 |  |  | 是
江北新区2021年5月废水监督监测 | 南京化工园博瑞德水务有限公司 | 水环境 | 污水处理及其再生利用 |  | 化学工业水污染物排放标准(（DB32/939-2020）) | 表2化工集中去废水处理厂主要水污染物排放限值 | 污水排放口 | 石油类 | 2021-05-07 | 0 |  |  | 1.67 | 0.07 | 3 |  | mg/L | 否 |  |  | 是
江北新区2021年5月废水监督监测 | 南京化工园博瑞德水务有限公司 | 水环境 | 污水处理及其再生利用 |  | 化学工业水污染物排放标准(（DB32/939-2020）) | 表2化工集中去废水处理厂主要水污染物排放限值 | 污水排放口 | 氟化物 | 2021-05-07 | 0 |  |  | 1.91 | 0.786 | 8 |  | mg/L | 否 |  |  | 是
江北新区2021年5月废水监督监测 | 南京化工园博瑞德水务有限公司 | 水环境 | 污水处理及其再生利用 |  | 化学工业水污染物排放标准(（DB32/939-2020）) | 表2化工集中去废水处理厂主要水污染物排放限值 | 污水排放口 | 氨氮（NH3-N） | 2021-05-07 | 0 |  |  | 8.77 | 0.469 | 5 |  | mg/L | 否 |  |  | 是
江北新区2021年5月废水监督监测 | 南京化工园博瑞德水务有限公司 | 水环境 | 污水处理及其再生利用 |  | 化学工业水污染物排放标准(（DB32/939-2020）) | 表3涉重金属特征污染物排放限值,基础化学原料制造,合成材料制造,其他相关排污单位 | 污水排放口 | 总汞 | 2021-05-07 | 0 |  |  | 0.00044 | 0.00025 | 0.01 |  | mg/L | 否 |  |  | 是
江北新区2021年5月废水监督监测 | 南京化工园博瑞德水务有限公司 | 水环境 | 污水处理及其再生利用 |  | 化学工业水污染物排放标准(（DB32/939-2020）) | 表3涉重金属特征污染物排放限值,其他相关排污单位 | 污水排放口 | 总镍 | 2021-05-07 | 0 |  |  | 0.012 | <0.007 | 0.5 |  | mg/L | 否 |  |  | 是
江北新区2021年5月废水监督监测 | 南京化工园博瑞德水务有限公司 | 水环境 | 污水处理及其再生利用 |  | 化学工业水污染物排放标准(（DB32/939-2020）) | 表2化工集中去废水处理厂主要水污染物排放限值 | 污水排放口 | 化学需氧量 | 2021-05-07 | 0 |  |  | 185 | 29 | 50 |  | mg/L | 否 |  |  | 是
江北新区2021年5月废水监督监测 | 南京化工园博瑞德水务有限公司 | 水环境 | 污水处理及其再生利用 |  | 化学工业水污染物排放标准(（DB32/939-2020）) | 表2化工集中去废水处理厂主要水污染物排放限值 | 污水排放口 | 色度 | 2021-05-07 | 0 |  |  | 16 | 2 | 30 |  | 倍 | 否 |  |  | 是
江北新区2021年5月废水监督监测 | 南京化工园博瑞德水务有限公司 | 水环境 | 污水处理及其再生利用 |  | 化学工业水污染物排放标准(（DB32/939-2020）) | 表3涉重金属特征污染物排放限值,其他相关排污单位 | 污水排放口 | 六价铬 | 2021-05-07 | 0 |  |  | <0.004 | <0.004 | 0.2 |  | mg/L | 否 |  |  | 是
江北新区2021年5月废水监督监测 | 南京化工园博瑞德水务有限公司 | 水环境 | 污水处理及其再生利用 |  | 化学工业水污染物排放标准(（DB32/939-2020）) | 表2化工集中去废水处理厂主要水污染物排放限值 | 污水排放口 | 总磷 | 2021-05-07 | 0 |  |  | 1.66 | 0.20 | 0.5 |  | mg/L | 否 |  |  | 是
江北新区2021年5月废水监督监测 | 南京化工园博瑞德水务有限公司 | 水环境 | 污水处理及其再生利用 |  | 化学工业水污染物排放标准(（DB32/939-2020）) | 表3涉重金属特征污染物排放限值,相关排污单位 | 污水排放口 | 总砷 | 2021-05-07 | 0 |  |  | 0.0046 | 0.0048 | 0.3 |  | mg/L | 否 |  |  | 是
江北新区2021年5月废水监督监测 | 南京化工园博瑞德水务有限公司 | 水环境 | 污水处理及其再生利用 |  | 化学工业水污染物排放标准(（DB32/939-2020）) | 表2化工集中去废水处理厂主要水污染物排放限值 | 污水排放口 | pH | 2021-05-07 | 0 |  |  | 8.42 | 8.36 | 9 | 6 | 无量纲 | 否 |  |  | 是
江北新区2021年5月废水监督监测 | 南京化工园博瑞德水务有限公司 | 水环境 | 污水处理及其再生利用 |  | 化学工业水污染物排放标准(（DB32/939-2020）) | 表3涉重金属特征污染物排放限值,其他相关排污单位 | 污水排放口 | 总铅 | 2021-05-07 | 0 |  |  | <0.001 | <0.001 | 0.5 |  | mg/L | 否 |  |  | 是
江北新区2021年5月废水监督监测 | 南京化工园博瑞德水务有限公司 | 水环境 | 污水处理及其再生利用 |  | 化学工业水污染物排放标准(（DB32/939-2020）) | 表2化工集中去废水处理厂主要水污染物排放限值 | 污水排放口 | 悬浮物 | 2021-05-07 | 0 |  |  | 61 | 7 | 20 |  | mg/L | 否 |  |  | 是
江北新区2021年5月废水监督监测 | 南京化工园博瑞德水务有限公司 | 水环境 | 污水处理及其再生利用 |  | 化学工业水污染物排放标准(（DB32/939-2020）) | 表2化工集中去废水处理厂主要水污染物排放限值 | 污水排放口 | 总氰化物 | 2021-05-07 | 0 |  |  | 0.037 | <0.004 | 0.2 |  | mg/L | 否 |  |  | 是
江北新区2021年5月废水监督监测 | 南京化工园博瑞德水务有限公司 | 水环境 | 污水处理及其再生利用 |  | 化学工业水污染物排放标准(（DB32/939-2020）) | 表2化工集中去废水处理厂主要水污染物排放限值 | 污水排放口 | 挥发酚 | 2021-05-07 | 0 |  |  | <0.01 | <0.01 | 0.5 |  | mg/L | 否 |  |  | 是
江北新区2021年5月废水监督监测 | 南京化工园博瑞德水务有限公司 | 水环境 | 污水处理及其再生利用 |  | 化学工业水污染物排放标准(（DB32/939-2020）) | 表3涉重金属特征污染物排放限值,其他相关排污单位 | 污水排放口 | 总铬 | 2021-05-07 | 0 |  |  | <0.03 | <0.03 | 0.5 |  | mg/L | 否 |  |  | 是
江北新区2021年5月废水监督监测 | 南京化工园博瑞德水务有限公司 | 水环境 | 污水处理及其再生利用 |  | 化学工业水污染物排放标准(（DB32/939-2020）) | 表2化工集中去废水处理厂主要水污染物排放限值 | 污水排放口 | 五日化学需氧量 | 2021-05-07 | 0 |  |  | 61.4 | 5.5 | 20 |  | mg/L | 否 |  |  | 是
江北新区2021年5月废水监督监测 | 南京化工园博瑞德水务有限公司 | 水环境 | 污水处理及其再生利用 |  | 化学工业水污染物排放标准(（DB32/939-2020）) | 表4有机特征污染物排放限值,相关排污单位 | 污水排放口 | 二甲苯（总量） | 2021-05-07 | 0 |  |  | <0.0005 | <0.0005 | 0.4 |  | mg/L | 否 |  |  | 是
江北新区2021年5月废水监督监测 | 南京化工园博瑞德水务有限公司 | 水环境 | 污水处理及其再生利用 |  | 化学工业水污染物排放标准(（DB32/939-2020）) | 表4有机特征污染物排放限值,其他相关排污单位 | 污水排放口 | 甲苯 | 2021-05-07 | 0 |  |  | <0.0005 | <0.0005 | 0.1 |  | mg/L | 否 |  |  | 是
江北新区2021年5月废水监督监测 | 南京化工园博瑞德水务有限公司 | 水环境 | 污水处理及其再生利用 |  | 化学工业水污染物排放标准(（DB32/939-2020）) | 表4有机特征污染物排放限值,相关排污单位 | 污水排放口 | 乙苯 | 2021-05-07 | 0 |  |  | <0.0005 | <0.0005 | 0.4 |  | mg/L | 否 |  |  | 是
江北新区2021年5月废水监督监测 | 南京化工园博瑞德水务有限公司 | 水环境 | 污水处理及其再生利用 |  | 化学工业水污染物排放标准(（DB32/939-2020）) | 表4有机特征污染物排放限值,相关排污单位 | 污水排放口 | 硝基苯类 | 2021-05-07 | 0 |  |  | <0.2 | <0.2 | 2 |  | mg/L | 否 |  |  | 是
江北新区2021年5月废水监督监测 | 南京化工园博瑞德水务有限公司 | 水环境 | 污水处理及其再生利用 |  | 化学工业水污染物排放标准(（DB32/939-2020）) | 表4有机特征污染物排放限值,相关排污单位 | 污水排放口 | 丙烯腈 | 2021-05-07 | 0 |  |  | <0.003 | <0.003 | 2 |  | mg/L | 否 |  |  | 是
江北新区2021年5月废水监督监测 | 南京化工园博瑞德水务有限公司 | 水环境 | 污水处理及其再生利用 |  | 化学工业水污染物排放标准(（DB32/939-2020）) | 表4有机特征污染物排放限值,其他相关排污单位 | 污水排放口 | 苯胺类 | 2021-05-07 | 0 |  |  | <0.03 | <0.03 | 0.5 |  | mg/L | 否 |  |  | 是
江北新区2021年5月废水监督监测 | 南京化工园博瑞德水务有限公司 | 水环境 | 污水处理及其再生利用 |  | 污水综合排放标准(GB8978-1996) | （表4）第二类污染物最高允许排放浓度（1998年1月1日后建的单位）,一切排污单位 ,一级标准 | 污水排放口 | 阴离子表面活性剂（LAS） | 2021-05-07 | 0 |  |  | 0.19 | <0.05 | 5.0 |  | mg/L | 否 |  |  | 是
江北新区2021年5月废水监督监测 | 南京化工园博瑞德水务有限公司 | 水环境 | 污水处理及其再生利用 |  | 化学工业水污染物排放标准(（DB32/939-2020）) | 表4有机特征污染物排放限值,其他相关排污单位 | 污水排放口 | 苯 | 2021-05-07 | 0 |  |  | <0.0005 | <0.0005 | 0.1 |  | mg/L | 否 |  |  | 是
江北新区2021年5月废水监督监测 | 南京化工园博瑞德水务有限公司 | 水环境 | 污水处理及其再生利用 |  | 不评价的项目(/) | 废水不评价的项目 | 污水排放口 | 水温 | 2021-05-07 | 0 |  |  | 27.3 | 25.8 |  |  | °C | 否 |  |  | 否
江北新区2021年5月废水监督监测 | 南京化工园博瑞德水务有限公司 | 水环境 | 污水处理及其再生利用 |  | 化学工业水污染物排放标准(（DB32/939-2020）) | 表2化工集中去废水处理厂主要水污染物排放限值 | 污水排放口 | 全盐量 | 2021-05-07 | 0 |  |  | 4200 | 4060 | 10000 |  | mg/L | 否 |  |  | 是
江北新区2021年5月废水监督监测 | 南京化工园博瑞德水务有限公司 | 水环境 | 污水处理及其再生利用 |  | 化学工业水污染物排放标准(（DB32/939-2020）) | 表4有机特征污染物排放限值,其他相关排污单位 | 污水排放口 | 苯乙烯 | 2021-05-07 | 0 |  |  | <0.0005 | <0.0005 | 0.2 |  | mg/L | 否 |  |  | 是
江北新区2021年5月废水监督监测 | 南京化工园博瑞德水务有限公司 | 水环境 | 污水处理及其再生利用 |  | 化学工业水污染物排放标准(（DB32/939-2020）) | 表4有机特征污染物排放限值,相关排污单位 | 污水排放口 | 异丙苯 | 2021-05-07 | 0 |  |  | <0.0005 | <0.0005 | 2 |  | mg/L | 否 |  |  | 是
江北新区2021年5月废水监督监测 | 南京化工园博瑞德水务有限公司 | 水环境 | 污水处理及其再生利用 |  | 化学工业水污染物排放标准(（DB32/939-2020）) | 表2化工集中去废水处理厂主要水污染物排放限值 | 污水排放口 | 总有机碳 | 2021-05-07 | 0 |  |  | 119 | 8 | 20 |  | mg/L | 否 |  |  | 是
江北新区2021年5月废水监督监测 | 南京高欣水务有限公司葛塘污水处理厂 | 水环境,大气环境 | 其他水利管理业 |  | 城镇污水处理厂污染物排放标准[国标](GB18918-2002) | （表1）基本控制项目最高允许排放浓度（日均值）,一级标准（水温＞12℃或≤12℃）,A标准,通用 | 废水总排口(S1) | 悬浮物 | 2021-05-07 | 0 | 20.3 |  | 27 | 9 | 10 |  | mg/L | 否 |  |  | 是
江北新区2021年5月废水监督监测 | 南京高欣水务有限公司葛塘污水处理厂 | 水环境,大气环境 | 其他水利管理业 |  | 城镇污水处理厂污染物排放标准[国标](GB18918-2002) | （表3）选择控制项目最高允许排放浓度（日均值） | 废水总排口(S1) | 总锌 | 2021-05-07 | 0 | 20.3 |  | 0.016 | <0.009 | 1.0 |  | mg/L | 否 |  |  | 是
江北新区2021年5月废水监督监测 | 南京高欣水务有限公司葛塘污水处理厂 | 水环境,大气环境 | 其他水利管理业 |  | 城镇污水处理厂污染物排放标准[国标](GB18918-2002) | （表3）选择控制项目最高允许排放浓度（日均值） | 废水总排口(S1) | 总镍 | 2021-05-07 | 0 | 20.3 |  | <0.007 | <0.007 | 0.05 |  | mg/L | 否 |  |  | 是
江北新区2021年5月废水监督监测 | 南京高欣水务有限公司葛塘污水处理厂 | 水环境,大气环境 | 其他水利管理业 |  | 城镇污水处理厂污染物排放标准[国标](GB18918-2002) | （表1）基本控制项目最高允许排放浓度（日均值）,一级标准（水温＞12℃或≤12℃）,A标准,通用 | 废水总排口(S1) | 色度 | 2021-05-07 | 0 | 20.3 |  | 8 | 2 | 30 |  | 倍 | 否 |  |  | 是
江北新区2021年5月废水监督监测 | 南京高欣水务有限公司葛塘污水处理厂 | 水环境,大气环境 | 其他水利管理业 |  | 城镇污水处理厂污染物排放标准[国标](GB18918-2002) | （表2）部分一类污染物最高允许排放浓度（日均值） | 废水总排口(S1) | 总镉 | 2021-05-07 | 0 | 20.3 |  | <0.01 | <0.01 | 0.01 |  | mg/L | 否 |  |  | 是
江北新区2021年5月废水监督监测 | 南京高欣水务有限公司葛塘污水处理厂 | 水环境,大气环境 | 其他水利管理业 |  | 城镇污水处理厂污染物排放标准[国标](GB18918-2002) | （表1）基本控制项目最高允许排放浓度（日均值）,一级标准（水温＞12℃或≤12℃）,A标准,通用 | 废水总排口(S1) | 动植物油 | 2021-05-07 | 0 | 20.3 |  | 0.31 | 0.23 | 1 |  | mg/L | 否 |  |  | 是
江北新区2021年5月废水监督监测 | 南京高欣水务有限公司葛塘污水处理厂 | 水环境,大气环境 | 其他水利管理业 |  | 城镇污水处理厂污染物排放标准[国标](GB18918-2002) | （表1）基本控制项目最高允许排放浓度（日均值）,一级标准（水温＞12℃或≤12℃）,A标准,通用 | 废水总排口(S1) | 石油类 | 2021-05-07 | 0 | 20.3 |  | 0.15 | 0.14 | 1 |  | mg/L | 否 |  |  | 是
江北新区2021年5月废水监督监测 | 南京高欣水务有限公司葛塘污水处理厂 | 水环境,大气环境 | 其他水利管理业 |  | 城镇污水处理厂污染物排放标准[国标](GB18918-2002) | （表2）部分一类污染物最高允许排放浓度（日均值） | 废水总排口(S1) | 六价铬 | 2021-05-07 | 0 | 20.3 |  | <0.004 | <0.004 | 0.05 |  | mg/L | 否 |  |  | 是
江北新区2021年5月废水监督监测 | 南京高欣水务有限公司葛塘污水处理厂 | 水环境,大气环境 | 其他水利管理业 |  | 城镇污水处理厂污染物排放标准[国标](GB18918-2002) | （表1）基本控制项目最高允许排放浓度（日均值）,一级标准（水温＞12℃或≤12℃）,A标准,通用 | 废水总排口(S1) | 阴离子表面活性剂 | 2021-05-07 | 0 | 20.3 |  | 0.87 | <0.05 | 0.5 |  | mg/L | 否 |  |  | 是
江北新区2021年5月废水监督监测 | 南京高欣水务有限公司葛塘污水处理厂 | 水环境,大气环境 | 其他水利管理业 |  | 城镇污水处理厂污染物排放标准[国标](GB18918-2002) | （表3）选择控制项目最高允许排放浓度（日均值） | 废水总排口(S1) | 总锰 | 2021-05-07 | 0 | 20.3 |  | 0.46 | <0.01 | 2.0 |  | mg/L | 否 |  |  | 是
江北新区2021年5月废水监督监测 | 南京高欣水务有限公司葛塘污水处理厂 | 水环境,大气环境 | 其他水利管理业 |  | 城镇污水处理厂污染物排放标准[国标](GB18918-2002) | （表1）基本控制项目最高允许排放浓度（日均值）,一级标准（水温＞12℃或≤12℃）,A标准,通用 | 废水总排口(S1) | 五日生化需氧量 | 2021-05-07 | 0 | 20.3 |  | 1.7 | 1.6 | 10 |  | mg/L | 否 |  |  | 是
江北新区2021年5月废水监督监测 | 南京高欣水务有限公司葛塘污水处理厂 | 水环境,大气环境 | 其他水利管理业 |  | 城镇污水处理厂污染物排放标准[国标](GB18918-2002) | （表2）部分一类污染物最高允许排放浓度（日均值） | 废水总排口(S1) | 总汞 | 2021-05-07 | 0 | 20.3 |  | 0.00026 | 0.00005 | 0.001 |  | mg/L | 否 |  |  | 是
江北新区2021年5月废水监督监测 | 南京高欣水务有限公司葛塘污水处理厂 | 水环境,大气环境 | 其他水利管理业 |  | 城镇污水处理厂污染物排放标准[国标](GB18918-2002) | （表2）部分一类污染物最高允许排放浓度（日均值） | 废水总排口(S1) | 总铅 | 2021-05-07 | 0 | 20.3 |  | <0.05 | <0.05 | 0.1 |  | mg/L | 否 |  |  | 是
江北新区2021年5月废水监督监测 | 南京高欣水务有限公司葛塘污水处理厂 | 水环境,大气环境 | 其他水利管理业 |  | 城镇污水处理厂污染物排放标准[国标](GB18918-2002) | （表2）部分一类污染物最高允许排放浓度（日均值） | 废水总排口(S1) | 总砷 | 2021-05-07 | 0 | 20.3 |  | 0.0024 | <0.0003 | 0.1 |  | mg/L | 否 |  |  | 是
江北新区2021年5月废水监督监测 | 南京高欣水务有限公司葛塘污水处理厂 | 水环境,大气环境 | 其他水利管理业 |  | 城镇污水处理厂污染物排放标准[国标](GB18918-2002) | （表1）基本控制项目最高允许排放浓度（日均值）,一级标准（水温＞12℃或≤12℃）,A标准,通用 | 废水总排口(S1) | 化学需氧量 | 2021-05-07 | 0 | 20.3 |  | 64 | 9 | 50 |  | mg/L | 否 |  |  | 是
江北新区2021年5月废水监督监测 | 南京高欣水务有限公司葛塘污水处理厂 | 水环境,大气环境 | 其他水利管理业 |  | 城市污水再生利用 绿地灌溉水质(GB/T 25499-2010) | （表1）基本控制及限值,限制性绿地 | 废水总排口(S1) | 粪大肠菌群 | 2021-05-07 | 0 | 20.3 |  | 480000 | 800 | 1000 |  | 个/L | 否 |  |  | 是
江北新区2021年5月废水监督监测 | 南京高欣水务有限公司葛塘污水处理厂 | 水环境,大气环境 | 其他水利管理业 |  | 城镇污水处理厂污染物排放标准[国标](GB18918-2002) | （表3）选择控制项目最高允许排放浓度（日均值） | 废水总排口(S1) | 硫化物 | 2021-05-07 | 0 | 20.3 |  | 0.529 | <0.005 | 1.0 |  | mg/L | 否 |  |  | 是
江北新区2021年5月废水监督监测 | 南京高欣水务有限公司葛塘污水处理厂 | 水环境,大气环境 | 其他水利管理业 |  | 城镇污水处理厂污染物排放标准[国标](GB18918-2002) | （表3）选择控制项目最高允许排放浓度（日均值） | 废水总排口(S1) | 总铜 | 2021-05-07 | 0 | 20.3 |  | <0.04 | <0.04 | 0.5 |  | mg/L | 否 |  |  | 是
江北新区2021年5月废水监督监测 | 南京高欣水务有限公司葛塘污水处理厂 | 水环境,大气环境 | 其他水利管理业 |  | 城镇污水处理厂污染物排放标准[国标](GB18918-2002) | （表1）基本控制项目最高允许排放浓度（日均值）,一级标准（水温＞12℃或≤12℃）,A标准,通用 | 废水总排口(S1) | 氨氮（NH3-N） | 2021-05-07 | 0 | 20.3 |  | 19.1 | 0.274 | 5;8 |  | mg/L | 否 |  |  | 是
江北新区2021年5月废水监督监测 | 南京高欣水务有限公司葛塘污水处理厂 | 水环境,大气环境 | 其他水利管理业 |  | 城镇污水处理厂污染物排放标准[国标](GB18918-2002) | （表3）选择控制项目最高允许排放浓度（日均值） | 废水总排口(S1) | 挥发酚 | 2021-05-07 | 0 | 20.3 |  | 0.0126 | 0.0049 | 0.5 |  | mg/L | 否 |  |  | 是
江北新区2021年5月废水监督监测 | 南京高欣水务有限公司葛塘污水处理厂 | 水环境,大气环境 | 其他水利管理业 |  | 城镇污水处理厂污染物排放标准[国标](GB18918-2002) | （表2）部分一类污染物最高允许排放浓度（日均值） | 废水总排口(S1) | 总铬 | 2021-05-07 | 0 | 20.3 |  | <0.03 | <0.03 | 0.1 |  | mg/L | 否 |  |  | 是
江北新区2021年5月废水监督监测 | 南京高欣水务有限公司葛塘污水处理厂 | 水环境,大气环境 | 其他水利管理业 |  | 城镇污水处理厂污染物排放标准[国标](GB18918-2002) | （表1）基本控制项目最高允许排放浓度（日均值）,一级标准（水温＞12℃或≤12℃）,A标准,通用 | 废水总排口(S1) | 总氮（以N计） | 2021-05-07 | 0 | 20.3 |  | 32.3 | 3.22 | 15 |  | mg/L | 否 |  |  | 是
江北新区2021年5月废水监督监测 | 南京高欣水务有限公司葛塘污水处理厂 | 水环境,大气环境 | 其他水利管理业 |  | 城镇污水处理厂污染物排放标准[国标](GB18918-2002) | （表1）基本控制项目最高允许排放浓度（日均值）,一级标准（水温＞12℃或≤12℃）,A标准,2006年1月1日后建设 | 废水总排口(S1) | 总磷（以P计） | 2021-05-07 | 0 | 20.3 |  | 1.76 | 0.31 | 0.5 |  | mg/L | 否 |  |  | 是
江北新区2021年5月废水监督监测 | 南京高欣水务有限公司葛塘污水处理厂 | 水环境,大气环境 | 其他水利管理业 |  | 城镇污水处理厂污染物排放标准[国标](GB18918-2002) | （表2）部分一类污染物最高允许排放浓度（日均值） | 废水总排口(S1) | 烷基汞 | 2021-05-07 | 0 | 20.3 |  | <0.00002 | <0.00002 |  |  | mg/L | 否 |  |  | 否
江北新区2021年5月废水监督监测 | 南京高欣水务有限公司葛塘污水处理厂 | 水环境,大气环境 | 其他水利管理业 |  | 城镇污水处理厂污染物排放标准[国标](GB18918-2002) | （表1）基本控制项目最高允许排放浓度（日均值）,一级标准（水温＞12℃或≤12℃）,A标准,通用 | 废水总排口(S1) | pH值 | 2021-05-07 | 0 | 20.3 |  | 7.68 | 8.05 | 9 | 6 | 无量纲 | 否 |  |  | 是
江北新区2021年5月废水监督监测 | 巴斯夫特性化学品（南京）有限公司 | 水环境 | 有机化学原料制造 |  | 《南京江北新区新材料科技园企业污水排放管理规定（2020年版）》（宁新区新科办发〔2020〕73号）(宁新区新科办发〔2020〕73号) | 第二类污染物接管标准 | 长丰河厂区低浓度排口 | 总氮（以N计） | 2021-05-12 | 0 |  |  |  | 2.64 | 70 |  | mg/L | 否 |  |  | 是
江北新区2021年5月废水监督监测 | 巴斯夫特性化学品（南京）有限公司 | 水环境 | 有机化学原料制造 |  | 《南京江北新区新材料科技园企业污水排放管理规定（2020年版）》（宁新区新科办发〔2020〕73号）(宁新区新科办发〔2020〕73号) | 第二类污染物接管标准 | 长丰河厂区低浓度排口 | 氨氮（NH3-N） | 2021-05-12 | 0 |  |  |  | 0.383 | 45 |  | mg/L | 否 |  |  | 是
江北新区2021年5月废水监督监测 | 巴斯夫特性化学品（南京）有限公司 | 水环境 | 有机化学原料制造 |  | 《南京江北新区新材料科技园企业污水排放管理规定（2020年版）》（宁新区新科办发〔2020〕73号）(宁新区新科办发〔2020〕73号) | 第二类污染物接管标准 | 长丰河厂区低浓度排口 | 化学需氧量 | 2021-05-12 | 0 |  |  |  | 38 | 500 |  | mg/L | 否 |  |  | 是
江北新区2021年5月废水监督监测 | 巴斯夫特性化学品（南京）有限公司 | 水环境 | 有机化学原料制造 |  | 《南京江北新区新材料科技园企业污水排放管理规定（2020年版）》（宁新区新科办发〔2020〕73号）(宁新区新科办发〔2020〕73号) | 第二类污染物接管标准 | 长丰河厂区低浓度排口 | pH值 | 2021-05-12 | 0 |  |  |  | 8.04 | 9 | 6 | 无量纲 | 否 |  |  | 是
江北新区2021年5月废水监督监测 | 巴斯夫特性化学品（南京）有限公司 | 水环境 | 有机化学原料制造 |  | 《南京江北新区新材料科技园企业污水排放管理规定（2020年版）》（宁新区新科办发〔2020〕73号）(宁新区新科办发〔2020〕73号) | 第二类污染物接管标准 | 长丰河厂区低浓度排口 | 悬浮物 | 2021-05-12 | 0 |  |  |  | 12 | 400 |  | mg/L | 否 |  |  | 是
江北新区2021年5月废水监督监测 | 巴斯夫特性化学品（南京）有限公司 | 水环境 | 有机化学原料制造 |  | 《南京江北新区新材料科技园企业污水排放管理规定（2020年版）》（宁新区新科办发〔2020〕73号）(宁新区新科办发〔2020〕73号) | 第二类污染物接管标准 | 长丰河厂区低浓度排口 | 总磷（以P计） | 2021-05-12 | 0 |  |  |  | 0.32 | 5.0 |  | mg/L | 否 |  |  | 是
江北新区2021年5月废水监督监测 | 巴斯夫特性化学品（南京）有限公司 | 水环境 | 有机化学原料制造 |  | 《南京江北新区新材料科技园企业污水排放管理规定（2020年版）》（宁新区新科办发〔2020〕73号）(宁新区新科办发〔2020〕73号) | 第二类污染物接管标准 | 长丰河厂区低浓度排口 | 五日生化需氧量 | 2021-05-12 | 0 |  |  |  | 8.1 | 300 |  | mg/L | 否 |  |  | 是
江北新区2021年5月废水监督监测 | 巴斯夫特性化学品（南京）有限公司 | 水环境 | 有机化学原料制造 |  | 《南京江北新区新材料科技园企业污水排放管理规定（2020年版）》（宁新区新科办发〔2020〕73号）(宁新区新科办发〔2020〕73号) | 第二类污染物接管标准 | 横海厂区低浓度排口 | 总氮（以N计） | 2021-05-12 | 0 |  |  |  | 2.06 | 70 |  | mg/L | 否 |  |  | 是
江北新区2021年5月废水监督监测 | 巴斯夫特性化学品（南京）有限公司 | 水环境 | 有机化学原料制造 |  | 《南京江北新区新材料科技园企业污水排放管理规定（2020年版）》（宁新区新科办发〔2020〕73号）(宁新区新科办发〔2020〕73号) | 第二类污染物接管标准 | 横海厂区低浓度排口 | 五日生化需氧量 | 2021-05-12 | 0 |  |  |  | 26.8 | 300 |  | mg/L | 否 |  |  | 是
江北新区2021年5月废水监督监测 | 巴斯夫特性化学品（南京）有限公司 | 水环境 | 有机化学原料制造 |  | 《南京江北新区新材料科技园企业污水排放管理规定（2020年版）》（宁新区新科办发〔2020〕73号）(宁新区新科办发〔2020〕73号) | 第二类污染物接管标准 | 横海厂区低浓度排口 | 氨氮（NH3-N） | 2021-05-12 | 0 |  |  |  | 0.392 | 45 |  | mg/L | 否 |  |  | 是
江北新区2021年5月废水监督监测 | 巴斯夫特性化学品（南京）有限公司 | 水环境 | 有机化学原料制造 |  | 《南京江北新区新材料科技园企业污水排放管理规定（2020年版）》（宁新区新科办发〔2020〕73号）(宁新区新科办发〔2020〕73号) | 第二类污染物接管标准 | 横海厂区低浓度排口 | 化学需氧量 | 2021-05-12 | 0 |  |  |  | 90 | 500 |  | mg/L | 否 |  |  | 是
江北新区2021年5月废水监督监测 | 巴斯夫特性化学品（南京）有限公司 | 水环境 | 有机化学原料制造 |  | 《南京江北新区新材料科技园企业污水排放管理规定（2020年版）》（宁新区新科办发〔2020〕73号）(宁新区新科办发〔2020〕73号) | 第二类污染物接管标准 | 横海厂区低浓度排口 | pH值 | 2021-05-12 | 0 |  |  |  | 8.00 | 9 | 6 | 无量纲 | 否 |  |  | 是
江北新区2021年5月废水监督监测 | 巴斯夫特性化学品（南京）有限公司 | 水环境 | 有机化学原料制造 |  | 《南京江北新区新材料科技园企业污水排放管理规定（2020年版）》（宁新区新科办发〔2020〕73号）(宁新区新科办发〔2020〕73号) | 第二类污染物接管标准 | 横海厂区低浓度排口 | 悬浮物 | 2021-05-12 | 0 |  |  |  | 12 | 400 |  | mg/L | 否 |  |  | 是
江北新区2021年5月废水监督监测 | 巴斯夫特性化学品（南京）有限公司 | 水环境 | 有机化学原料制造 |  | 《南京江北新区新材料科技园企业污水排放管理规定（2020年版）》（宁新区新科办发〔2020〕73号）(宁新区新科办发〔2020〕73号) | 第二类污染物接管标准 | 横海厂区低浓度排口 | 总磷（以P计） | 2021-05-12 | 0 |  |  |  | 1.16 | 5.0 |  | mg/L | 否 |  |  | 是
江北新区2021年5月废水监督监测 | 南京金三力橡塑有限公司 | 水环境 | 橡胶零件制造 |  | 排污许可证副本(20201129) | 排污许可证副本 | 总排口 | 动植物油类 | 2021-05-19 | 0 |  |  |  | 0.13 | 100 |  | mg/L | 否 |  |  | 是
江北新区2021年5月废水监督监测 | 南京金三力橡塑有限公司 | 水环境 | 橡胶零件制造 |  | 橡胶制品工业污染物排放标准(GB27632-2011) | （表1、表2）现有和新建企业水污染物排放限值,企业废水总排放口,间接排放-乳胶制品企业 | 总排口 | 石油类 | 2021-05-19 | 0 |  |  |  | 0.30 | 10 |  | mg/L | 否 |  |  | 是
江北新区2021年5月废水监督监测 | 南京金三力橡塑有限公司 | 水环境 | 橡胶零件制造 |  | 橡胶制品工业污染物排放标准(GB27632-2011) | （表1、表2）现有和新建企业水污染物排放限值,企业废水总排放口,间接排放-乳胶制品企业 | 总排口 | 氨氮（NH3-N） | 2021-05-19 | 0 |  |  |  | 12.9 | 30 |  | mg/L | 否 |  |  | 是
江北新区2021年5月废水监督监测 | 南京金三力橡塑有限公司 | 水环境 | 橡胶零件制造 |  | 橡胶制品工业污染物排放标准(GB27632-2011) | （表1、表2）现有和新建企业水污染物排放限值,企业废水总排放口,间接排放-乳胶制品企业 | 总排口 | 化学需氧量 | 2021-05-19 | 0 |  |  |  | 31 | 300 |  | mg/L | 否 |  |  | 是
江北新区2021年5月废水监督监测 | 南京金三力橡塑有限公司 | 水环境 | 橡胶零件制造 |  | 橡胶制品工业污染物排放标准(GB27632-2011) | （表1、表2）现有和新建企业水污染物排放限值,企业废水总排放口,直接排放-乳胶制品企业 | 总排口 | pH值 | 2021-05-19 | 0 |  |  |  | 7.22 | 9 | 6 | 无量纲 | 否 |  |  | 是
江北新区2021年5月废水监督监测 | 南京金三力橡塑有限公司 | 水环境 | 橡胶零件制造 |  | 橡胶制品工业污染物排放标准(GB27632-2011) | （表1、表2）现有和新建企业水污染物排放限值,企业废水总排放口,间接排放-乳胶制品企业 | 总排口 | 总磷（以P计） | 2021-05-19 | 0 |  |  |  | 0.98 | 1.0 |  | mg/L | 否 |  |  | 是
江北新区2021年5月废水监督监测 | 南京金三力橡塑有限公司 | 水环境 | 橡胶零件制造 |  | 污水综合排放标准(GB8978-1996) | （表4）第二类污染物最高允许排放浓度（1998年1月1日后建的单位）,一切排污单位 ,三级标准 | 总排口 | 阴离子表面活性剂（LAS） | 2021-05-19 | 0 |  |  |  | 0.12 | 20 |  | mg/L | 否 |  |  | 是
江北新区2021年5月废水监督监测 | 南京金三力橡塑有限公司 | 水环境 | 橡胶零件制造 |  | 橡胶制品工业污染物排放标准(GB27632-2011) | （表1、表2）现有和新建企业水污染物排放限值,企业废水总排放口,间接排放-乳胶制品企业 | 总排口 | 总氮（以N计） | 2021-05-19 | 0 |  |  |  | 15.7 | 40 |  | mg/L | 否 |  |  | 是
江北新区2021年5月废水监督监测 | 南京金三力橡塑有限公司 | 水环境 | 橡胶零件制造 |  | 橡胶制品工业污染物排放标准(GB27632-2011) | （表1、表2）现有和新建企业水污染物排放限值,企业废水总排放口,间接排放-轮胎企业和其他制品企业 | 总排口 | 五日生化需氧量 | 2021-05-19 | 0 |  |  |  | 4.0 | 80 |  | mg/L | 否 |  |  | 是
江北新区2021年5月废水监督监测 | 南京金三力橡塑有限公司 | 水环境 | 橡胶零件制造 |  | 橡胶制品工业污染物排放标准(GB27632-2011) | （表1、表2）现有和新建企业水污染物排放限值,企业废水总排放口,间接排放-乳胶制品企业 | 总排口 | 悬浮物 | 2021-05-19 | 0 |  |  |  | 18 | 150 |  | mg/L | 否 |  |  | 是
江北新区2021年5月废水监督监测 | 赢创特种化学（南京）有限公司 | 水环境 | 化学试剂和助剂制造 |  | 《南京江北新区新材料科技园企业污水排放管理规定（2020年版）》（宁新区新科办发〔2020〕73号）(宁新区新科办发〔2020〕73号) | 第二类污染物接管标准 | 废水总排口 | 阴离子表面活性剂（LAS） | 2021-05-08 | 0 |  |  |  | 0.25 | 20 |  | mg/L | 否 |  |  | 是
江北新区2021年5月废水监督监测 | 赢创特种化学（南京）有限公司 | 水环境 | 化学试剂和助剂制造 |  | 《南京江北新区新材料科技园企业污水排放管理规定（2020年版）》（宁新区新科办发〔2020〕73号）(宁新区新科办发〔2020〕73号) | 第二类污染物接管标准 | 废水总排口 | 五日生化需氧量 | 2021-05-08 | 0 |  |  |  | 63.4 | 300 |  | mg/L | 否 |  |  | 是
江北新区2021年5月废水监督监测 | 赢创特种化学（南京）有限公司 | 水环境 | 化学试剂和助剂制造 |  | 《南京江北新区新材料科技园企业污水排放管理规定（2020年版）》（宁新区新科办发〔2020〕73号）(宁新区新科办发〔2020〕73号) | 第二类污染物接管标准 | 废水总排口 | 石油类 | 2021-05-08 | 0 |  |  |  | 2.15 | 20 |  | mg/L | 否 |  |  | 是
江北新区2021年5月废水监督监测 | 赢创特种化学（南京）有限公司 | 水环境 | 化学试剂和助剂制造 |  | 《南京江北新区新材料科技园企业污水排放管理规定（2020年版）》（宁新区新科办发〔2020〕73号）(宁新区新科办发〔2020〕73号) | 第二类污染物接管标准 | 废水总排口 | 甲醛 | 2021-05-08 | 0 |  |  |  | 0.38 | 5.0 |  | mg/L | 否 |  |  | 是
江北新区2021年5月废水监督监测 | 赢创特种化学（南京）有限公司 | 水环境 | 化学试剂和助剂制造 |  | 《南京江北新区新材料科技园企业污水排放管理规定（2020年版）》（宁新区新科办发〔2020〕73号）(宁新区新科办发〔2020〕73号) | 第二类污染物接管标准 | 废水总排口 | 丙烯腈 | 2021-05-08 | 0 |  |  |  | <0.003 | 5.0 |  | mg/L | 否 |  |  | 是
江北新区2021年5月废水监督监测 | 赢创特种化学（南京）有限公司 | 水环境 | 化学试剂和助剂制造 |  | 《南京江北新区新材料科技园企业污水排放管理规定（2020年版）》（宁新区新科办发〔2020〕73号）(宁新区新科办发〔2020〕73号) | 第二类污染物接管标准 | 废水总排口 | 苯胺类 | 2021-05-08 | 0 |  |  |  | <0.03 | 5.0 |  | mg/L | 否 |  |  | 是
江北新区2021年5月废水监督监测 | 赢创特种化学（南京）有限公司 | 水环境 | 化学试剂和助剂制造 |  | 《南京江北新区新材料科技园企业污水排放管理规定（2020年版）》（宁新区新科办发〔2020〕73号）(宁新区新科办发〔2020〕73号) | 第二类污染物接管标准 | 废水总排口 | 氨氮（NH3-N） | 2021-05-08 | 0 |  |  |  | 21.4 | 45 |  | mg/L | 否 |  |  | 是
江北新区2021年5月废水监督监测 | 赢创特种化学（南京）有限公司 | 水环境 | 化学试剂和助剂制造 |  | 《南京江北新区新材料科技园企业污水排放管理规定（2020年版）》（宁新区新科办发〔2020〕73号）(宁新区新科办发〔2020〕73号) | 第二类污染物接管标准 | 废水总排口 | 化学需氧量 | 2021-05-08 | 0 |  |  |  | 204 | 500 |  | mg/L | 否 |  |  | 是
江北新区2021年5月废水监督监测 | 赢创特种化学（南京）有限公司 | 水环境 | 化学试剂和助剂制造 |  | 《南京江北新区新材料科技园企业污水排放管理规定（2020年版）》（宁新区新科办发〔2020〕73号）(宁新区新科办发〔2020〕73号) | 第二类污染物接管标准 | 废水总排口 | pH值 | 2021-05-08 | 0 |  |  |  | 8.42 | 9 | 6 | 无量纲 | 否 |  |  | 是
江北新区2021年5月废水监督监测 | 赢创特种化学（南京）有限公司 | 水环境 | 化学试剂和助剂制造 |  | 《南京江北新区新材料科技园企业污水排放管理规定（2020年版）》（宁新区新科办发〔2020〕73号）(宁新区新科办发〔2020〕73号) | 第二类污染物接管标准 | 废水总排口 | 悬浮物 | 2021-05-08 | 0 |  |  |  | 28 | 400 |  | mg/L | 否 |  |  | 是
江北新区2021年5月废水监督监测 | 赢创特种化学（南京）有限公司 | 水环境 | 化学试剂和助剂制造 |  | 《南京江北新区新材料科技园企业污水排放管理规定（2020年版）》（宁新区新科办发〔2020〕73号）(宁新区新科办发〔2020〕73号) | 第二类污染物接管标准 | 废水总排口 | 总磷（以P计） | 2021-05-08 | 0 |  |  |  | 1.86 | 5.0 |  | mg/L | 否 |  |  | 是
江北新区2021年5月废水监督监测 | 赢创特种化学（南京）有限公司 | 水环境 | 化学试剂和助剂制造 |  | 《南京江北新区新材料科技园企业污水排放管理规定（2020年版）》（宁新区新科办发〔2020〕73号）(宁新区新科办发〔2020〕73号) | 第二类污染物接管标准 | 废水总排口 | 总氮（以N计） | 2021-05-08 | 0 |  |  |  | 47.0 | 70 |  | mg/L | 否 |  |  | 是
江北新区2021年5月废水监督监测 | 南京南农农药科技发展有限公司 | 水环境,大气环境 | 化学农药制造 |  | 《南京江北新区新材料科技园企业污水排放管理规定（2020年版）》（宁新区新科办发〔2020〕73号）(宁新区新科办发〔2020〕73号) | 第二类污染物接管标准 | 总排(DW001) | 动植物油类 | 2021-05-14 | 0 |  |  |  | 0.65 | 100 |  | mg/L | 否 |  |  | 是
江北新区2021年5月废水监督监测 | 南京南农农药科技发展有限公司 | 水环境,大气环境 | 化学农药制造 |  | 《南京江北新区新材料科技园企业污水排放管理规定（2020年版）》（宁新区新科办发〔2020〕73号）(宁新区新科办发〔2020〕73号) | 第二类污染物接管标准 | 总排(DW001) | 氨氮（NH3-N） | 2021-05-14 | 0 |  |  |  | 28.8 | 45 |  | mg/L | 否 |  |  | 是
江北新区2021年5月废水监督监测 | 南京南农农药科技发展有限公司 | 水环境,大气环境 | 化学农药制造 |  | 《南京江北新区新材料科技园企业污水排放管理规定（2020年版）》（宁新区新科办发〔2020〕73号）(宁新区新科办发〔2020〕73号) | 第二类污染物接管标准 | 总排(DW001) | 化学需氧量 | 2021-05-14 | 0 |  |  |  | 165 | 500 |  | mg/L | 否 |  |  | 是
江北新区2021年5月废水监督监测 | 南京南农农药科技发展有限公司 | 水环境,大气环境 | 化学农药制造 |  | 《南京江北新区新材料科技园企业污水排放管理规定（2020年版）》（宁新区新科办发〔2020〕73号）(宁新区新科办发〔2020〕73号) | 第二类污染物接管标准 | 总排(DW001) | 总磷（以P计） | 2021-05-14 | 0 |  |  |  | 0.30 | 5.0 |  | mg/L | 否 |  |  | 是
江北新区2021年5月废水监督监测 | 南京南农农药科技发展有限公司 | 水环境,大气环境 | 化学农药制造 |  | 《南京江北新区新材料科技园企业污水排放管理规定（2020年版）》（宁新区新科办发〔2020〕73号）(宁新区新科办发〔2020〕73号) | 第二类污染物接管标准 | 总排(DW001) | 石油类 | 2021-05-14 | 0 |  |  |  | 0.90 | 20 |  | mg/L | 否 |  |  | 是
江北新区2021年5月废水监督监测 | 南京南农农药科技发展有限公司 | 水环境,大气环境 | 化学农药制造 |  | 《南京江北新区新材料科技园企业污水排放管理规定（2020年版）》（宁新区新科办发〔2020〕73号）(宁新区新科办发〔2020〕73号) | 第二类污染物接管标准 | 总排(DW001) | 悬浮物 | 2021-05-14 | 0 |  |  |  | 28 | 400 |  | mg/L | 否 |  |  | 是
江北新区2021年5月废水监督监测 | 南京南农农药科技发展有限公司 | 水环境,大气环境 | 化学农药制造 |  | 《南京江北新区新材料科技园企业污水排放管理规定（2020年版）》（宁新区新科办发〔2020〕73号）(宁新区新科办发〔2020〕73号) | 第二类污染物接管标准 | 总排(DW001) | pH值 | 2021-05-14 | 0 |  |  |  | 7.61 | 9 | 6 | 无量纲 | 否 |  |  | 是
江北新区2021年5月废水监督监测 | 南京源港精细化工有限公司 | 水环境,大气环境 | 有机化学原料制造 |  | 《南京江北新区新材料科技园企业污水排放管理规定（2020年版）》（宁新区新科办发〔2020〕73号）(宁新区新科办发〔2020〕73号) | 第二类污染物接管标准 | 污水总排口 | 硫化物 | 2021-05-06 | 0 |  |  |  | <0.005 | 1.0 |  | mg/L | 否 |  |  | 是
江北新区2021年5月废水监督监测 | 南京源港精细化工有限公司 | 水环境,大气环境 | 有机化学原料制造 |  | 《南京江北新区新材料科技园企业污水排放管理规定（2020年版）》（宁新区新科办发〔2020〕73号）(宁新区新科办发〔2020〕73号) | 第二类污染物接管标准 | 污水总排口 | 铜 | 2021-05-06 | 0 |  |  |  | <0.04 | 0.5 |  | mg/L | 否 |  |  | 是
江北新区2021年5月废水监督监测 | 南京源港精细化工有限公司 | 水环境,大气环境 | 有机化学原料制造 |  | 《南京江北新区新材料科技园企业污水排放管理规定（2020年版）》（宁新区新科办发〔2020〕73号）(宁新区新科办发〔2020〕73号) | 第二类污染物接管标准 | 污水总排口 | 总锌 | 2021-05-06 | 0 |  |  |  | 0.089 | 2.0 |  | mg/L | 否 |  |  | 是
江北新区2021年5月废水监督监测 | 南京源港精细化工有限公司 | 水环境,大气环境 | 有机化学原料制造 |  | 不评价的项目(/) | 废水不评价的项目 | 污水总排口 | 总有机碳 | 2021-05-06 | 0 |  |  |  | 56.7 |  |  | mg/L | 否 |  |  | 否
江北新区2021年5月废水监督监测 | 南京源港精细化工有限公司 | 水环境,大气环境 | 有机化学原料制造 |  | 《南京江北新区新材料科技园企业污水排放管理规定（2020年版）》（宁新区新科办发〔2020〕73号）(宁新区新科办发〔2020〕73号) | 第二类污染物接管标准 | 污水总排口 | 五日生化需氧量 | 2021-05-06 | 0 |  |  |  | 28.2 | 300 |  | mg/L | 否 |  |  | 是
江北新区2021年5月废水监督监测 | 南京源港精细化工有限公司 | 水环境,大气环境 | 有机化学原料制造 |  | 《南京江北新区新材料科技园企业污水排放管理规定（2020年版）》（宁新区新科办发〔2020〕73号）(宁新区新科办发〔2020〕73号) | 第二类污染物接管标准 | 污水总排口 | 石油类 | 2021-05-06 | 0 |  |  |  | 0.58 | 20 |  | mg/L | 否 |  |  | 是
江北新区2021年5月废水监督监测 | 南京源港精细化工有限公司 | 水环境,大气环境 | 有机化学原料制造 |  | 《南京江北新区新材料科技园企业污水排放管理规定（2020年版）》（宁新区新科办发〔2020〕73号）(宁新区新科办发〔2020〕73号) | 第二类污染物接管标准 | 污水总排口 | 氨氮（NH3-N） | 2021-05-06 | 0 |  |  |  | 13.6 | 45 |  | mg/L | 否 |  |  | 是
江北新区2021年5月废水监督监测 | 南京源港精细化工有限公司 | 水环境,大气环境 | 有机化学原料制造 |  | 《南京江北新区新材料科技园企业污水排放管理规定（2020年版）》（宁新区新科办发〔2020〕73号）(宁新区新科办发〔2020〕73号) | 第二类污染物接管标准 | 污水总排口 | 化学需氧量 | 2021-05-06 | 0 |  |  |  | 92 | 500 |  | mg/L | 否 |  |  | 是
江北新区2021年5月废水监督监测 | 南京源港精细化工有限公司 | 水环境,大气环境 | 有机化学原料制造 |  | 《南京江北新区新材料科技园企业污水排放管理规定（2020年版）》（宁新区新科办发〔2020〕73号）(宁新区新科办发〔2020〕73号) | 第二类污染物接管标准 | 污水总排口 | pH值 | 2021-05-06 | 0 |  |  |  | 7.51 | 9 | 6 | 无量纲 | 否 |  |  | 是
江北新区2021年5月废水监督监测 | 南京源港精细化工有限公司 | 水环境,大气环境 | 有机化学原料制造 |  | 《南京江北新区新材料科技园企业污水排放管理规定（2020年版）》（宁新区新科办发〔2020〕73号）(宁新区新科办发〔2020〕73号) | 第二类污染物接管标准 | 污水总排口 | 悬浮物 | 2021-05-06 | 0 |  |  |  | 39 | 400 |  | mg/L | 否 |  |  | 是
江北新区2021年5月废水监督监测 | 南京源港精细化工有限公司 | 水环境,大气环境 | 有机化学原料制造 |  | 《南京江北新区新材料科技园企业污水排放管理规定（2020年版）》（宁新区新科办发〔2020〕73号）(宁新区新科办发〔2020〕73号) | 第二类污染物接管标准 | 污水总排口 | 总磷（以P计） | 2021-05-06 | 0 |  |  |  | 0.22 | 5.0 |  | mg/L | 否 |  |  | 是
江北新区2021年5月废水监督监测 | 南京源港精细化工有限公司 | 水环境,大气环境 | 有机化学原料制造 |  | 《南京江北新区新材料科技园企业污水排放管理规定（2020年版）》（宁新区新科办发〔2020〕73号）(宁新区新科办发〔2020〕73号) | 第二类污染物接管标准 | 污水总排口 | 总氰化物 | 2021-05-06 | 0 |  |  |  | <0.004 | 1.0 |  | mg/L | 否 |  |  | 是
江北新区2021年5月废水监督监测 | 南京源港精细化工有限公司 | 水环境,大气环境 | 有机化学原料制造 |  | 《南京江北新区新材料科技园企业污水排放管理规定（2020年版）》（宁新区新科办发〔2020〕73号）(宁新区新科办发〔2020〕73号) | 第二类污染物接管标准 | 污水总排口 | 总氮（以N计） | 2021-05-06 | 0 |  |  |  | 24.8 | 70 |  | mg/L | 否 |  |  | 是
江北新区2021年5月废水监督监测 | 南京源港精细化工有限公司 | 水环境,大气环境 | 有机化学原料制造 |  | 《南京江北新区新材料科技园企业污水排放管理规定（2020年版）》（宁新区新科办发〔2020〕73号）(宁新区新科办发〔2020〕73号) | 第二类污染物接管标准 | 污水总排口 | 氟化物 | 2021-05-06 | 0 |  |  |  | 0.622 | 10 |  | mg/L | 否 |  |  | 是
江北新区2021年5月废水监督监测 | 南京源港精细化工有限公司 | 水环境,大气环境 | 有机化学原料制造 |  | 《南京江北新区新材料科技园企业污水排放管理规定（2020年版）》（宁新区新科办发〔2020〕73号）(宁新区新科办发〔2020〕73号) | 第二类污染物接管标准 | 污水总排口 | 可吸附有机卤素化合物（AOX） | 2021-05-06 | 0 |  |  |  | 0.128 | 8.0 |  | mg/L | 否 |  |  | 是
江北新区2021年5月废水监督监测 | 南京源港精细化工有限公司 | 水环境,大气环境 | 有机化学原料制造 |  | 《南京江北新区新材料科技园企业污水排放管理规定（2020年版）》（宁新区新科办发〔2020〕73号）(宁新区新科办发〔2020〕73号) | 第二类污染物接管标准 | 污水总排口 | 全盐量 | 2021-05-06 | 0 |  |  |  | 9800 | 10000 |  | mg/L | 否 |  |  | 是
江北新区2021年5月废水监督监测 | 南京源港精细化工有限公司 | 水环境,大气环境 | 有机化学原料制造 |  | 《南京江北新区新材料科技园企业污水排放管理规定（2020年版）》（宁新区新科办发〔2020〕73号）(宁新区新科办发〔2020〕73号) | 第二类污染物接管标准 | 污水总排口 | 挥发酚 | 2021-05-06 | 0 |  |  |  | <0.01 | 2.0 |  | mg/L | 否 |  |  | 是
江北新区2021年5月废水监督监测 | 南京源港精细化工有限公司 | 水环境,大气环境 | 有机化学原料制造 |  | 不评价的项目(/) | 废水不评价的项目 | 污水总排口 | 钒 | 2021-05-06 | 0 |  |  |  | <0.01 |  |  | mg/L | 否 |  |  | 否
江北新区2021年5月废水监督监测 | 南京海鲸药业有限公司 | 水环境,大气环境 | 化学药品制剂制造 |  | 污水排入城镇下水道水质标准(GB/T31962-2015) | 污水排入城镇下水道水质控制项目限值,B级 | 污水排放口(DW001) | 五日生化需氧量 | 2021-05-18 | 0 |  |  |  | 114 | 300 |  | mg/L | 否 |  |  | 是
|  | 水环境,大气环境 | 化学药品制剂制造 |  | 污水排入城镇下水道水质标准(GB/T31962-2015) | 污水排入城镇下水道水质控制项目限值,B级 | 污水排放口(DW001) | 总氮（以N计） | 2021-05-18 | 0 |  |  |  | 16.7 | 70 |  | mg/L | 否 |  |  | 是
|  | 水环境,大气环境 | 化学药品制剂制造 |  | 污水排入城镇下水道水质标准(GB/T31962-2015) | 污水排入城镇下水道水质控制项目限值,B级 | 污水排放口(DW001) | 总磷（以P计） | 2021-05-18 | 0 |  |  |  | 0.88 | 8 |  | mg/L | 否 |  |  | 是
|  | 水环境,大气环境 | 化学药品制剂制造 |  | 污水综合排放标准(GB8978-1996) | （表4）第二类污染物最高允许排放浓度（1998年1月1日后建的单位）,合成脂肪酸工业,二级标准 | 污水排放口(DW001) | 总有机碳 | 2021-05-18 | 0 |  |  |  | 167 |  |  | mg/L | 否 |  |  | 否
|  | 水环境,大气环境 | 化学药品制剂制造 |  | 污水排入城镇下水道水质标准(GB/T31962-2015) | 污水排入城镇下水道水质控制项目限值,B级 | 污水排放口(DW001) | 悬浮物 | 2021-05-18 | 0 |  |  |  | 54 | 400 |  | mg/L | 否 |  |  | 是
|  | 水环境,大气环境 | 化学药品制剂制造 |  | 污水排入城镇下水道水质标准(GB/T31962-2015) | 污水排入城镇下水道水质控制项目限值,B级 | 污水排放口(DW001) | pH值 | 2021-05-18 | 0 |  |  |  | 7.89 | 9 | 6 | 无量纲 | 否 |  |  | 是
|  | 水环境,大气环境 | 化学药品制剂制造 |  | 污水排入城镇下水道水质标准(GB/T31962-2015) | 污水排入城镇下水道水质控制项目限值,B级 | 污水排放口(DW001) | 氨氮（NH3-N） | 2021-05-18 | 0 |  |  |  | 2.86 | 45 |  | mg/L | 否 |  |  | 是
|  | 水环境,大气环境 | 化学药品制剂制造 |  | 污水排入城镇下水道水质标准(GB/T31962-2015) | 污水排入城镇下水道水质控制项目限值,B级 | 污水排放口(DW001) | 化学需氧量 | 2021-05-18 | 0 |  |  |  | 497 | 500 |  | mg/L | 否 |  |  | 是
| 南京健友生化制药股份有限公司（FDF厂区） | 水环境,大气环境 | 化学药品制剂制造 |  | 污水综合排放标准(GB8978-1996) | （表4）第二类污染物最高允许排放浓度（1998年1月1日后建的单位）,其他排污单位,三级标准 | DW001污水排放口(DW001) | 化学需氧量 | 2021-05-13 | 0 |  |  |  | 77 | 500 |  | mg/L | 否 |  |  | 是
|  | 水环境,大气环境 | 化学药品制剂制造 |  | 污水综合排放标准(GB8978-1996) | （表4）第二类污染物最高允许排放浓度（1998年1月1日后建的单位）,一切排污单位 ,二级标准 | DW001污水排放口(DW001) | pH值 | 2021-05-13 | 0 |  |  |  | 7.24 | 9 | 6 | 无量纲 | 否 |  |  | 是
|  | 水环境,大气环境 | 化学药品制剂制造 |  | 污水排入城镇下水道水质标准(GB/T31962-2015) | 污水排入城镇下水道水质控制项目限值,B级 | DW001污水排放口(DW001) | 氨氮（NH3-N） | 2021-05-13 | 0 |  |  |  | 8.49 | 45 |  | mg/L | 否 |  |  | 是
|  | 水环境,大气环境 | 化学药品制剂制造 |  | 污水综合排放标准(GB8978-1996) | （表4）第二类污染物最高允许排放浓度（1998年1月1日后建的单位）,其他排污单位,三级标准 | DW001污水排放口(DW001) | 五日生化需氧量 | 2021-05-13 | 0 |  |  |  | 15.1 | 300 |  | mg/L | 否 |  |  | 是
|  | 水环境,大气环境 | 化学药品制剂制造 |  | 污水排入城镇下水道水质标准(GB/T31962-2015) | 污水排入城镇下水道水质控制项目限值,B级 | DW001污水排放口(DW001) | 总磷（以P计） | 2021-05-13 | 0 |  |  |  | 1.34 | 8 |  | mg/L | 否 |  |  | 是
|  | 水环境,大气环境 | 化学药品制剂制造 |  | 污水综合排放标准(GB8978-1996) | （表4）第二类污染物最高允许排放浓度（1998年1月1日后建的单位）,合成脂肪酸工业,二级标准 | DW001污水排放口(DW001) | 总有机碳 | 2021-05-13 | 0 |  |  |  | 36.2 |  |  | mg/L | 否 |  |  | 否
|  | 水环境,大气环境 | 化学药品制剂制造 |  | 污水综合排放标准(GB8978-1996) | （表4）第二类污染物最高允许排放浓度（1998年1月1日后建的单位）,其他排污单位,三级标准 | DW001污水排放口(DW001) | 悬浮物 | 2021-05-13 | 0 |  |  |  | 15 | 400 |  | mg/L | 否 |  |  | 是
|  | 水环境,大气环境 | 化学药品制剂制造 |  | 污水排入城镇下水道水质标准(GB/T31962-2015) | 污水排入城镇下水道水质控制项目限值,B级 | DW001污水排放口(DW001) | 总氮（以N计） | 2021-05-13 | 0 |  |  |  | 13.1 | 70 |  | mg/L | 否 |  |  | 是
| 南京凯信航空附件有限公司 | 水环境 | 飞机制造 |  | 广东省电镀水污染物排放标准[地标](DB44/1597-2015) | 表2 新建项目水污染物排放限值及单位产品基准排水量,非珠三角 | 车间排口 | 六价铬 | 2021-05-07 | 0 |  |  |  | <0.004 | 0.2 |  | mg/L | 否 |  |  | 是
|  | 水环境 | 飞机制造 |  | 电镀污染物排放标准(GB21900-2008) | （表2）新建企业水污染物排放限值,车间或生产设施废水排放口 | 车间排口 | 总铬 | 2021-05-07 | 0 |  |  |  | 0.15 | 1.0 |  | mg/L | 否 |  |  | 是
|  | 水环境 | 飞机制造 |  | 污水综合排放标准(GB8978-1996) | （表4）第二类污染物最高允许排放浓度（1998年1月1日后建的单位）,城镇二级污水处理厂,三级标准 | 污水总排口 | 五日生化需氧量 | 2021-05-07 | 0 |  |  |  | 3.4 | 300 |  | mg/L | 否 |  |  | 是
|  | 水环境 | 飞机制造 |  | 污水综合排放标准(GB8978-1996) | （表4）第二类污染物最高允许排放浓度（1998年1月1日后建的单位）,一切排污单位 ,三级标准 | 污水总排口 | 阴离子表面活性剂（LAS） | 2021-05-07 | 0 |  |  |  | 0.05 | 20 |  | mg/L | 否 |  |  | 是
|  | 水环境 | 飞机制造 |  | 污水综合排放标准(GB8978-1996) | （表4）第二类污染物最高允许排放浓度（1998年1月1日后建的单位）,一切排污单位 ,三级标准 | 污水总排口 | pH值 | 2021-05-07 | 0 |  |  |  | 7.66 | 9 | 6 | 无量纲 | 否 |  |  | 是
|  | 水环境 | 飞机制造 |  | 污水综合排放标准(GB8978-1996) | （表4）第二类污染物最高允许排放浓度（1998年1月1日后建的单位）,其他排污单位,三级标准 | 污水总排口 | 化学需氧量 | 2021-05-07 | 0 |  |  |  | 24 | 500 |  | mg/L | 否 |  |  | 是
|  | 水环境 | 飞机制造 |  | 污水综合排放标准(GB8978-1996) | （表4）第二类污染物最高允许排放浓度（1998年1月1日后建的单位）,其他排污单位,三级标准 | 污水总排口 | 悬浮物 | 2021-05-07 | 0 |  |  |  | 15 | 400 |  | mg/L | 否 |  |  | 是
|  | 水环境 | 飞机制造 |  | 污水综合排放标准(GB8978-1996) | （表4）第二类污染物最高允许排放浓度（1998年1月1日后建的单位）,其他排污单位,三级标准 | 污水总排口 | 氟化物 | 2021-05-07 | 0 |  |  |  | 0.84 | 20 |  | mg/L | 否 |  |  | 是
|  | 水环境 | 飞机制造 |  | 污水综合排放标准(GB8978-1996) | （表4）第二类污染物最高允许排放浓度（1998年1月1日后建的单位）,一切排污单位 ,三级标准 | 污水总排口 | 石油类 | 2021-05-07 | 0 |  |  |  | 0.07 | 20 |  | mg/L | 否 |  |  | 是
|  | 水环境 | 飞机制造 |  | 污水排入城镇下水道水质标准(GB/T31962-2015) | 污水排入城镇下水道水质控制项目限值,A级 | 污水总排口 | 氨氮（NH3-N） | 2021-05-07 | 0 |  |  |  | 0.114 | 45 |  | mg/L | 否 |  |  | 是
|  | 水环境 | 飞机制造 |  | 污水排入城镇下水道水质标准(GB/T31962-2015) | 污水排入城镇下水道水质控制项目限值,B级 | 污水总排口 | 总磷（以P计） | 2021-05-07 | 0 |  |  |  | 1.21 | 8 |  | mg/L | 否 |  |  | 是
|  | 水环境 | 飞机制造 |  | 污水排入城镇下水道水质标准(GB/T31962-2015) | 污水排入城镇下水道水质控制项目限值,A级 | 污水总排口 | 总氮（以N计） | 2021-05-07 | 0 |  |  |  | 8.60 | 70 |  | mg/L | 否 |  |  | 是
| 南京四方制桶有限公司 | 水环境,大气环境 | 制造业 |  | 污水排入城镇下水道水质标准(GB/T31962-2015) | 污水排入城镇下水道水质控制项目限值,B级 | 污水排放口(S1) | 总磷（以P计） | 2021-05-08 | 0 |  |  |  | 7.97 | 8 |  | mg/L | 否 |  |  | 是
|  | 水环境,大气环境 | 制造业 |  | 污水排入城镇下水道水质标准(GB/T31962-2015) | 污水排入城镇下水道水质控制项目限值,A级 | 污水排放口(S1) | 氨氮（NH3-N） | 2021-05-08 | 0 |  |  |  | 1.11 | 45 |  | mg/L | 否 |  |  | 是
|  | 水环境,大气环境 | 制造业 |  | 污水排入城镇下水道水质标准(GB/T31962-2015) | 污水排入城镇下水道水质控制项目限值,B级 | 污水排放口(S1) | 化学需氧量 | 2021-05-08 | 0 |  |  |  | 33 | 500 |  | mg/L | 否 |  |  | 是
|  | 水环境,大气环境 | 制造业 |  | 污水排入城镇下水道水质标准(GB/T31962-2015) | 污水排入城镇下水道水质控制项目限值,A级 | 污水排放口(S1) | 悬浮物 | 2021-05-08 | 0 |  |  |  | 9 | 400 |  | mg/L | 否 |  |  | 是
|  | 水环境,大气环境 | 制造业 |  | 污水排入城镇下水道水质标准(GB/T31962-2015) | 污水排入城镇下水道水质控制项目限值,B级 | 污水排放口(S1) | pH值 | 2021-05-08 | 0 |  |  |  | 7.36 | 9 | 6 | 无量纲 | 否 |  |  | 是
| 南京轩凯生物科技股份有限公司 | 水环境,大气环境 | 生物药品制造 |  | 南京轩凯生物科技有限公司污水入网协议书(/) | 废水排放规定 | 总排口 | 粪大肠菌群 | 2021-05-07 | 0 |  |  |  | 38000 | 500 |  | MPN/L | 是 | 75.00 |  | 是
|  | 水环境,大气环境 | 生物药品制造 |  | 南京轩凯生物科技有限公司污水入网协议书(/) | 废水排放规定 | 总排口 | 总氯 | 2021-05-07 | 0 |  |  |  | 4.25 |  |  | mg/L | 否 |  |  | 否
|  | 水环境,大气环境 | 生物药品制造 |  | 南京轩凯生物科技有限公司污水入网协议书(/) | 废水排放规定 | 总排口 | 甲醛 | 2021-05-07 | 0 |  |  |  | 0.07 |  |  | mg/L | 否 |  |  | 否
|  | 水环境,大气环境 | 生物药品制造 |  | 南京轩凯生物科技有限公司污水入网协议书(/) | 废水排放规定 | 总排口 | 乙腈 | 2021-05-07 | 0 |  |  |  | <0.04 |  |  | mg/L | 否 |  |  | 否
|  | 水环境,大气环境 | 生物药品制造 |  | 南京轩凯生物科技有限公司污水入网协议书(/) | 废水排放规定 | 总排口 | 总有机碳 | 2021-05-07 | 0 |  |  |  | 39.1 |  |  | mg/L | 否 |  |  | 否
|  | 水环境,大气环境 | 生物药品制造 |  | 南京轩凯生物科技有限公司污水入网协议书(/) | 废水排放规定 | 总排口 | 氨氮（NH3-N） | 2021-05-07 | 0 |  |  |  | 9.34 | 30 |  | mg/L | 否 |  |  | 是
|  | 水环境,大气环境 | 生物药品制造 |  | 南京轩凯生物科技有限公司污水入网协议书(/) | 废水排放规定 | 总排口 | 悬浮物 | 2021-05-07 | 0 |  |  |  | 20 | 120 |  | mg/L | 否 |  |  | 是
|  | 水环境,大气环境 | 生物药品制造 |  | 南京轩凯生物科技有限公司污水入网协议书(/) | 废水排放规定 | 总排口 | pH值 | 2021-05-07 | 0 |  |  |  | 7.88 | 9 | 6 | 无量纲 | 否 |  |  | 是
|  | 水环境,大气环境 | 生物药品制造 |  | 南京轩凯生物科技有限公司污水入网协议书(/) | 废水排放规定 | 总排口 | 动植物油类 | 2021-05-07 | 0 |  |  |  | 0.16 |  |  | mg/L | 否 |  |  | 否
|  | 水环境,大气环境 | 生物药品制造 |  | 南京轩凯生物科技有限公司污水入网协议书(/) | 废水排放规定 | 总排口 | 色度 | 2021-05-07 | 0 |  |  |  | 16 | 30 |  | 倍 | 否 |  |  | 是
|  | 水环境,大气环境 | 生物药品制造 |  | 南京轩凯生物科技有限公司污水入网协议书(/) | 废水排放规定 | 总排口 | 总磷 | 2021-05-07 | 0 |  |  |  | 7.86 | 8 |  | mg/L | 否 |  |  | 是
|  | 水环境,大气环境 | 生物药品制造 |  | 南京轩凯生物科技有限公司污水入网协议书(/) | 废水排放规定 | 总排口 | 五日化学需氧量 | 2021-05-07 | 0 |  |  |  | 10.5 | 180 |  | mg/L | 否 |  |  | 是
|  | 水环境,大气环境 | 生物药品制造 |  | 南京轩凯生物科技有限公司污水入网协议书(/) | 废水排放规定 | 总排口 | 总氮 | 2021-05-07 | 0 |  |  |  | 24.6 | 60 |  | mg/L | 否 |  |  | 是
|  | 水环境,大气环境 | 生物药品制造 |  | 南京轩凯生物科技有限公司污水入网协议书(/) | 废水排放规定 | 总排口 | 化学需氧量 | 2021-05-07 | 0 |  |  |  | 48 | 400 |  | mg/L | 否 |  |  | 是
|  | 水环境,大气环境 | 生物药品制造 |  | 南京轩凯生物科技有限公司污水入网协议书(/) | 废水排放规定 | 总排口 | 挥发酚 | 2021-05-07 | 0 |  |  |  | 0.0068 |  |  | mg/L | 否 |  |  | 否
| 南京市浦口区老幼岗电镀厂 | 水环境 | 金属表面处理及热处理加工 |  | 电镀污染物排放标准(GB21900-2008) | （表1）现有企业水污染物排放限值,企业废水总排放口 | 污水总排口 | 氨氮 | 2021-05-06 | 0 |  |  |  | 0.075 | 15 |  | mg/L | 否 |  |  | 是
|  | 水环境 | 金属表面处理及热处理加工 |  | 电镀污染物排放标准(GB21900-2008) | （表3）水污染物特别排放限值,企业废水总排放口 | 污水总排口 | 总铁 | 2021-05-06 | 0 |  |  |  | 0.04 | 3.0 |  | mg/L | 否 |  |  | 是
|  | 水环境 | 金属表面处理及热处理加工 |  | 电镀污染物排放标准(GB21900-2008) | （表2）新建企业水污染物排放限值,企业废水总排放口 | 污水总排口 | 化学需氧量 | 2021-05-06 | 0 |  |  |  | 16 | 80 |  | mg/L | 否 |  |  | 是
|  | 水环境 | 金属表面处理及热处理加工 |  | 电镀污染物排放标准(GB21900-2008) | （表2）新建企业水污染物排放限值,企业废水总排放口 | 污水总排口 | 悬浮物 | 2021-05-06 | 0 |  |  |  | 12 | 50 |  | mg/L | 否 |  |  | 是
|  | 水环境 | 金属表面处理及热处理加工 |  | 电镀污染物排放标准(GB21900-2008) | （表2）新建企业水污染物排放限值,企业废水总排放口 | 污水总排口 | pH值 | 2021-05-06 | 0 |  |  |  | 8.25 | 9 | 6 | 无量纲 | 否 |  |  | 是
|  | 水环境 | 金属表面处理及热处理加工 |  | 电镀污染物排放标准(GB21900-2008) | （表2）新建企业水污染物排放限值,企业废水总排放口 | 污水总排口 | 石油类 | 2021-05-06 | 0 |  |  |  | <0.06 | 3.0 |  | mg/L | 否 |  |  | 是
|  | 水环境 | 金属表面处理及热处理加工 |  | 电镀污染物排放标准(GB21900-2008) | （表2）新建企业水污染物排放限值,企业废水总排放口 | 污水总排口 | 总锌 | 2021-05-06 | 0 |  |  |  | 0.146 | 1.5 |  | mg/L | 否 |  |  | 是
|  | 水环境 | 金属表面处理及热处理加工 |  | 电镀污染物排放标准(GB21900-2008) | （表2）新建企业水污染物排放限值,企业废水总排放口 | 污水总排口 | 总铜 | 2021-05-06 | 0 |  |  |  | <0.04 | 0.5 |  | mg/L | 否 |  |  | 是
|  | 水环境 | 金属表面处理及热处理加工 |  | 电镀污染物排放标准(GB21900-2008) | （表1）现有企业水污染物排放限值,企业废水总排放口 | 污水总排口 | 总氮 | 2021-05-06 | 0 |  |  |  | 2.35 | 20 |  | mg/L | 否 |  |  | 是
|  | 水环境 | 金属表面处理及热处理加工 |  | 电镀污染物排放标准(GB21900-2008) | （表3）水污染物特别排放限值,车间或生产设施废水排放口 | 污水总排口 | 总镍 | 2021-05-06 | 0 |  |  |  | <0.007 | 0.5 |  | mg/L | 否 |  |  | 是
|  | 水环境 | 金属表面处理及热处理加工 |  | 电镀污染物排放标准(GB21900-2008) | （表1）现有企业水污染物排放限值,企业废水总排放口 | 污水总排口 | 总磷 | 2021-05-06 | 0 |  |  |  | 0.02 | 1.0 |  | mg/L | 否 |  |  | 是
|  | 水环境 | 金属表面处理及热处理加工 |  | 电镀污染物排放标准(GB21900-2008) | （表2）新建企业水污染物排放限值,车间或生产设施废水排放口 | 车间排口 | 总铬 | 2021-05-06 | 0 |  |  |  | 0.05 | 1.0 |  | mg/L | 否 |  |  | 是
|  | 水环境 | 金属表面处理及热处理加工 |  | 电镀污染物排放标准(GB21900-2008) | （表2）新建企业水污染物排放限值,车间或生产设施废水排放口 | 车间排口 | 六价铬 | 2021-05-06 | 0 |  |  |  | <0.004 | 0.2 |  | mg/L | 否 |  |  | 是
| 先声药业有限公司 | 水环境 | 化学药品原料药制造 |  | 先声药业有限公司与南京高欣水务有限公司的入网协议(/) | 废水 | 污水排放口(DW002) | 化学需氧量 | 2021-05-13 | 0 |  |  |  | 21 | 500 |  | mg/L | 否 |  |  | 是
|  | 水环境 | 化学药品原料药制造 |  | 先声药业有限公司与南京高欣水务有限公司的入网协议(/) | 废水 | 污水排放口(DW002) | 石油类 | 2021-05-13 | 0 |  |  |  | 0.25 | 20 |  | mg/L | 否 |  |  | 是
|  | 水环境 | 化学药品原料药制造 |  | 先声药业有限公司与南京高欣水务有限公司的入网协议(/) | 废水 | 污水排放口(DW002) | 总有机碳 | 2021-05-13 | 0 |  |  |  | 16 |  |  | mg/L | 否 |  |  | 否
|  | 水环境 | 化学药品原料药制造 |  | 先声药业有限公司与南京高欣水务有限公司的入网协议(/) | 废水 | 污水排放口(DW002) | 二氯甲烷 | 2021-05-13 | 0 |  |  |  | <0.001 | 1 |  | mg/L | 否 |  |  | 是
|  | 水环境 | 化学药品原料药制造 |  | 先声药业有限公司与南京高欣水务有限公司的入网协议(/) | 废水 | 污水排放口(DW002) | 挥发酚 | 2021-05-13 | 0 |  |  |  | 0.0045 | 2 |  | mg/L | 否 |  |  | 是
|  | 水环境 | 化学药品原料药制造 |  | 先声药业有限公司与南京高欣水务有限公司的入网协议(/) | 废水 | 污水排放口(DW002) | 全盐量 | 2021-05-13 | 0 |  |  |  | 387 | 6000 |  | mg/L | 否 |  |  | 是
|  | 水环境 | 化学药品原料药制造 |  | 先声药业有限公司与南京高欣水务有限公司的入网协议(/) | 废水 | 污水排放口(DW002) | 总磷（以P计） | 2021-05-13 | 0 |  |  |  | 0.13 | 8 |  | mg/L | 否 |  |  | 是
|  | 水环境 | 化学药品原料药制造 |  | 先声药业有限公司与南京高欣水务有限公司的入网协议(/) | 废水 | 污水排放口(DW002) | 氨氮（NH3-N） | 2021-05-13 | 0 |  |  |  | 0.934 | 45 |  | mg/L | 否 |  |  | 是
|  | 水环境 | 化学药品原料药制造 |  | 先声药业有限公司与南京高欣水务有限公司的入网协议(/) | 废水 | 污水排放口(DW002) | 色度 | 2021-05-13 | 0 |  |  |  | 8 | 64 |  | 倍 | 否 |  |  | 是
|  | 水环境 | 化学药品原料药制造 |  | 先声药业有限公司与南京高欣水务有限公司的入网协议(/) | 废水 | 污水排放口(DW002) | 悬浮物 | 2021-05-13 | 0 |  |  |  | 20 | 400 |  | mg/L | 否 |  |  | 是
|  | 水环境 | 化学药品原料药制造 |  | 先声药业有限公司与南京高欣水务有限公司的入网协议(/) | 废水 | 污水排放口(DW002) | 五日生化需氧量 | 2021-05-13 | 0 |  |  |  | 3.2 | 350 |  | mg/L | 否 |  |  | 是
|  | 水环境 | 化学药品原料药制造 |  | 先声药业有限公司与南京高欣水务有限公司的入网协议(/) | 废水 | 污水排放口(DW002) | pH值 | 2021-05-13 | 0 |  |  |  | 7.66 | 9 | 6 | 无量纲 | 否 |  |  | 是
|  | 水环境 | 化学药品原料药制造 |  | 先声药业有限公司与南京高欣水务有限公司的入网协议(/) | 废水 | 污水排放口(DW002) | 总氮（以N计） | 2021-05-13 | 0 |  |  |  | 1.29 | 70 |  | mg/L | 否 |  |  | 是
| 南京浦江电子有限公司 | 水环境 | 电子电路制造 |  | 电镀污染物排放标准(GB21900-2008) | （表2）新建企业水污染物排放限值,企业废水总排放口 | 污水排放口 | 石油类 | 2021-05-12 | 0 |  |  |  | <0.06 | 3.0 |  | mg/L | 否 |  |  | 是
|  | 水环境 | 电子电路制造 |  | 电镀污染物排放标准(GB21900-2008) | （表2）新建企业水污染物排放限值,企业废水总排放口 | 污水排放口 | 氨氮（NH3-N） | 2021-05-12 | 0 |  |  |  | 0.160 | 15 |  | mg/L | 否 |  |  | 是
|  | 水环境 | 电子电路制造 |  | 电镀污染物排放标准(GB21900-2008) | （表2）新建企业水污染物排放限值,企业废水总排放口 | 污水排放口 | 化学需氧量 | 2021-05-12 | 0 |  |  |  | 16 | 80 |  | mg/L | 否 |  |  | 是
|  | 水环境 | 电子电路制造 |  | 电镀污染物排放标准(GB21900-2008) | （表2）新建企业水污染物排放限值,企业废水总排放口 | 污水排放口 | pH值 | 2021-05-12 | 0 |  |  |  | 7.42 | 9 | 6 | 无量纲 | 否 |  |  | 是
|  | 水环境 | 电子电路制造 |  | 电镀污染物排放标准(GB21900-2008) | （表2）新建企业水污染物排放限值,企业废水总排放口 | 污水排放口 | 悬浮物 | 2021-05-12 | 0 |  |  |  | 10 | 50 |  | mg/L | 否 |  |  | 是
|  | 水环境 | 电子电路制造 |  | 电镀污染物排放标准(GB21900-2008) | （表2）新建企业水污染物排放限值,企业废水总排放口 | 污水排放口 | 总铜 | 2021-05-12 | 0 |  |  |  | <0.04 | 0.5 |  | mg/L | 否 |  |  | 是
|  | 水环境 | 电子电路制造 |  | 电镀污染物排放标准(GB21900-2008) | （表2）新建企业水污染物排放限值,企业废水总排放口 | 污水排放口 | 总磷（以P计） | 2021-05-12 | 0 |  |  |  | 0.02 | 1.0 |  | mg/L | 否 |  |  | 是
| 南京南大药业有限责任公司 | 其他 | 化学药品制剂制造 |  | 南京南大药业有限责任公司排污许可证(91320191249770860H001P) | 废水限值 | 总排口 | 色度 | 2021-05-07 | 0 |  |  |  | 2 |  |  | 倍 | 否 |  |  | 否
|  | 其他 | 化学药品制剂制造 |  | 污水综合排放标准(GB8978-1996) | （表4）第二类污染物最高允许排放浓度（1998年1月1日后建的单位）,其他排污单位,三级标准 | 总排口 | 化学需氧量 | 2021-05-07 | 0 |  |  |  | 9 | 500 |  | mg/L | 否 |  |  | 是
|  | 其他 | 化学药品制剂制造 |  | 污水综合排放标准(GB8978-1996) | （表4）第二类污染物最高允许排放浓度（1998年1月1日后建的单位）,一切排污单位 ,二级标准 | 总排口 | pH值 | 2021-05-07 | 0 |  |  |  | 7.61 | 9 | 6 | 无量纲 | 否 |  |  | 是
|  | 其他 | 化学药品制剂制造 |  | 污水综合排放标准(GB8978-1996) | （表4）第二类污染物最高允许排放浓度（1998年1月1日后建的单位）,其他排污单位,三级标准 | 总排口 | 悬浮物 | 2021-05-07 | 0 |  |  |  | 12 | 400 |  | mg/L | 否 |  |  | 是
|  | 其他 | 化学药品制剂制造 |  | 污水排入城镇下水道水质标准(GB/T31962-2015) | 污水排入城镇下水道水质控制项目限值,A级 | 总排口 | 氨氮（NH3-N） | 2021-05-07 | 0 |  |  |  | 3.51 | 45 |  | mg/L | 否 |  |  | 是
|  | 其他 | 化学药品制剂制造 |  | 污水排入城镇下水道水质标准(GB/T31962-2015) | 污水排入城镇下水道水质控制项目限值,B级 | 总排口 | 总磷（以P计） | 2021-05-07 | 0 |  |  |  | 0.96 | 8 |  | mg/L | 否 |  |  | 是
|  | 其他 | 化学药品制剂制造 |  | 南京南大药业有限责任公司排污许可证(91320191249770860H001P) | 废水限值 | 总排口 | 总有机碳 | 2021-05-07 | 0 |  |  |  | 10.2 | 30 |  | mg/L | 否 |  |  | 是
|  | 其他 | 化学药品制剂制造 |  | 南京南大药业有限责任公司排污许可证(91320191249770860H001P) | 废水限值 | 总排口 | 五日生化需氧量 | 2021-05-07 | 0 |  |  |  | 1.6 | 300 |  | mg/L | 否 |  |  | 是
|  | 其他 | 化学药品制剂制造 |  | 南京南大药业有限责任公司排污许可证(91320191249770860H001P) | 废水限值 | 总排口 | 总氮 | 2021-05-07 | 0 |  |  |  | 26.7 | 70 |  | mg/L | 否 |  |  | 是
|  | 其他 | 化学药品制剂制造 |  | 南京南大药业有限责任公司排污许可证(91320191249770860H001P) | 废水限值 | 总排口 | 动植物油类 | 2021-05-07 | 0 |  |  |  | 0.43 | 100 |  | mg/L | 否 |  |  | 是
| 南京中电熊猫照明有限公司 | 水环境,大气环境 | 其他未列明制造业 |  | 污水综合排放标准(GB8978-1996) | （表4）第二类污染物最高允许排放浓度（1998年1月1日后建的单位）,其他排污单位,三级标准 | 污水总排口 | 悬浮物 | 2021-05-10 | 0 |  |  |  | 21 | 400 |  | mg/L | 否 |  |  | 是
|  | 水环境,大气环境 | 其他未列明制造业 |  | 污水综合排放标准(GB8978-1996) | （表4）第二类污染物最高允许排放浓度（1998年1月1日后建的单位）,其他排污单位,三级标准 | 污水总排口 | 化学需氧量 | 2021-05-10 | 0 |  |  |  | 165 | 500 |  | mg/L | 否 |  |  | 是
|  | 水环境,大气环境 | 其他未列明制造业 |  | 污水综合排放标准(GB8978-1996) | （表4）第二类污染物最高允许排放浓度（1998年1月1日后建的单位）,一切排污单位 ,三级标准 | 污水总排口 | 石油类 | 2021-05-10 | 0 |  |  |  | <0.06 | 20 |  | mg/L | 否 |  |  | 是
|  | 水环境,大气环境 | 其他未列明制造业 |  | 污水综合排放标准(GB8978-1996) | （表4）第二类污染物最高允许排放浓度（1998年1月1日后建的单位）,一切排污单位 ,三级标准 | 污水总排口 | pH值 | 2021-05-10 | 0 |  |  |  | 7.84 | 9 | 6 | 无量纲 | 否 |  |  | 是
|  | 水环境,大气环境 | 其他未列明制造业 |  | 污水排入城镇下水道水质标准(GB/T31962-2015) | C等级 | 污水总排口 | 氨氮（NH3-N） | 2021-05-10 | 0 |  |  |  | 88.9 |  |  |  | 否 |  |  | 否
|  | 水环境,大气环境 | 其他未列明制造业 |  | 污水综合排放标准(GB8978-1996) | （表1）第一类污染物最高允许排放浓度 | 污水总排口 | 总汞 | 2021-05-10 | 0 |  |  |  | 0.00013 |  |  | mg/L | 否 |  |  | 否
| 南京高欣水务有限公司-高新区北部污水处理厂 | 水环境,大气环境 | 污水处理及其再生利用 |  | 城镇污水处理厂污染物排放标准[国标](GB18918-2002) | （表3）选择控制项目最高允许排放浓度（日均值） | 总排口 | 总铜 | 2021-05-07 | 0 | 14.5 |  | <0.04 | <0.04 | 0.5 |  | mg/L | 否 |  |  | 是
|  | 水环境,大气环境 | 污水处理及其再生利用 |  | 城镇污水处理厂污染物排放标准[国标](GB18918-2002) | （表3）选择控制项目最高允许排放浓度（日均值） | 总排口 | 总锰 | 2021-05-07 | 0 | 14.5 |  | 0.20 | <0.01 | 2.0 |  | mg/L | 否 |  |  | 是
|  | 水环境,大气环境 | 污水处理及其再生利用 |  | 城镇污水处理厂污染物排放标准[国标](GB18918-2002) | （表3）选择控制项目最高允许排放浓度（日均值） | 总排口 | 总镍 | 2021-05-07 | 0 | 14.5 |  | <0.007 | <0.007 | 0.05 |  | mg/L | 否 |  |  | 是
|  | 水环境,大气环境 | 污水处理及其再生利用 |  | 城镇污水处理厂污染物排放标准[国标](GB18918-2002) | （表3）选择控制项目最高允许排放浓度（日均值） | 总排口 | 挥发酚 | 2021-05-07 | 0 | 14.5 |  | 0.0136 | 0.0058 | 0.5 |  | mg/L | 否 |  |  | 是
|  | 水环境,大气环境 | 污水处理及其再生利用 |  | 城镇污水处理厂污染物排放标准[国标](GB18918-2002) | （表1）基本控制项目最高允许排放浓度（日均值）,一级标准（水温＞12℃或≤12℃）,A标准,通用 | 总排口 | 氨氮（NH3-N） | 2021-05-07 | 0 | 14.5 |  | 24.3 | 0.055 | 5;8 |  | mg/L | 否 |  |  | 是
|  | 水环境,大气环境 | 污水处理及其再生利用 |  | 城镇污水处理厂污染物排放标准[国标](GB18918-2002) | （表1）基本控制项目最高允许排放浓度（日均值）,一级标准（水温＞12℃或≤12℃）,A标准,通用 | 总排口 | 化学需氧量 | 2021-05-07 | 0 | 14.5 |  | 62 | 18 | 50 |  | mg/L | 否 |  |  | 是
|  | 水环境,大气环境 | 污水处理及其再生利用 |  | 城镇污水处理厂污染物排放标准[国标](GB18918-2002) | （表1）基本控制项目最高允许排放浓度（日均值）,一级标准（水温＞12℃或≤12℃）,A标准,通用 | 总排口 | pH值 | 2021-05-07 | 0 | 14.5 |  | 7.48 | 8.13 | 9 | 6 | 无量纲 | 否 |  |  | 是
|  | 水环境,大气环境 | 污水处理及其再生利用 |  | 城镇污水处理厂污染物排放标准[国标](GB18918-2002) | （表1）基本控制项目最高允许排放浓度（日均值）,一级标准（水温＞12℃或≤12℃）,A标准,2006年1月1日后建设 | 总排口 | 总磷（以P计） | 2021-05-07 | 0 | 14.5 |  | 2.22 | 0.07 | 0.5 |  | mg/L | 否 |  |  | 是
|  | 水环境,大气环境 | 污水处理及其再生利用 |  | 城镇污水处理厂污染物排放标准[国标](GB18918-2002) | （表3）选择控制项目最高允许排放浓度（日均值） | 总排口 | 硫化物 | 2021-05-07 | 0 | 14.5 |  | 0.318 | <0.005 | 1.0 |  | mg/L | 否 |  |  | 是
|  | 水环境,大气环境 | 污水处理及其再生利用 |  | 城镇污水处理厂污染物排放标准[国标](GB18918-2002) | （表3）选择控制项目最高允许排放浓度（日均值） | 总排口 | 总锌 | 2021-05-07 | 0 | 14.5 |  | <0.009 | <0.009 | 1.0 |  | mg/L | 否 |  |  | 是
| 南京汇众汽车底盘系统有限公司 | 土壤环境 | 汽车零部件及配件制造 |  | 南京汇众汽车底盘系统有限公司排污许可证(91320191558881484Q001Q) | 南京汇众汽车底盘系统有限公司排污许可证 | 污水排口 | 石油类 | 2021-05-07 | 0 |  |  |  | 0.47 | 20 |  | mg/L | 否 |  |  | 是
|  | 土壤环境 | 汽车零部件及配件制造 |  | 污水综合排放标准(GB8978-1996) | （表4）第二类污染物最高允许排放浓度（1998年1月1日后建的单位）,其他排污单位,三级标准 | 污水排口 | 化学需氧量 | 2021-05-07 | 0 |  |  |  | 75 | 500 |  | mg/L | 否 |  |  | 是
|  | 土壤环境 | 汽车零部件及配件制造 |  | 污水综合排放标准(GB8978-1996) | （表4）第二类污染物最高允许排放浓度（1998年1月1日后建的单位）,一切排污单位 ,三级标准 | 污水排口 | 总锌 | 2021-05-07 | 0 |  |  |  | <0.009 | 5.0 |  | mg/L | 否 |  |  | 是
|  | 土壤环境 | 汽车零部件及配件制造 |  | 污水综合排放标准(GB8978-1996) | （表4）第二类污染物最高允许排放浓度（1998年1月1日后建的单位）,一切排污单位 ,三级标准 | 污水排口 | pH值 | 2021-05-07 | 0 |  |  |  | 7.69 | 9 | 6 | 无量纲 | 否 |  |  | 是
|  | 土壤环境 | 汽车零部件及配件制造 |  | 污水综合排放标准(GB8978-1996) | （表4）第二类污染物最高允许排放浓度（1998年1月1日后建的单位）,其他排污单位,三级标准 | 污水排口 | 悬浮物 | 2021-05-07 | 0 |  |  |  | 18 | 400 |  | mg/L | 否 |  |  | 是
|  | 土壤环境 | 汽车零部件及配件制造 |  | 污水综合排放标准(GB8978-1996) | （表4）第二类污染物最高允许排放浓度（1998年1月1日后建的单位）,其他排污单位,三级标准 | 污水排口 | 总锰 | 2021-05-07 | 0 |  |  |  | 0.07 | 5.0 |  | mg/L | 否 |  |  | 是
|  | 土壤环境 | 汽车零部件及配件制造 |  | 不评价的项目(/) | 废水不评价的项目 | 污水排口 | 氨氮 | 2021-05-07 | 0 |  |  |  | 4.02 |  |  | mg/L | 否 |  |  | 否
|  | 土壤环境 | 汽车零部件及配件制造 |  | 南京汇众汽车底盘系统有限公司排污许可证(91320191558881484Q001Q) | 南京汇众汽车底盘系统有限公司排污许可证 | 污水排口 | 总磷 | 2021-05-07 | 0 |  |  |  | 13.7 | 5 |  | mg/L | 是 | 1.74 |  | 是
|  | 土壤环境 | 汽车零部件及配件制造 |  | 南京汇众汽车底盘系统有限公司排污许可证(91320191558881484Q001Q) | 南京汇众汽车底盘系统有限公司排污许可证 | 污水排口 | 阴离子表面活性剂 | 2021-05-07 | 0 |  |  |  | <0.05 | 20 |  | mg/L | 否 |  |  | 是
|  | 土壤环境 | 汽车零部件及配件制造 |  | 污水综合排放标准(GB8978-1996) | （表1）第一类污染物最高允许排放浓度 | 车间排口 | 总镍 | 2021-05-07 | 0 |  |  |  | <0.007 | 1.0 |  | mg/L | 否 |  |  | 是
| 南京高欣水务有限公司-南京高新区污水处理厂 | 水环境,大气环境 | 污水处理及其再生利用 |  | 城镇污水处理厂污染物排放标准[国标](GB18918-2002) | （表3）选择控制项目最高允许排放浓度（日均值） | 污水总排口 | 总镍 | 2021-05-07 | 0 | 21.1 |  | <0.007 | <0.007 | 0.05 |  | mg/L | 否 |  |  | 是
|  | 水环境,大气环境 | 污水处理及其再生利用 |  | 城镇污水处理厂污染物排放标准[国标](GB18918-2002) | （表1）基本控制项目最高允许排放浓度（日均值）,一级标准（水温＞12℃或≤12℃）,A标准,通用 | 污水总排口 | 化学需氧量 | 2021-05-07 | 0 | 21.1 |  | 280 | 26 | 50 |  | mg/L | 否 |  |  | 是
|  | 水环境,大气环境 | 污水处理及其再生利用 |  | 城镇污水处理厂污染物排放标准[国标](GB18918-2002) | （表1）基本控制项目最高允许排放浓度（日均值）,一级标准（水温＞12℃或≤12℃）,A标准,通用 | 污水总排口 | 氨氮（NH3-N） | 2021-05-07 | 0 | 21.1 |  | 49.1 | 0.340 | 5;8 |  | mg/L | 否 |  |  | 是
|  | 水环境,大气环境 | 污水处理及其再生利用 |  | 城镇污水处理厂污染物排放标准[国标](GB18918-2002) | （表1）基本控制项目最高允许排放浓度（日均值）,一级标准（水温＞12℃或≤12℃）,A标准,2006年1月1日后建设 | 污水总排口 | 总磷（以P计） | 2021-05-07 | 0 | 21.1 |  | 6.66 | 0.06 | 0.5 |  | mg/L | 否 |  |  | 是
|  | 水环境,大气环境 | 污水处理及其再生利用 |  | 城镇污水处理厂污染物排放标准[国标](GB18918-2002) | （表1）基本控制项目最高允许排放浓度（日均值）,一级标准（水温＞12℃或≤12℃）,A标准,通用 | 污水总排口 | pH值 | 2021-05-07 | 0 | 21.1 |  | 7.54 | 7.89 | 9 | 6 | 无量纲 | 否 |  |  | 是
|  | 水环境,大气环境 | 污水处理及其再生利用 |  | 城镇污水处理厂污染物排放标准[国标](GB18918-2002) | （表3）选择控制项目最高允许排放浓度（日均值） | 污水总排口 | 总铜 | 2021-05-07 | 0 | 21.1 |  | <0.04 | <0.04 | 0.5 |  | mg/L | 否 |  |  | 是
|  | 水环境,大气环境 | 污水处理及其再生利用 |  | 城镇污水处理厂污染物排放标准[国标](GB18918-2002) | （表3）选择控制项目最高允许排放浓度（日均值） | 污水总排口 | 总锌 | 2021-05-07 | 0 | 21.1 |  | 0.021 | <0.009 | 1.0 |  | mg/L | 否 |  |  | 是
|  | 水环境,大气环境 | 污水处理及其再生利用 |  | 城镇污水处理厂污染物排放标准[国标](GB18918-2002) | （表3）选择控制项目最高允许排放浓度（日均值） | 污水总排口 | 硫化物 | 2021-05-07 | 0 | 21.1 |  | 0.520 | <0.005 | 1.0 |  | mg/L | 否 |  |  | 是
|  | 水环境,大气环境 | 污水处理及其再生利用 |  | 城镇污水处理厂污染物排放标准[国标](GB18918-2002) | （表3）选择控制项目最高允许排放浓度（日均值） | 污水总排口 | 总锰 | 2021-05-07 | 0 | 21.1 |  | 0.16 | <0.01 | 2.0 |  | mg/L | 否 |  |  | 是
|  | 水环境,大气环境 | 污水处理及其再生利用 |  | 城镇污水处理厂污染物排放标准[国标](GB18918-2002) | （表3）选择控制项目最高允许排放浓度（日均值） | 污水总排口 | 挥发酚 | 2021-05-07 | 0 | 21.1 |  | 0.0117 | 0.0039 | 0.5 |  | mg/L | 否 |  |  | 是
| 南京高新经纬电气有限公司 | 大气环境 | 电光源制造 |  | 南京高新经纬电气有限公司排污许可证(91320191134976017Q001V) | 排污许可证 | 污水总排口 | 阴离子表面活性剂 | 2021-05-12 | 0 |  |  |  | 0.26 | 20 |  | mg/L | 否 |  |  | 是
|  | 大气环境 | 电光源制造 |  | 南京高新经纬电气有限公司排污许可证(91320191134976017Q001V) | 排污许可证 | 污水总排口 | 氟化物 | 2021-05-12 | 0 |  |  |  | 1.17 | 20 |  | mg/L | 否 |  |  | 是
|  | 大气环境 | 电光源制造 |  | 污水综合排放标准(GB8978-1996) | （表4）第二类污染物最高允许排放浓度（1998年1月1日后建的单位）,一切排污单位 ,三级标准 | 污水总排口 | pH值 | 2021-05-12 | 0 |  |  |  | 7.83 | 9 | 6 | 无量纲 | 否 |  |  | 是
|  | 大气环境 | 电光源制造 |  | 污水综合排放标准(GB8978-1996) | （表4）第二类污染物最高允许排放浓度（1998年1月1日后建的单位）,其他排污单位,三级标准 | 污水总排口 | 化学需氧量 | 2021-05-12 | 0 |  |  |  | 153 | 500 |  | mg/L | 否 |  |  | 是
|  | 大气环境 | 电光源制造 |  | 污水综合排放标准(GB8978-1996) | （表4）第二类污染物最高允许排放浓度（1998年1月1日后建的单位）,一切排污单位 ,三级标准 | 污水总排口 | 石油类 | 2021-05-12 | 0 |  |  |  | <0.06 | 20 |  | mg/L | 否 |  |  | 是
|  | 大气环境 | 电光源制造 |  | 污水综合排放标准(GB8978-1996) | （表4）第二类污染物最高允许排放浓度（1998年1月1日后建的单位）,其他排污单位,三级标准 | 污水总排口 | 悬浮物 | 2021-05-12 | 0 |  |  |  | 14 | 400 |  | mg/L | 否 |  |  | 是
|  | 大气环境 | 电光源制造 |  | 污水排入城镇下水道水质标准(GB/T31962-2015) | 污水排入城镇下水道水质控制项目限值,B级 | 污水总排口 | 氨氮（NH3-N） | 2021-05-12 | 0 |  |  |  | 12.7 | 45 |  | mg/L | 否 |  |  | 是
|  | 大气环境 | 电光源制造 |  | 污水排入城镇下水道水质标准(GB/T31962-2015) | 污水排入城镇下水道水质控制项目限值,B级 | 污水总排口 | 总磷（以P计） | 2021-05-12 | 0 |  |  |  | 1.00 | 8 |  | mg/L | 否 |  |  | 是
|  | 大气环境 | 电光源制造 |  | 南京高新经纬电气有限公司排污许可证(91320191134976017Q001V) | 排污许可证 | 污水总排口 | 动植物油类 | 2021-05-12 | 0 |  |  |  | 0.33 | 100 |  | mg/L | 否 |  |  | 是
|  | 大气环境 | 电光源制造 |  | 南京高新经纬电气有限公司排污许可证(91320191134976017Q001V) | 排污许可证 | 污水总排口 | 全盐量 | 2021-05-12 | 0 |  |  |  | 412 |  |  | mg/L | 否 |  |  | 否