## 废水比对
任务名称 | 企业名称 | 名录类别 | 行业类别 | 执行标准名称 | 执行标准条目名称 | 监测点 | 监测项目 | 监测日期 | 样品类型 | 手动监测值 | 自动监测值 | 比对结果 | 技术要求
南京经济技术开发区2021年4月监督监测 | 美药星（南京）制药有限公司 | 水环境 | 医药制造业 | 污水综合排放标准(GB8978-1996) | （表4）第二类污染物最高允许排放浓度（1998年1月1日后建的单位）,其他排污单位,三级标准 | 总排口(1) | 化学需氧量 | 2021-04-21 | 实际样 | 25.0 | 25.2 | 0.2mg/L | 绝对误差不超过±5mg/L
南京经济技术开发区2021年4月监督监测 | 美药星（南京）制药有限公司 | 水环境 | 医药制造业 | 污水综合排放标准(GB8978-1996) | （表4）第二类污染物最高允许排放浓度（1998年1月1日后建的单位）,其他排污单位,三级标准 | 总排口(1) | 化学需氧量 | 2021-04-21 | 实际样 | 25.0 | 24.1 | -0.9mg/L | 绝对误差不超过±5mg/L
南京经济技术开发区2021年4月监督监测 | 美药星（南京）制药有限公司 | 水环境 | 医药制造业 | 污水综合排放标准(GB8978-1996) | （表4）第二类污染物最高允许排放浓度（1998年1月1日后建的单位）,其他排污单位,三级标准 | 总排口(1) | 化学需氧量 | 2021-04-21 | 实际样 | 25.0 | 24.7 | -0.3mg/L | 绝对误差不超过±5mg/L
南京经济技术开发区2021年4月监督监测 | 美药星（南京）制药有限公司 | 水环境 | 医药制造业 | 污水综合排放标准(GB8978-1996) | （表4）第二类污染物最高允许排放浓度（1998年1月1日后建的单位）,其他排污单位,三级标准 | 总排口(1) | 化学需氧量 | 2021-04-21 | 标准样 | 250 | 232.9 | -6.84% | 相对误差不超过±10%
南京经济技术开发区2021年4月监督监测 | 美药星（南京）制药有限公司 | 水环境 | 医药制造业 | 污水综合排放标准(GB8978-1996) | （表4）第二类污染物最高允许排放浓度（1998年1月1日后建的单位）,一切排污单位 ,二级标准 | 总排口(1) | pH值 | 2021-04-21 | 实际样 | 7.90 | 7.85 | -0.05pH | 绝对误差不超过±0.5pH
南京经济技术开发区2021年4月监督监测 | 南京奥托立夫申达汽车零部件有限公司 | 水环境 | 汽车零部件及配件制造 | 污水排入城镇下水道水质标准(GB/T31962-2015) | 污水排入城镇下水道水质控制项目限值,B级 | 废水总排(1) | 氨氮（NH3-N） | 2021-04-27 | 实际样 | 4.28 | 3.69 | -13.79% | 相对误差不超过±15%
南京经济技术开发区2021年4月监督监测 | 南京奥托立夫申达汽车零部件有限公司 | 水环境 | 汽车零部件及配件制造 | 污水排入城镇下水道水质标准(GB/T31962-2015) | 污水排入城镇下水道水质控制项目限值,B级 | 废水总排(1) | 氨氮（NH3-N） | 2021-04-27 | 实际样 | 4.16 | 3.76 | -9.62% | 相对误差不超过±15%
南京经济技术开发区2021年4月监督监测 | 南京奥托立夫申达汽车零部件有限公司 | 水环境 | 汽车零部件及配件制造 | 污水排入城镇下水道水质标准(GB/T31962-2015) | 污水排入城镇下水道水质控制项目限值,B级 | 废水总排(1) | 氨氮（NH3-N） | 2021-04-27 | 实际样 | 4.16 | 3.71 | -10.82% | 相对误差不超过±15%
南京经济技术开发区2021年4月监督监测 | 南京奥托立夫申达汽车零部件有限公司 | 水环境 | 汽车零部件及配件制造 | 污水排入城镇下水道水质标准(GB/T31962-2015) | 污水排入城镇下水道水质控制项目限值,B级 | 废水总排(1) | 氨氮（NH3-N） | 2021-04-27 | 标准样 | 25.0 | 25.05 | 0.2% | 相对误差不超过±10%
南京经济技术开发区2021年4月监督监测 | 南京奥托立夫申达汽车零部件有限公司 | 水环境 | 汽车零部件及配件制造 | 污水排入城镇下水道水质标准(GB/T31962-2015) | 污水排入城镇下水道水质控制项目限值,B级 | 废水总排(1) | 总磷（以P计） | 2021-04-27 | 实际样 | 0.28 | 0.305 | 0.02mg/L | 绝对误差不超过±0.04mg/L
南京经济技术开发区2021年4月监督监测 | 南京奥托立夫申达汽车零部件有限公司 | 水环境 | 汽车零部件及配件制造 | 污水排入城镇下水道水质标准(GB/T31962-2015) | 污水排入城镇下水道水质控制项目限值,B级 | 废水总排(1) | 总磷（以P计） | 2021-04-27 | 实际样 | 0.26 | 0.257 | 0mg/L | 绝对误差不超过±0.04mg/L
南京经济技术开发区2021年4月监督监测 | 南京奥托立夫申达汽车零部件有限公司 | 水环境 | 汽车零部件及配件制造 | 污水排入城镇下水道水质标准(GB/T31962-2015) | 污水排入城镇下水道水质控制项目限值,B级 | 废水总排(1) | 总磷（以P计） | 2021-04-27 | 实际样 | 0.28 | 0.237 | -0.04mg/L | 绝对误差不超过±0.04mg/L
南京经济技术开发区2021年4月监督监测 | 南京奥托立夫申达汽车零部件有限公司 | 水环境 | 汽车零部件及配件制造 | 污水排入城镇下水道水质标准(GB/T31962-2015) | 污水排入城镇下水道水质控制项目限值,B级 | 废水总排(1) | 总磷（以P计） | 2021-04-27 | 标准样 | 5.00 | 5.011 | 0.22% | 相对误差不超过±10%
南京经济技术开发区2021年4月监督监测 | 南京奥托立夫申达汽车零部件有限公司 | 水环境 | 汽车零部件及配件制造 | 污水综合排放标准(GB8978-1996) | （表4）第二类污染物最高允许排放浓度（1998年1月1日后建的单位）,其他排污单位,三级标准 | 废水总排(1) | 化学需氧量 | 2021-04-27 | 实际样 | 64 | 52.1 | -18.59% | 相对误差不超过±20%
南京经济技术开发区2021年4月监督监测 | 南京奥托立夫申达汽车零部件有限公司 | 水环境 | 汽车零部件及配件制造 | 污水综合排放标准(GB8978-1996) | （表4）第二类污染物最高允许排放浓度（1998年1月1日后建的单位）,其他排污单位,三级标准 | 废水总排(1) | 化学需氧量 | 2021-04-27 | 实际样 | 64 | 51.3 | -19.84% | 相对误差不超过±20%
南京经济技术开发区2021年4月监督监测 | 南京奥托立夫申达汽车零部件有限公司 | 水环境 | 汽车零部件及配件制造 | 污水综合排放标准(GB8978-1996) | （表4）第二类污染物最高允许排放浓度（1998年1月1日后建的单位）,其他排污单位,三级标准 | 废水总排(1) | 化学需氧量 | 2021-04-27 | 实际样 | 61 | 50.2 | -17.7% | 相对误差不超过±20%
南京经济技术开发区2021年4月监督监测 | 南京奥托立夫申达汽车零部件有限公司 | 水环境 | 汽车零部件及配件制造 | 污水综合排放标准(GB8978-1996) | （表4）第二类污染物最高允许排放浓度（1998年1月1日后建的单位）,其他排污单位,三级标准 | 废水总排(1) | 化学需氧量 | 2021-04-27 | 标准样 | 500 | 522.1 | 4.42% | 相对误差不超过±10%
南京经济技术开发区2021年4月监督监测 | 南京奥托立夫申达汽车零部件有限公司 | 水环境 | 汽车零部件及配件制造 | 污水综合排放标准(GB8978-1996) | （表4）第二类污染物最高允许排放浓度（1998年1月1日后建的单位）,一切排污单位 ,三级标准 | 废水总排(1) | pH值 | 2021-04-27 | 实际样 | 7.37 | 7.19 | -0.18pH | 绝对误差不超过±0.5pH

## 废气排放
任务名称 | 企业名称 | 名录类别 | 行业类别 | 执行标准名称 | 执行标准条目名称 | 监测点 | 监测项目 | 监测日期 | 流量(m³/h) | 温度(°C) | 湿度(%) | 含氧量(%) | 流速(m/s) | 生产负荷(%) | 实测浓度 | 折算浓度 | 上限 | 下限 | 单位 | 是否超标 | 超标倍数 | 备注 | 是否有评价限值
南京经济技术开发区2021年4月监督监测 | 美药星（南京）制药有限公司 | 水环境 | 医药制造业 | 制药工业大气污染物排放标准(GB37823-2019) | （表2）大气污染物特别排放限值,车间或生产设施排气筒,化学药品原料药制造、兽用药品原料药制造、生物药品制品制造、医药中间体生产和药物研发机构工艺废气 | 四个化药车间废气排口 | 总挥发性有机物 | 2021-04-15 | [6 empty] | 12.07 | 12.07 | 100 |  | mg/m3 | 否 |  |  | 是
南京经济技术开发区2021年4月监督监测 | 南京奥托立夫申达汽车零部件有限公司 | 水环境 | 汽车零部件及配件制造 | 大气污染物综合排放标准(GB16297-1996) | （表2）新污染源大气污染物排放限值（1997年1月1日起）,最高允许排放浓度,除碳黑尘、燃料尘、玻璃棉尘、石英粉尘、矿渣棉尘外其他,排气筒15m,二级,3.5 | 废气总排口FQ-01(DA001) | 颗粒物 | 2021-04-27 | [6 empty] | 1.4 | 1.4 | 120 |  | mg/m3 | 否 |  |  | 是
南京经济技术开发区2021年4月监督监测 | 南京奥托立夫申达汽车零部件有限公司 | 水环境 | 汽车零部件及配件制造 | 大气污染物综合排放标准(GB16297-1996) | （表2）新污染源大气污染物排放限值（1997年1月1日起）,最高允许排放浓度,硫、二氧化硫、硫酸和其他含硫化合物使用,排气筒15m,二级,2.6 | 废气总排口FQ-01(DA001) | 二氧化硫 | 2021-04-27 | [6 empty] | 12 | 12 | 550 |  | mg/m3 | 否 |  |  | 是
南京经济技术开发区2021年4月监督监测 | 南京奥托立夫申达汽车零部件有限公司 | 水环境 | 汽车零部件及配件制造 | 大气污染物综合排放标准(GB16297-1996) | （表2）新污染源大气污染物排放限值（1997年1月1日起）,最高允许排放浓度,硝酸使用和其他,排气筒15m,二级,0.77 | 废气总排口FQ-01(DA001) | 氮氧化物 | 2021-04-27 | [6 empty] | 7 | 7 | 240 |  | mg/m3 | 否 |  |  | 是

## 废水排放
任务名称 | 企业名称 | 名录类别 | 行业类别 | 受纳水体 | 执行标准名称 | 执行标准条目名称 | 监测点 | 监测项目 | 监测日期 | 流量(m³/s) | 水温(°C) | 生产负荷(%) | 进口浓度 | 排放浓度 | 上限 | 下限 | 单位 | 是否超标 | 超标倍数 | 备注 | 是否有评价限值
南京经济技术开发区2021年4月监督监测 | 美药星（南京）制药有限公司 | 水环境 | 医药制造业 |  | 污水综合排放标准(GB8978-1996) | （表4）第二类污染物最高允许排放浓度（1998年1月1日后建的单位）,其他排污单位,三级标准 | 总排口(1) | 悬浮物 | 2021-04-21 | 0 |  |  |  | 16 | 400 |  | mg/L | 否 |  |  | 是
南京经济技术开发区2021年4月监督监测 | 美药星（南京）制药有限公司 | 水环境 | 医药制造业 |  | 污水综合排放标准(GB8978-1996) | （表4）第二类污染物最高允许排放浓度（1998年1月1日后建的单位）,其他排污单位,三级标准 | 总排口(1) | 化学需氧量 | 2021-04-21 | 0 |  |  |  | 10 | 500 |  | mg/L | 否 |  |  | 是
南京经济技术开发区2021年4月监督监测 | 美药星（南京）制药有限公司 | 水环境 | 医药制造业 |  | 污水综合排放标准(GB8978-1996) | （表4）第二类污染物最高允许排放浓度（1998年1月1日后建的单位）,一切排污单位 ,三级标准 | 总排口(1) | 石油类 | 2021-04-21 | 0 |  |  |  | <0.06 | 20 |  | mg/L | 否 |  |  | 是
南京经济技术开发区2021年4月监督监测 | 美药星（南京）制药有限公司 | 水环境 | 医药制造业 |  | 污水排入城镇下水道水质标准(GB/T31962-2015) | 污水排入城镇下水道水质控制项目限值,B级 | 总排口(1) | 总磷（以P计） | 2021-04-21 | 0 |  |  |  | 0.11 | 8 |  | mg/L | 否 |  |  | 是
南京经济技术开发区2021年4月监督监测 | 美药星（南京）制药有限公司 | 水环境 | 医药制造业 |  | 污水排入城镇下水道水质标准(GB/T31962-2015) | 污水排入城镇下水道水质控制项目限值,B级 | 总排口(1) | 氨氮（NH3-N） | 2021-04-21 | 0 |  |  |  | 0.263 | 45 |  | mg/L | 否 |  |  | 是
南京经济技术开发区2021年4月监督监测 | 美药星（南京）制药有限公司 | 水环境 | 医药制造业 |  | 污水综合排放标准(GB8978-1996) | （表4）第二类污染物最高允许排放浓度（1998年1月1日后建的单位）,一切排污单位 ,三级标准 | 总排口(1) | pH值 | 2021-04-21 | 0 |  |  |  | 7.90 | 9 | 6 | 无量纲 | 否 |  |  | 是
南京经济技术开发区2021年4月监督监测 | 南京奥托立夫申达汽车零部件有限公司 | 水环境 | 汽车零部件及配件制造 | 长江 | 污水排入城镇下水道水质标准(GB/T31962-2015) | 污水排入城镇下水道水质控制项目限值,B级 | 废水总排(1) | 氨氮（NH3-N） | 2021-04-27 | 0 |  |  |  | 4.16 | 45 |  | mg/L | 否 |  |  | 是
南京经济技术开发区2021年4月监督监测 | 南京奥托立夫申达汽车零部件有限公司 | 水环境 | 汽车零部件及配件制造 | 长江 | 污水排入城镇下水道水质标准(GB/T31962-2015) | 污水排入城镇下水道水质控制项目限值,B级 | 废水总排(1) | 色度 | 2021-04-27 | 0 |  |  |  | 16 | 64 |  | 倍 | 否 |  |  | 是
南京经济技术开发区2021年4月监督监测 | 南京奥托立夫申达汽车零部件有限公司 | 水环境 | 汽车零部件及配件制造 | 长江 | 污水排入城镇下水道水质标准(GB/T31962-2015) | 污水排入城镇下水道水质控制项目限值,B级 | 废水总排(1) | 总磷（以P计） | 2021-04-27 | 0 |  |  |  | 0.22 | 8 |  | mg/L | 否 |  |  | 是
南京经济技术开发区2021年4月监督监测 | 南京奥托立夫申达汽车零部件有限公司 | 水环境 | 汽车零部件及配件制造 | 长江 | 污水综合排放标准(GB8978-1996) | （表4）第二类污染物最高允许排放浓度（1998年1月1日后建的单位）,一切排污单位 ,三级标准 | 废水总排(1) | 石油类 | 2021-04-27 | 0 |  |  |  | <0.06 | 20 |  | mg/L | 否 |  |  | 是
南京经济技术开发区2021年4月监督监测 | 南京奥托立夫申达汽车零部件有限公司 | 水环境 | 汽车零部件及配件制造 | 长江 | 污水综合排放标准(GB8978-1996) | （表4）第二类污染物最高允许排放浓度（1998年1月1日后建的单位）,其他排污单位,三级标准 | 废水总排(1) | 化学需氧量 | 2021-04-27 | 0 |  |  |  | 60 | 500 |  | mg/L | 否 |  |  | 是
南京经济技术开发区2021年4月监督监测 | 南京奥托立夫申达汽车零部件有限公司 | 水环境 | 汽车零部件及配件制造 | 长江 | 污水综合排放标准(GB8978-1996) | （表4）第二类污染物最高允许排放浓度（1998年1月1日后建的单位）,一切排污单位 ,三级标准 | 废水总排(1) | 阴离子表面活性剂（LAS） | 2021-04-27 | 0 |  |  |  | 0.39 | 20 |  | mg/L | 否 |  |  | 是
南京经济技术开发区2021年4月监督监测 | 南京奥托立夫申达汽车零部件有限公司 | 水环境 | 汽车零部件及配件制造 | 长江 | 污水综合排放标准(GB8978-1996) | （表4）第二类污染物最高允许排放浓度（1998年1月1日后建的单位）,一切排污单位 ,三级标准 | 废水总排(1) | pH值 | 2021-04-27 | 0 |  |  |  | 7.37 | 9 | 6 | 无量纲 | 否 |  |  | 是
南京经济技术开发区2021年4月监督监测 | 南京奥托立夫申达汽车零部件有限公司 | 水环境 | 汽车零部件及配件制造 | 长江 | 污水综合排放标准(GB8978-1996) | （表4）第二类污染物最高允许排放浓度（1998年1月1日后建的单位）,其他排污单位,三级标准 | 废水总排(1) | 悬浮物 | 2021-04-27 | 0 |  |  |  | 12 | 400 |  | mg/L | 否 |  |  | 是