## 废气排放
任务名称 | 企业名称 | 名录类别 | 行业类别 | 执行标准名称 | 执行标准条目名称 | 监测点 | 监测项目 | 监测日期 | 流量(m³/h) | 温度(°C) | 湿度(%) | 含氧量(%) | 流速(m/s) | 生产负荷(%) | 实测浓度 | 折算浓度 | 上限 | 下限 | 单位 | 是否超标 | 超标倍数 | 备注 | 是否有评价限值
2021年5月VOC | 南京顶正包材有限公司 | 大气环境 | 包装装潢及其他印刷 | 印刷业大气污染物排放标准(DB31/872-2015) | 大气污染物排放限值 | FQ-3印刷车间(FQ-03) | 非甲烷总烃 | 2021-05-08 | 105143 | 147 | 10.2 |  | 28.5 | 60 | 1.38 | 1.38 | 50 |  | mg/m3 | 否 |  |  | 是
2021年5月VOC | 南京顶正包材有限公司 | 大气环境 | 包装装潢及其他印刷 | 印刷业大气污染物排放标准(DB31/872-2015) | 大气污染物排放限值 | FQ-3印刷车间(FQ-03) | 甲苯 | 2021-05-08 | 107481 | 129 | 9.8 |  | 27.8 | 60 | <0.010 | <0.010 | 3 |  | mg/m3 | 否 |  |  | 是
2021年5月VOC | 南京顶正包材有限公司 | 大气环境 | 包装装潢及其他印刷 | 工业企业挥发性有机物排放控制标准(DB12/524—2014) | 表 2新建企业排气筒污染物排放限值 ,行业,印刷与包 装印刷 ,凹版印刷、凸版印刷、丝网印刷,最高允许排放 浓度（mg/m3） | FQ-3印刷车间(FQ-03) | VOCs | 2021-05-08 | 102535 | 131 | 9.9 |  | 26.7 | 60 | 1.97 | 1.97 | 50 |  | mg/m3 | 否 |  |  | 是
2021年5月VOC | 南京顶正包材有限公司 | 大气环境 | 包装装潢及其他印刷 | 印刷业大气污染物排放标准(DB31/872-2015) | 大气污染物排放限值 | FQ-3印刷车间(FQ-03) | 苯 | 2021-05-08 | 107481 | 129 | 9.8 |  | 27.8 | 60 | <0.010 | <0.010 | 1 |  | mg/m3 | 否 |  |  | 是
2021年5月VOC | 南京顶正包材有限公司 | 大气环境 | 包装装潢及其他印刷 | 印刷业大气污染物排放标准(DB31/872-2015) | 大气污染物排放限值 | FQ-3印刷车间(FQ-03) | 二甲苯（总量） | 2021-05-08 | 107481 | 129 | 9.8 |  | 27.8 | 60 | <0.010 | <0.010 | 12 |  | mg/m3 | 否 |  |  | 是
2021年5月VOC | 南京顶正包材有限公司 | 大气环境 | 包装装潢及其他印刷 | 印刷业大气污染物排放标准(DB31/872-2015) | 大气污染物排放限值 | FQ-1印刷车间(FQ-01) | 二甲苯（总量） | 2021-05-08 | 128274 | 38 | 2.2 |  | 16.5 | 60 | <0.010 | <0.010 | 12 |  | mg/m3 | 否 |  |  | 是
2021年5月VOC | 南京顶正包材有限公司 | 大气环境 | 包装装潢及其他印刷 | 印刷业大气污染物排放标准(DB31/872-2015) | 大气污染物排放限值 | FQ-1印刷车间(FQ-01) | 非甲烷总烃 | 2021-05-08 | 128274 | 38 | 2.2 |  | 16.5 | 60 | 2.99 | 2.99 | 50 |  | mg/m3 | 否 |  |  | 是
2021年5月VOC | 南京顶正包材有限公司 | 大气环境 | 包装装潢及其他印刷 | 印刷业大气污染物排放标准(DB31/872-2015) | 大气污染物排放限值 | FQ-1印刷车间(FQ-01) | 苯 | 2021-05-08 | 128274 | 38 | 2.2 |  | 16.5 | 60 | <0.010 | <0.010 | 1 |  | mg/m3 | 否 |  |  | 是
2021年5月VOC | 南京顶正包材有限公司 | 大气环境 | 包装装潢及其他印刷 | 印刷业大气污染物排放标准(DB31/872-2015) | 大气污染物排放限值 | FQ-1印刷车间(FQ-01) | 甲苯 | 2021-05-08 | 128274 | 38 | 2.2 |  | 16.5 | 60 | <0.010 | <0.010 | 3 |  | mg/m3 | 否 |  |  | 是
2021年5月VOC | 南京顶正包材有限公司 | 大气环境 | 包装装潢及其他印刷 | 工业企业挥发性有机物排放控制标准(DB12/524—2014) | 表 2新建企业排气筒污染物排放限值 ,行业,印刷与包 装印刷 ,凹版印刷、凸版印刷、丝网印刷,最高允许排放 浓度（mg/m3） | FQ-1印刷车间(FQ-01) | VOCs | 2021-05-08 | 126384 | 39 | 2.2 |  | 16.2 | 60 | 0.826 | 0.826 | 50 |  | mg/m3 | 否 |  |  | 是
2021年5月VOC | 南京长安汽车有限公司整车基地 | 水环境,大气环境 | 汽车整车制造 | 表面涂装（汽车制造业）挥发性有机物排放标准(DB32/2862—2016) | 排气筒VOCs排放限值,乘用车 | 中涂烘房排口(FQ-6) | 总挥发性有机物 | 2021-05-17 |  | 134 | 10.9 |  | 9.8 | 80 | 0.00257 | 0.00257 | 32 |  | kg/h | 否 |  |  | 是
2021年5月VOC | 南京长安汽车有限公司整车基地 | 水环境,大气环境 | 汽车整车制造 | 表面涂装（汽车制造业）挥发性有机物排放标准(DB32/2862—2016) | 排气筒VOCs排放限值 | 中涂烘房排口(FQ-6) | 苯 | 2021-05-17 |  | 133 | 10.9 |  | 9.7 | 80 | 0 | 0 | 0.6 |  | kg/h | 否 |  |  | 是
2021年5月VOC | 南京长安汽车有限公司整车基地 | 水环境,大气环境 | 汽车整车制造 | 表面涂装（汽车制造业）挥发性有机物排放标准(DB32/2862—2016) | 排气筒VOCs排放限值,乘用车 | 中涂烘房排口(FQ-6) | 总挥发性有机物 | 2021-05-17 | 5944 | 134 | 10.9 |  | 9.8 | 80 | 0.433 | 0.433 | 30 |  | mg/m3 | 否 |  |  | 是
2021年5月VOC | 南京长安汽车有限公司整车基地 | 水环境,大气环境 | 汽车整车制造 | 表面涂装（汽车制造业）挥发性有机物排放标准(DB32/2862—2016) | 排气筒VOCs排放限值 | 中涂烘房排口(FQ-6) | 苯 | 2021-05-17 | 5951 | 133 | 10.9 |  | 9.7 | 80 | <0.010 | <0.010 | 1 |  | mg/m3 | 否 |  |  | 是
2021年5月VOC | 南京长安汽车有限公司整车基地 | 水环境,大气环境 | 汽车整车制造 | 表面涂装（汽车制造业）挥发性有机物排放标准(DB32/2862—2016) | 排气筒VOCs排放限值 | 中涂烘房排口(FQ-6) | 甲苯 | 2021-05-17 | 5951 | 133 | 10.9 |  | 9.7 | 80 | <0.010 | <0.010 | 3 |  | mg/m3 | 否 |  |  | 是
2021年5月VOC | 南京长安汽车有限公司整车基地 | 水环境,大气环境 | 汽车整车制造 | 表面涂装（汽车制造业）挥发性有机物排放标准(DB32/2862—2016) | 排气筒VOCs排放限值 | 中涂烘房排口(FQ-6) | 二甲苯（总量） | 2021-05-17 | 5951 | 133 | 10.9 |  | 9.7 | 80 | <0.010 | <0.010 | 12 |  | mg/m3 | 否 |  |  | 是
2021年5月VOC | 南京长安汽车有限公司整车基地 | 水环境,大气环境 | 汽车整车制造 | 表面涂装（汽车制造业）挥发性有机物排放标准(DB32/2862—2016) | 排气筒VOCs排放限值 | 中涂烘房排口(FQ-6) | 二甲苯（总量） | 2021-05-17 |  | 133 | 10.9 |  | 9.7 | 80 | 0 | 0 | 4.5 |  | kg/h | 否 |  |  | 是
2021年5月VOC | 南京长安汽车有限公司整车基地 | 水环境,大气环境 | 汽车整车制造 | 表面涂装（汽车制造业）挥发性有机物排放标准(DB32/2862—2016) | 排气筒VOCs排放限值 | 中涂烘房排口(FQ-6) | 甲苯 | 2021-05-17 |  | 133 | 10.9 |  | 9.7 | 80 | 0 | 0 | 1.2 |  | kg/h | 否 |  |  | 是
2021年5月VOC | 南京长安汽车有限公司整车基地 | 水环境,大气环境 | 汽车整车制造 | 表面涂装（汽车制造业）挥发性有机物排放标准(DB32/2862—2016) | 排气筒VOCs排放限值 | 电泳烘房排口(FQ-5) | 二甲苯（总量） | 2021-05-17 |  | 184 | 13.1 |  | 11.7 | 80 | 0 | 0 | 4.5 |  | kg/h | 否 |  |  | 是
2021年5月VOC | 南京长安汽车有限公司整车基地 | 水环境,大气环境 | 汽车整车制造 | 表面涂装（汽车制造业）挥发性有机物排放标准(DB32/2862—2016) | 排气筒VOCs排放限值 | 电泳烘房排口(FQ-5) | 二甲苯（总量） | 2021-05-17 | 8442 | 184 | 13.1 |  | 11.7 | 80 | <0.010 | <0.010 | 12 |  | mg/m3 | 否 |  |  | 是
2021年5月VOC | 南京长安汽车有限公司整车基地 | 水环境,大气环境 | 汽车整车制造 | 表面涂装（汽车制造业）挥发性有机物排放标准(DB32/2862—2016) | 排气筒VOCs排放限值,乘用车 | 电泳烘房排口(FQ-5) | 总挥发性有机物 | 2021-05-17 |  | 184 | 13.1 |  | 11.6 | 80 | 0.0026 | 0.0026 | 32 |  | kg/h | 否 |  |  | 是
2021年5月VOC | 南京长安汽车有限公司整车基地 | 水环境,大气环境 | 汽车整车制造 | 表面涂装（汽车制造业）挥发性有机物排放标准(DB32/2862—2016) | 排气筒VOCs排放限值 | 电泳烘房排口(FQ-5) | 甲苯 | 2021-05-17 |  | 184 | 13.1 |  | 11.7 | 80 | 0 | 0 | 1.2 |  | kg/h | 否 |  |  | 是
2021年5月VOC | 南京长安汽车有限公司整车基地 | 水环境,大气环境 | 汽车整车制造 | 表面涂装（汽车制造业）挥发性有机物排放标准(DB32/2862—2016) | 排气筒VOCs排放限值 | 电泳烘房排口(FQ-5) | 甲苯 | 2021-05-17 |  | 184 | 13.1 |  | 11.7 | 80 | <0.010 | <0.010 | 3 |  | mg/m3 | 否 |  |  | 是
2021年5月VOC | 南京长安汽车有限公司整车基地 | 水环境,大气环境 | 汽车整车制造 | 表面涂装（汽车制造业）挥发性有机物排放标准(DB32/2862—2016) | 排气筒VOCs排放限值 | 电泳烘房排口(FQ-5) | 苯 | 2021-05-17 |  | 184 | 13.1 |  | 11.7 | 80 | <0.010 | <0.010 | 1 |  | mg/m3 | 否 |  |  | 是
2021年5月VOC | 南京长安汽车有限公司整车基地 | 水环境,大气环境 | 汽车整车制造 | 表面涂装（汽车制造业）挥发性有机物排放标准(DB32/2862—2016) | 排气筒VOCs排放限值,乘用车 | 电泳烘房排口(FQ-5) | 总挥发性有机物 | 2021-05-17 | 8370 | 184 | 13.1 |  | 11.6 | 80 | 0.311 | 0.311 | 30 |  | mg/m3 | 否 |  |  | 是
2021年5月VOC | 南京长安汽车有限公司整车基地 | 水环境,大气环境 | 汽车整车制造 | 表面涂装（汽车制造业）挥发性有机物排放标准(DB32/2862—2016) | 排气筒VOCs排放限值 | 电泳烘房排口(FQ-5) | 苯 | 2021-05-17 |  | 184 | 13.1 |  | 11.7 | 80 | 0 | 0 | 0.6 |  | kg/h | 否 |  |  | 是
2021年5月VOC | 南京长安汽车有限公司整车基地 | 水环境,大气环境 | 汽车整车制造 | 表面涂装（汽车制造业）挥发性有机物排放标准(DB32/2862—2016) | 排气筒VOCs排放限值,乘用车 | 面漆烘房排口(FQ-7) | 总挥发性有机物 | 2021-05-17 | 11011 | 344 | 17.9 |  | 13.2 | 80 | 1.26 | 1.26 | 30 |  | mg/m3 | 否 |  |  | 是
2021年5月VOC | 南京长安汽车有限公司整车基地 | 水环境,大气环境 | 汽车整车制造 | 表面涂装（汽车制造业）挥发性有机物排放标准(DB32/2862—2016) | 排气筒VOCs排放限值 | 面漆烘房排口(FQ-7) | 二甲苯（总量） | 2021-05-17 | 11300 | 318 | 17.9 |  | 13 | 80 | <0.010 | <0.010 | 12 |  | mg/m3 | 否 |  |  | 是
2021年5月VOC | 南京长安汽车有限公司整车基地 | 水环境,大气环境 | 汽车整车制造 | 表面涂装（汽车制造业）挥发性有机物排放标准(DB32/2862—2016) | 排气筒VOCs排放限值 | 面漆烘房排口(FQ-7) | 二甲苯（总量） | 2021-05-17 |  | 318 | 17.9 |  | 13 | 80 | 0 | 0 | 4.5 |  | kg/h | 否 |  |  | 是
2021年5月VOC | 南京长安汽车有限公司整车基地 | 水环境,大气环境 | 汽车整车制造 | 表面涂装（汽车制造业）挥发性有机物排放标准(DB32/2862—2016) | 排气筒VOCs排放限值 | 面漆烘房排口(FQ-7) | 苯 | 2021-05-17 | 11300 | 318 | 17.9 |  | 13 | 80 | <0.010 | <0.010 | 1 |  | mg/m3 | 否 |  |  | 是
2021年5月VOC | 南京长安汽车有限公司整车基地 | 水环境,大气环境 | 汽车整车制造 | 表面涂装（汽车制造业）挥发性有机物排放标准(DB32/2862—2016) | 排气筒VOCs排放限值 | 面漆烘房排口(FQ-7) | 甲苯 | 2021-05-17 |  | 318 | 17.9 |  | 13 | 80 | 0 | 0 | 1.2 |  | kg/h | 否 |  |  | 是
2021年5月VOC | 南京长安汽车有限公司整车基地 | 水环境,大气环境 | 汽车整车制造 | 表面涂装（汽车制造业）挥发性有机物排放标准(DB32/2862—2016) | 排气筒VOCs排放限值,乘用车 | 面漆烘房排口(FQ-7) | 总挥发性有机物 | 2021-05-17 |  | 344 | 17.9 |  | 13.2 | 80 | 0.0139 | 0.0139 | 32 |  | kg/h | 否 |  |  | 是
2021年5月VOC | 南京长安汽车有限公司整车基地 | 水环境,大气环境 | 汽车整车制造 | 表面涂装（汽车制造业）挥发性有机物排放标准(DB32/2862—2016) | 排气筒VOCs排放限值 | 面漆烘房排口(FQ-7) | 苯 | 2021-05-17 |  | 318 | 17.9 |  | 13 | 80 | 0 | 0 | 0.6 |  | kg/h | 否 |  |  | 是
2021年5月VOC | 南京长安汽车有限公司整车基地 | 水环境,大气环境 | 汽车整车制造 | 表面涂装（汽车制造业）挥发性有机物排放标准(DB32/2862—2016) | 排气筒VOCs排放限值 | 面漆烘房排口(FQ-7) | 甲苯 | 2021-05-17 | 11300 | 318 | 17.9 |  | 13 | 80 | <0.010 | <0.010 | 3 |  | mg/m3 | 否 |  |  | 是
2021年5月VOC | 南京长安汽车有限公司整车基地 | 水环境,大气环境 | 汽车整车制造 | 表面涂装（汽车制造业）挥发性有机物排放标准(DB32/2862—2016) | 排气筒VOCs排放限值 | 喷漆车间排口(FQ-8) | 苯 | 2021-05-17 |  | 25 | 2.8 |  | 8.6 | 80 | 0 | 0 | 0.6 |  | kg/h | 否 |  |  | 是
2021年5月VOC | 南京长安汽车有限公司整车基地 | 水环境,大气环境 | 汽车整车制造 | 表面涂装（汽车制造业）挥发性有机物排放标准(DB32/2862—2016) | 排气筒VOCs排放限值,乘用车 | 喷漆车间排口(FQ-8) | 总挥发性有机物 | 2021-05-17 |  | 25 | 2.8 |  | 8.6 | 80 | 0.0974 | 0.0974 | 32 |  | kg/h | 否 |  |  | 是
2021年5月VOC | 南京长安汽车有限公司整车基地 | 水环境,大气环境 | 汽车整车制造 | 表面涂装（汽车制造业）挥发性有机物排放标准(DB32/2862—2016) | 排气筒VOCs排放限值 | 喷漆车间排口(FQ-8) | 二甲苯（总量） | 2021-05-17 | 690535 | 25 | 2.8 |  | 8.6 | 80 | <0.010 | <0.010 | 12 |  | mg/m3 | 否 |  |  | 是
2021年5月VOC | 南京长安汽车有限公司整车基地 | 水环境,大气环境 | 汽车整车制造 | 表面涂装（汽车制造业）挥发性有机物排放标准(DB32/2862—2016) | 排气筒VOCs排放限值 | 喷漆车间排口(FQ-8) | 二甲苯（总量） | 2021-05-17 |  | 25 | 2.8 |  | 8.6 | 80 | 0 | 0 | 4.5 |  | kg/h | 否 |  |  | 是
2021年5月VOC | 南京长安汽车有限公司整车基地 | 水环境,大气环境 | 汽车整车制造 | 表面涂装（汽车制造业）挥发性有机物排放标准(DB32/2862—2016) | 排气筒VOCs排放限值 | 喷漆车间排口(FQ-8) | 甲苯 | 2021-05-17 | 690535 | 25 | 2.8 |  | 8.6 | 80 | <0.010 | <0.010 | 3 |  | mg/m3 | 否 |  |  | 是
2021年5月VOC | 南京长安汽车有限公司整车基地 | 水环境,大气环境 | 汽车整车制造 | 表面涂装（汽车制造业）挥发性有机物排放标准(DB32/2862—2016) | 排气筒VOCs排放限值,乘用车 | 喷漆车间排口(FQ-8) | 总挥发性有机物 | 2021-05-17 | 690535 | 25 | 2.8 |  | 8.6 | 80 | 0.141 | 0.141 | 30 |  | mg/m3 | 否 |  |  | 是
2021年5月VOC | 南京长安汽车有限公司整车基地 | 水环境,大气环境 | 汽车整车制造 | 表面涂装（汽车制造业）挥发性有机物排放标准(DB32/2862—2016) | 排气筒VOCs排放限值 | 喷漆车间排口(FQ-8) | 苯 | 2021-05-17 | 690535 | 25 | 2.8 |  | 8.6 | 80 | <0.010 | <0.010 | 1 |  | mg/m3 | 否 |  |  | 是
2021年5月VOC | 南京长安汽车有限公司整车基地 | 水环境,大气环境 | 汽车整车制造 | 表面涂装（汽车制造业）挥发性有机物排放标准(DB32/2862—2016) | 排气筒VOCs排放限值 | 喷漆车间排口(FQ-8) | 甲苯 | 2021-05-17 |  | 25 | 2.8 |  | 8.6 | 80 | 0 | 0 | 1.2 |  | kg/h | 否 |  |  | 是
2021年5月VOC | 比亚迪汽车工业有限公司南京分公司 | 大气环境 | 新能源车整车制造 | 表面涂装（汽车制造业）挥发性有机物排放标准(DB32/2862—2016) | 排气筒VOCs排放限值 | 车身底涂排口(FQ-22) | 二甲苯（总量） | 2021-05-07 | 14346 | 26 | 2.3 |  | 1.4 | 70 | <0.010 | <0.010 | 12 |  | mg/m3 | 否 |  |  | 是
2021年5月VOC | 比亚迪汽车工业有限公司南京分公司 | 大气环境 | 新能源车整车制造 | 表面涂装（汽车制造业）挥发性有机物排放标准(DB32/2862—2016) | 排气筒VOCs排放限值 | 车身底涂排口(FQ-22) | 苯 | 2021-05-07 | 14346 | 26 | 2.3 |  | 1.4 | 70 | <0.010 | <0.010 | 1 |  | mg/m3 | 否 |  |  | 是
2021年5月VOC | 比亚迪汽车工业有限公司南京分公司 | 大气环境 | 新能源车整车制造 | 表面涂装（汽车制造业）挥发性有机物排放标准(DB32/2862—2016) | 排气筒VOCs排放限值 | 车身底涂排口(FQ-22) | 甲苯 | 2021-05-07 | 14346 | 26 | 2.3 |  | 1.4 | 70 | <0.010 | <0.010 | 3 |  | mg/m3 | 否 |  |  | 是
2021年5月VOC | 比亚迪汽车工业有限公司南京分公司 | 大气环境 | 新能源车整车制造 | 表面涂装（汽车制造业）挥发性有机物排放标准(DB32/2862—2016) | 排气筒VOCs排放限值,乘用车 | 车身底涂排口(FQ-22) | 总挥发性有机物 | 2021-05-07 | 14353 | 26 | 2.3 |  | 1.4 | 70 | 1.08 | 1.08 | 30 |  | mg/L | 否 |  |  | 是
2021年5月VOC | 比亚迪汽车工业有限公司南京分公司 | 大气环境 | 新能源车整车制造 | 表面涂装（汽车制造业）挥发性有机物排放标准(DB32/2862—2016) | 排气筒VOCs排放限值 | 车身清涂排口(FQ-28) | 甲苯 | 2021-05-07 | 46231 | 28 | 2.4 |  | 4.8 | 70 | <0.010 | <0.010 | 3 |  | mg/m3 | 否 |  |  | 是
2021年5月VOC | 比亚迪汽车工业有限公司南京分公司 | 大气环境 | 新能源车整车制造 | 表面涂装（汽车制造业）挥发性有机物排放标准(DB32/2862—2016) | 排气筒VOCs排放限值,乘用车 | 车身清涂排口(FQ-28) | 总挥发性有机物 | 2021-05-07 | 46231 | 28 | 2.4 |  | 4.8 | 70 | 0.342 | 0.342 | 30 |  | mg/L | 否 |  |  | 是
2021年5月VOC | 比亚迪汽车工业有限公司南京分公司 | 大气环境 | 新能源车整车制造 | 表面涂装（汽车制造业）挥发性有机物排放标准(DB32/2862—2016) | 排气筒VOCs排放限值 | 车身清涂排口(FQ-28) | 二甲苯（总量） | 2021-05-07 | 46231 | 28 | 2.4 |  | 4.8 | 70 | <0.010 | <0.010 | 12 |  | mg/m3 | 否 |  |  | 是
2021年5月VOC | 比亚迪汽车工业有限公司南京分公司 | 大气环境 | 新能源车整车制造 | 表面涂装（汽车制造业）挥发性有机物排放标准(DB32/2862—2016) | 排气筒VOCs排放限值 | 车身清涂排口(FQ-28) | 苯 | 2021-05-07 | 46231 | 28 | 2.4 |  | 4.8 | 70 | <0.010 | <0.010 | 1 |  | mg/m3 | 否 |  |  | 是
2021年5月VOC | 比亚迪汽车工业有限公司南京分公司 | 大气环境 | 新能源车整车制造 | 表面涂装（汽车制造业）挥发性有机物排放标准(DB32/2862—2016) | 排气筒VOCs排放限值 | 车身中涂排口(FQ-24) | 甲苯 | 2021-05-07 | 20221 | 27 | 2.5 |  | 2.1 | 70 | <0.010 | <0.010 | 3 |  | mg/m3 | 否 |  |  | 是
2021年5月VOC | 比亚迪汽车工业有限公司南京分公司 | 大气环境 | 新能源车整车制造 | 表面涂装（汽车制造业）挥发性有机物排放标准(DB32/2862—2016) | 排气筒VOCs排放限值 | 车身中涂排口(FQ-24) | 苯 | 2021-05-07 | 20221 | 27 | 2.5 |  | 2.1 | 70 | <0.010 | <0.010 | 1 |  | mg/m3 | 否 |  |  | 是
2021年5月VOC | 比亚迪汽车工业有限公司南京分公司 | 大气环境 | 新能源车整车制造 | 表面涂装（汽车制造业）挥发性有机物排放标准(DB32/2862—2016) | 排气筒VOCs排放限值,乘用车 | 车身中涂排口(FQ-24) | 总挥发性有机物 | 2021-05-07 | 20221 | 27 | 2.5 |  | 2.1 | 70 | 1.13 | 1.13 | 30 |  | mg/L | 否 |  |  | 是
2021年5月VOC | 比亚迪汽车工业有限公司南京分公司 | 大气环境 | 新能源车整车制造 | 表面涂装（汽车制造业）挥发性有机物排放标准(DB32/2862—2016) | 排气筒VOCs排放限值 | 车身中涂排口(FQ-24) | 二甲苯（总量） | 2021-05-07 | 20221 | 27 | 2.5 |  | 2.1 | 70 | <0.010 | <0.010 | 12 |  | mg/m3 | 否 |  |  | 是
2021年5月VOC | 比亚迪汽车工业有限公司南京分公司 | 大气环境 | 新能源车整车制造 | 表面涂装（汽车制造业）挥发性有机物排放标准(DB32/2862—2016) | 排气筒VOCs排放限值,乘用车 | 车身面涂排口(FQ-26) | 总挥发性有机物 | 2021-05-07 | 34433 | 32 | 2.4 |  | 3.6 | 70 | 0.768 | 0.768 | 30 |  | mg/L | 否 |  |  | 是
2021年5月VOC | 比亚迪汽车工业有限公司南京分公司 | 大气环境 | 新能源车整车制造 | 表面涂装（汽车制造业）挥发性有机物排放标准(DB32/2862—2016) | 排气筒VOCs排放限值 | 车身面涂排口(FQ-26) | 苯 | 2021-05-07 | 34433 | 32 | 2.4 |  | 3.6 | 70 | <0.010 | <0.010 | 1 |  | mg/m3 | 否 |  |  | 是
2021年5月VOC | 比亚迪汽车工业有限公司南京分公司 | 大气环境 | 新能源车整车制造 | 表面涂装（汽车制造业）挥发性有机物排放标准(DB32/2862—2016) | 排气筒VOCs排放限值 | 车身面涂排口(FQ-26) | 甲苯 | 2021-05-07 | 34433 | 32 | 2.4 |  | 3.6 | 70 | <0.010 | <0.010 | 3 |  | mg/m3 | 否 |  |  | 是
2021年5月VOC | 比亚迪汽车工业有限公司南京分公司 | 大气环境 | 新能源车整车制造 | 表面涂装（汽车制造业）挥发性有机物排放标准(DB32/2862—2016) | 排气筒VOCs排放限值 | 车身面涂排口(FQ-26) | 二甲苯（总量） | 2021-05-07 | 34433 | 32 | 2.4 |  | 3.6 | 70 | <0.010 | <0.010 | 12 |  | mg/m3 | 否 |  |  | 是
2021年5月VOC | 南京坚泰普新材料有限公司 | 大气环境 | 塑料零件及其他塑料制品制造 | 大气污染物综合排放标准(GB16297-1996) | （表2）新污染源大气污染物排放限值（1997年1月1日起）,最高允许排放浓度,通用,排气筒20m,二级,1.7 | 搅拌废气工段(FQ-02) | 二甲苯（总量） | 2021-05-19 | 9854 | 120 |  |  |  | 90 | 72.4 | 72.4 | 70 |  | mg/m3 | 是 | 0.03 |  | 是
2021年5月VOC | 南京坚泰普新材料有限公司 | 大气环境 | 塑料零件及其他塑料制品制造 | 大气污染物综合排放标准(GB16297-1996) | （表2）新污染源大气污染物排放限值（1997年1月1日起）,最高允许排放浓度,通用,排气筒30m,二级,5.9 | 涂布、烘干废气工段(FQ-01) | 二甲苯（总量） | 2021-05-19 | 28339 | 120 |  |  |  | 90 | 13.2 | 13.2 | 70 |  | mg/m3 | 否 |  |  | 是
2021年5月VOC | 南京金龙客车制造有限公司 | 大气环境 | 汽车整车制造 | 表面涂装（汽车制造业）挥发性有机物排放标准(DB32/2862—2016) | 排气筒VOCs排放限值,乘用车 | 大客喷涂废气排放口(DA002) | 总挥发性有机物 | 2021-05-13 | 39132 | 29 | 2.5 |  | 4.9 | 75 | 0.704 | 0.704 | 30 |  | mg/L | 否 |  |  | 是
2021年5月VOC | 南京金龙客车制造有限公司 | 大气环境 | 汽车整车制造 | 表面涂装（汽车制造业）挥发性有机物排放标准(DB32/2862—2016) | 排气筒VOCs排放限值 | 大客喷涂废气排放口(DA002) | 二甲苯（总量） | 2021-05-13 | 39738 | 29 | 2.5 |  | 4.9 | 75 | <0.010 | <0.010 | 12 |  | mg/m3 | 否 |  |  | 是
2021年5月VOC | 南京金龙客车制造有限公司 | 大气环境 | 汽车整车制造 | 表面涂装（汽车制造业）挥发性有机物排放标准(DB32/2862—2016) | 排气筒VOCs排放限值 | 大客喷涂废气排放口(DA002) | 甲苯 | 2021-05-13 | 39738 | 29 | 2.5 |  | 4.9 | 75 | <0.010 | <0.010 | 3 |  | mg/m3 | 否 |  |  | 是
2021年5月VOC | 南京金龙客车制造有限公司 | 大气环境 | 汽车整车制造 | 表面涂装（汽车制造业）挥发性有机物排放标准(DB32/2862—2016) | 排气筒VOCs排放限值 | 大客喷涂废气排放口(DA002) | 苯 | 2021-05-13 | 39738 | 29 | 2.5 |  | 4.9 | 75 | <0.010 | <0.010 | 1 |  | mg/m3 | 否 |  |  | 是
2021年5月VOC | 南京金龙客车制造有限公司 | 大气环境 | 汽车整车制造 | 表面涂装（汽车制造业）挥发性有机物排放标准(DB32/2862—2016) | 排气筒VOCs排放限值 | 轻客喷涂废气排放口(DA003) | 苯 | 2021-05-13 | 395739 | 30 | 2.5 |  | 5 | 75 | <0.010 | <0.010 | 1 |  | mg/m3 | 否 |  |  | 是
2021年5月VOC | 南京金龙客车制造有限公司 | 大气环境 | 汽车整车制造 | 表面涂装（汽车制造业）挥发性有机物排放标准(DB32/2862—2016) | 排气筒VOCs排放限值 | 轻客喷涂废气排放口(DA003) | 二甲苯（总量） | 2021-05-13 | 395739 | 30 | 2.5 |  | 5 | 75 | <0.010 | <0.010 | 12 |  | mg/m3 | 否 |  |  | 是
2021年5月VOC | 南京金龙客车制造有限公司 | 大气环境 | 汽车整车制造 | 表面涂装（汽车制造业）挥发性有机物排放标准(DB32/2862—2016) | 排气筒VOCs排放限值 | 轻客喷涂废气排放口(DA003) | 甲苯 | 2021-05-13 | 395739 | 30 | 2.5 |  | 5 | 75 | <0.010 | <0.010 | 3 |  | mg/m3 | 否 |  |  | 是
2021年5月VOC | 南京金龙客车制造有限公司 | 大气环境 | 汽车整车制造 | 表面涂装（汽车制造业）挥发性有机物排放标准(DB32/2862—2016) | 排气筒VOCs排放限值,乘用车 | 轻客喷涂废气排放口(DA003) | 总挥发性有机物 | 2021-05-13 | 401405 | 30 | 2.5 |  | 5.1 | 75 | 0.443 | 0.443 | 30 |  | mg/L | 否 |  |  | 是
2021年5月VOC | 南京金龙客车制造有限公司 | 大气环境 | 汽车整车制造 | 表面涂装（汽车制造业）挥发性有机物排放标准(DB32/2862—2016) | 排气筒VOCs排放限值,乘用车 | 大客发泡废气排放口(DA001) | 总挥发性有机物 | 2021-05-13 | 28769 | 28 | 2.7 |  | 23.8 | 75 | 1.08 | 1.08 | 30 |  | mg/L | 否 |  |  | 是
2021年5月VOC | 南京金龙客车制造有限公司 | 大气环境 | 汽车整车制造 | 表面涂装（汽车制造业）挥发性有机物排放标准(DB32/2862—2016) | 排气筒VOCs排放限值 | 大客发泡废气排放口(DA001) | 甲苯 | 2021-05-13 | 28117 | 28 | 2.7 |  | 23.3 | 75 | <0.010 | <0.010 | 3 |  | mg/m3 | 否 |  |  | 是
2021年5月VOC | 南京金龙客车制造有限公司 | 大气环境 | 汽车整车制造 | 表面涂装（汽车制造业）挥发性有机物排放标准(DB32/2862—2016) | 排气筒VOCs排放限值 | 大客发泡废气排放口(DA001) | 二甲苯（总量） | 2021-05-13 | 28117 | 28 | 2.7 |  | 23.3 | 75 | <0.010 | <0.010 | 12 |  | mg/m3 | 否 |  |  | 是
2021年5月VOC | 南京金龙客车制造有限公司 | 大气环境 | 汽车整车制造 | 表面涂装（汽车制造业）挥发性有机物排放标准(DB32/2862—2016) | 排气筒VOCs排放限值 | 大客发泡废气排放口(DA001) | 苯 | 2021-05-13 | 28117 | 28 | 2.7 |  | 23.3 | 75 | <0.010 | <0.010 | 1 |  | mg/m3 | 否 |  |  | 是
2021年5月VOC | 布雷博（南京）汽车零部件有限公司 | 土壤环境 | 汽车零部件及配件制造 | 工业企业挥发性有机物排放控制标准(DB12/524—2014) | 表 2新建企业排气筒污染物排放限值 ,行业,其他行业 ,最高允许排放 浓度（mg/m3） | 铸造工序排气筒(FQ-01) | VOCs | 2021-05-18 | 162092 | 46 | 4 |  | 11.3 | 100 | 0.280 | 0.280 | 80 |  | mg/m3 | 否 |  |  | 是
2021年5月VOC | 布雷博（南京）汽车零部件有限公司 | 土壤环境 | 汽车零部件及配件制造 | 工业企业挥发性有机物排放控制标准(DB12/524—2014) | 表 2新建企业排气筒污染物排放限值 ,行业,其他行业 ,最高允许排放速率（kg/h）,15m | 铸造工序排气筒(FQ-01) | VOCs | 2021-05-18 |  | 46 | 4 |  | 11.3 | 100 | 0.0454 | 0.0454 | 3.08 |  | kg/h | 否 |  |  | 是
2021年5月VOC | 布雷博（南京）汽车零部件有限公司 | 土壤环境 | 汽车零部件及配件制造 | 工业企业挥发性有机物排放控制标准(DB12/524—2014) | 表 2新建企业排气筒污染物排放限值 ,行业,其他行业 ,最高允许排放速率（kg/h）,15m | 装配中移印和烘干工序排气筒(FQ-02) | VOCs | 2021-05-18 |  | 28 | 2.3 |  | 16.7 | 100 | 0.00114 | 0.00114 | 3.08 |  | kg/h | 否 |  |  | 是
2021年5月VOC | 布雷博（南京）汽车零部件有限公司 | 土壤环境 | 汽车零部件及配件制造 | 工业企业挥发性有机物排放控制标准(DB12/524—2014) | 表 2新建企业排气筒污染物排放限值 ,行业,其他行业 ,最高允许排放 浓度（mg/m3） | 装配中移印和烘干工序排气筒(FQ-02) | VOCs | 2021-05-18 | 3765 | 28 | 2.3 |  | 16.7 | 100 | 0.304 | 0.304 | 80 |  | mg/m3 | 否 |  |  | 是
2021年5月VOC | 布雷博（南京）汽车零部件有限公司 | 土壤环境 | 汽车零部件及配件制造 | 大气污染物综合排放标准(GB16297-1996) | （表2）新污染源大气污染物排放限值（1997年1月1日起）,最高允许排放浓度,通用,排气筒20m,二级,1.7 | 装配中移印和烘干工序排气筒(FQ-02) | 二甲苯（总量） | 2021-05-18 | 3765 | 28 | 2.3 |  | 16.7 | 100 | 0.026 | 0.026 | 70 |  | mg/m3 | 否 |  |  | 是
2021年5月VOC | 南京索特包装制品有限公司 | 大气环境 | 包装装潢及其他印刷 | ＤＢ12/524-2014工业企业挥发性有机物排放控制标准(ＤＢ12/524-2014) | 表2 新建企业排气筒污染物排放限值,最高允许排放浓度（mg/m3）,印刷与包装印刷 | 印刷烘干工段(FQ-2) | VOCs | 2021-05-10 |  | 54 | 2.8 |  | 6.2 | 50 | 0.790 | 0.790 | 50 |  | mg/m3 | 否 |  |  | 是
2021年5月VOC | 南京索特包装制品有限公司 | 大气环境 | 包装装潢及其他印刷 | ＤＢ12/524-2014工业企业挥发性有机物排放控制标准(ＤＢ12/524-2014) | 表2 新建企业排气筒污染物排放限值,最高允许排放速率（kg/h）,印刷与包装印刷,15米 | 印刷烘干工段(FQ-2) | VOCs | 2021-05-10 |  | 54 | 2.8 |  | 6.2 | 50 | 0.0229 | 0.0229 | 1.5 |  | kg/h | 否 |  |  | 是
2021年5月VOC | 江苏冠军科技集团股份有限公司 | 其他 | 涂料制造 | 化学工业挥发性有机物排放标准(DB32/3151—2016) | 挥发性有机物及臭气浓度排放限值,最高允许排放浓度 | 制漆工段(FQ-3) | 非甲烷总烃 | 2021-05-13 | 2807 | 28 |  |  |  | 50 | 36.0 | 36.0 | 80 |  | mg/m3 | 否 |  |  | 是
2021年5月VOC | 江苏冠军科技集团股份有限公司 | 其他 | 涂料制造 | 化学工业挥发性有机物排放标准(DB32/3151—2016) | 挥发性有机物及臭气浓度排放限值,最高允许排放速率,15m | 制漆工段(FQ-3) | 非甲烷总烃 | 2021-05-13 |  | 28 |  |  |  | 50 | 0.101 | 0.101 | 7.2 |  | kg/h | 否 |  |  | 是
2021年5月VOC | 江苏冠军科技集团股份有限公司 | 其他 | 涂料制造 | 化学工业挥发性有机物排放标准(DB32/3151—2016) | 挥发性有机物及臭气浓度排放限值,最高允许排放浓度 | 制漆工段(FQ-3) | 甲苯 | 2021-05-13 | 2370 | 28 |  |  |  | 50 | 0.0758 | 0.0758 | 25 |  | mg/m3 | 否 |  |  | 是
2021年5月VOC | 江苏冠军科技集团股份有限公司 | 其他 | 涂料制造 | 化学工业挥发性有机物排放标准(DB32/3151—2016) | 挥发性有机物及臭气浓度排放限值,最高允许排放速率,15m | 制漆工段(FQ-3) | 甲苯 | 2021-05-13 |  | 28 |  |  |  | 50 | 0.000183 | 0.000183 | 2.2 |  | kg/h | 否 |  |  | 是
2021年5月VOC | 江苏冠军科技集团股份有限公司 | 其他 | 涂料制造 | 化学工业挥发性有机物排放标准(DB32/3151—2016) | 挥发性有机物及臭气浓度排放限值,最高允许排放浓度 | 制漆工段(FQ-3) | 苯 | 2021-05-13 | 3006 | 28 |  |  |  | 50 | 0.104 | 0.104 | 6 |  | mg/m3 | 否 |  |  | 是
2021年5月VOC | 江苏冠军科技集团股份有限公司 | 其他 | 涂料制造 | 化学工业挥发性有机物排放标准(DB32/3151—2016) | 挥发性有机物及臭气浓度排放限值,最高允许排放速率,15m | 制漆工段(FQ-3) | 苯 | 2021-05-13 |  | 28 |  |  |  | 50 | 0.000313 | 0.000313 | 0.36 |  | kg/h | 否 |  |  | 是
2021年5月VOC | 江苏冠军科技集团股份有限公司 | 其他 | 涂料制造 | 化学工业挥发性有机物排放标准(DB32/3151—2016) | 挥发性有机物及臭气浓度排放限值,最高允许排放速率,15m | 制漆工段(FQ-3) | 二甲苯（总量） | 2021-05-13 |  | 28 |  |  |  | 50 | 0.014 | 0.014 | 0.72 |  | kg/h | 否 |  |  | 是
2021年5月VOC | 江苏冠军科技集团股份有限公司 | 其他 | 涂料制造 | 化学工业挥发性有机物排放标准(DB32/3151—2016) | 挥发性有机物及臭气浓度排放限值,最高允许排放浓度 | 制漆工段(FQ-3) | 二甲苯（总量） | 2021-05-13 | 2370 | 28 |  |  |  | 50 | 5.71 | 5.71 | 40 |  | mg/m3 | 否 |  |  | 是
2021年5月VOC | 江苏冠军科技集团股份有限公司 | 其他 | 涂料制造 | 化学工业挥发性有机物排放标准(DB32/3151—2016) | 挥发性有机物及臭气浓度排放限值,最高允许排放速率,15m | 炼油工段(FQ-1) | 甲苯 | 2021-05-13 | 1538 | 25 |  |  |  | 57 | 0.0388 | 0.0388 | 2.2 |  | kg/h | 否 |  |  | 是
2021年5月VOC | 江苏冠军科技集团股份有限公司 | 其他 | 涂料制造 | 化学工业挥发性有机物排放标准(DB32/3151—2016) | 挥发性有机物及臭气浓度排放限值,最高允许排放浓度 | 炼油工段(FQ-1) | 非甲烷总烃 | 2021-05-13 | 1504 | 25 |  |  |  | 57 | 9.58 | 9.58 | 80 |  | mg/m3 | 否 |  |  | 是
2021年5月VOC | 江苏冠军科技集团股份有限公司 | 其他 | 涂料制造 | 化学工业挥发性有机物排放标准(DB32/3151—2016) | 挥发性有机物及臭气浓度排放限值,最高允许排放浓度 | 炼油工段(FQ-1) | 甲苯 | 2021-05-13 |  | 25 |  |  |  | 57 | 0.0000597 | 0.0000597 | 25 |  | mg/m3 | 否 |  |  | 是
2021年5月VOC | 江苏冠军科技集团股份有限公司 | 其他 | 涂料制造 | 化学工业挥发性有机物排放标准(DB32/3151—2016) | 挥发性有机物及臭气浓度排放限值,最高允许排放浓度 | 炼油工段(FQ-1) | 苯 | 2021-05-13 | 1504 | 25 |  |  |  | 57 | 0.201 | 0.201 | 6 |  | mg/m3 | 否 |  |  | 是
2021年5月VOC | 江苏冠军科技集团股份有限公司 | 其他 | 涂料制造 | 化学工业挥发性有机物排放标准(DB32/3151—2016) | 挥发性有机物及臭气浓度排放限值,最高允许排放浓度 | 炼油工段(FQ-1) | 二甲苯（总量） | 2021-05-13 | 1504 | 25 |  |  |  | 57 | 16.5 | 16.5 | 40 |  | mg/m3 | 否 |  |  | 是
2021年5月VOC | 江苏冠军科技集团股份有限公司 | 其他 | 涂料制造 | 化学工业挥发性有机物排放标准(DB32/3151—2016) | 挥发性有机物及臭气浓度排放限值,最高允许排放速率,15m | 炼油工段(FQ-1) | 苯 | 2021-05-13 |  | 25 |  |  |  | 57 | 0.000303 | 0.000303 | 0.36 |  | kg/h | 否 |  |  | 是
2021年5月VOC | 江苏冠军科技集团股份有限公司 | 其他 | 涂料制造 | 化学工业挥发性有机物排放标准(DB32/3151—2016) | 挥发性有机物及臭气浓度排放限值,最高允许排放速率,15m | 炼油工段(FQ-1) | 二甲苯（总量） | 2021-05-13 |  | 25 |  |  |  | 57 | 0.025 | 0.025 | 0.72 |  | kg/h | 否 |  |  | 是
2021年5月VOC | 江苏冠军科技集团股份有限公司 | 其他 | 涂料制造 | 化学工业挥发性有机物排放标准(DB32/3151—2016) | 挥发性有机物及臭气浓度排放限值,最高允许排放速率,15m | 炼油工段(FQ-1) | 非甲烷总烃 | 2021-05-13 |  | 25 |  |  |  | 57 | 0.014 | 0.014 | 7.2 |  | kg/h | 否 |  |  | 是
2021年5月非VOC | 南京金焰锶业有限公司 | 大气环境 | 其他稀有金属冶炼 | 恶臭污染物排放标准(GB14554-93) | （表2）恶臭污染物排放标准值,排气筒高度60m | 窑炉废气排放口(DA001) | 硫化氢 | 2021-05-25 | 25101.9 | 41.5 |  |  |  | 84 | 0.497 | 0.497 | 5.2 |  | kg/h | 否 |  |  | 是
2021年5月非VOC | 南京金焰锶业有限公司 | 大气环境 | 其他稀有金属冶炼 | 工业炉窑大气污染物排放标准(DB 32/3728-2019) | 表1 | 窑炉废气排放口(DA001) | 二氧化硫 | 2021-05-25 |  |  |  | 9 |  | 84 | 30.8 | 51.5 | 80 |  | mg/m3 | 否 |  |  | 是
2021年5月非VOC | 布雷博（南京）汽车零部件有限公司 | 土壤环境 | 汽车零部件及配件制造 | 大气污染物综合排放标准(GB16297-1996) | （表2）新污染源大气污染物排放限值（1997年1月1日起）,最高允许排放浓度,除火炸药厂其他,排气筒15m,二级,1.5 | 表面处理工序排气筒(FQ-03) | 硫酸雾 | 2021-05-18 | 30926 | 20.8 |  |  |  | 100 | 2.78 | 2.78 | 45 |  | mg/m3 | 否 |  |  | 是
2021年5月非VOC | 布雷博（南京）汽车零部件有限公司 | 土壤环境 | 汽车零部件及配件制造 | 大气污染物综合排放标准(GB16297-1996) | （表2）新污染源大气污染物排放限值（1997年1月1日起）,最高允许排放浓度,通用,排气筒15m,二级,0.26 | 铸造工序排气筒(FQ-01) | 氯化氢 | 2021-05-18 | 157540 | 46 |  |  |  | 100 | 6.55 | 6.55 | 100 |  | mg/m3 | 是 |  |  | 是

## 无组织
任务名称 | 企业名称 | 名录类别 | 行业类别 | 执行标准名称 | 执行标准条目名称 | 监测点 | 监测项目 | 监测日期 | 风向 | 风速（m/s） | 温度(℃) | 压力（kPa） | 排放浓度 | 上限 | 下限 | 单位 | 是否超标 | 超标倍数 | 备注
2021年5月VOC | 江苏冠军科技集团股份有限公司 | 其他 | 涂料制造 | 化学工业挥发性有机物排放标准(DB32/3151—2016) | 挥发性有机物及臭气浓度排放限值,厂界挥发性有机物监控点浓度限值和臭气浓度限值 | 厂界西北侧 | 苯 | 2021-05-13 | 东 | 1.1 | 22.8 | 1008 | 0.0199 | 0.12 |  | mg/m3 | 否
2021年5月VOC | 江苏冠军科技集团股份有限公司 | 其他 | 涂料制造 | 化学工业挥发性有机物排放标准(DB32/3151—2016) | 挥发性有机物及臭气浓度排放限值,厂界挥发性有机物监控点浓度限值和臭气浓度限值 | 厂界西北侧 | 甲苯 | 2021-05-13 | 东 | 1.1 | 22.8 | 1008 | <0.0015 | 0.6 |  | mg/m3 | 否
2021年5月VOC | 江苏冠军科技集团股份有限公司 | 其他 | 涂料制造 | 化学工业挥发性有机物排放标准(DB32/3151—2016) | 挥发性有机物及臭气浓度排放限值,厂界挥发性有机物监控点浓度限值和臭气浓度限值 | 厂界西北侧 | 二甲苯（总量） | 2021-05-13 | 东 | 1.1 | 22.8 | 1008 | <0.0015 | 0.3 |  | mg/m3 | 否
2021年5月VOC | 江苏冠军科技集团股份有限公司 | 其他 | 涂料制造 | 化学工业挥发性有机物排放标准(DB32/3151—2016) | 挥发性有机物及臭气浓度排放限值,厂界挥发性有机物监控点浓度限值和臭气浓度限值 | 厂界西北侧 | 非甲烷总烃 | 2021-05-13 | 东 | 1.1 | 22.8 | 1008 | 0.34 | 4 |  | mg/m3 | 否
2021年5月VOC | 江苏冠军科技集团股份有限公司 | 其他 | 涂料制造 | 化学工业挥发性有机物排放标准(DB32/3151—2016) | 挥发性有机物及臭气浓度排放限值,厂界挥发性有机物监控点浓度限值和臭气浓度限值 | 厂界东侧 | 非甲烷总烃 | 2021-05-13 | 东 | 1.1 | 22.8 | 1008 | 0.40 | 4 |  | mg/m3 | 否
2021年5月VOC | 江苏冠军科技集团股份有限公司 | 其他 | 涂料制造 | 化学工业挥发性有机物排放标准(DB32/3151—2016) | 挥发性有机物及臭气浓度排放限值,厂界挥发性有机物监控点浓度限值和臭气浓度限值 | 厂界东侧 | 甲苯 | 2021-05-13 | 东 | 1.1 | 22.8 | 1008 | <0.0015 | 0.6 |  | mg/m3 | 否
2021年5月VOC | 江苏冠军科技集团股份有限公司 | 其他 | 涂料制造 | 化学工业挥发性有机物排放标准(DB32/3151—2016) | 挥发性有机物及臭气浓度排放限值,厂界挥发性有机物监控点浓度限值和臭气浓度限值 | 厂界东侧 | 苯 | 2021-05-13 | 东 | 1.1 | 22.8 | 1008 | 0.0196 | 0.12 |  | mg/m3 | 否
2021年5月VOC | 江苏冠军科技集团股份有限公司 | 其他 | 涂料制造 | 化学工业挥发性有机物排放标准(DB32/3151—2016) | 挥发性有机物及臭气浓度排放限值,厂界挥发性有机物监控点浓度限值和臭气浓度限值 | 厂界东侧 | 二甲苯（总量） | 2021-05-13 | 东 | 1.1 | 22.8 | 1008 | <0.0015 | 0.3 |  | mg/m3 | 否
2021年5月VOC | 江苏冠军科技集团股份有限公司 | 其他 | 涂料制造 | 化学工业挥发性有机物排放标准(DB32/3151—2016) | 挥发性有机物及臭气浓度排放限值,厂界挥发性有机物监控点浓度限值和臭气浓度限值 | 厂界西南侧 | 苯 | 2021-05-13 | 东 | 1.1 | 22.8 | 1008 | 0.0191 | 0.12 |  | mg/m3 | 否
2021年5月VOC | 江苏冠军科技集团股份有限公司 | 其他 | 涂料制造 | 化学工业挥发性有机物排放标准(DB32/3151—2016) | 挥发性有机物及臭气浓度排放限值,厂界挥发性有机物监控点浓度限值和臭气浓度限值 | 厂界西南侧 | 甲苯 | 2021-05-13 | 东 | 1.1 | 22.8 | 1008 | <0.0015 | 0.6 |  | mg/m3 | 否
2021年5月VOC | 江苏冠军科技集团股份有限公司 | 其他 | 涂料制造 | 化学工业挥发性有机物排放标准(DB32/3151—2016) | 挥发性有机物及臭气浓度排放限值,厂界挥发性有机物监控点浓度限值和臭气浓度限值 | 厂界西南侧 | 二甲苯（总量） | 2021-05-13 | 东 | 1.1 | 22.8 | 1008 | <0.0015 | 0.3 |  | mg/m3 | 否
2021年5月VOC | 江苏冠军科技集团股份有限公司 | 其他 | 涂料制造 | 化学工业挥发性有机物排放标准(DB32/3151—2016) | 挥发性有机物及臭气浓度排放限值,厂界挥发性有机物监控点浓度限值和臭气浓度限值 | 厂界西南侧 | 非甲烷总烃 | 2021-05-13 | 东 | 1.1 | 22.8 | 1008 | 0.43 | 4 |  | mg/m3 | 否