## 废气比对
任务名称 | 企业名称 | 名录类别 | 行业类别 | 执行标准名称 | 执行标准条目名称 | 监测点 | 监测项目 | 监测日期 | 手动监测值 | 平均值 | 自动监测值 | 平均值 | 比对结果 | 技术要求
2021年5月栖霞区污染源监督性监测 | 江南-小野田水泥有限公司 | 大气环境 | 水泥制造 | 水泥工业大气污染物排放标准(GB4915-2013) | （表2）大气污染物特别排放限值,水泥制造,水泥窑及窑尾余热利用系统 | 水泥窑排气口（窑尾）(DA031) | 含氧量 | 2021-05-13 | 11.4 | 11.23 | 11.16 | 11.04 | 3.82% | 相对准确度≤15%
2021年5月栖霞区污染源监督性监测 | 江南-小野田水泥有限公司 | 大气环境 | 水泥制造 | 水泥工业大气污染物排放标准(GB4915-2013) | （表2）大气污染物特别排放限值,水泥制造,水泥窑及窑尾余热利用系统 | 水泥窑排气口（窑尾）(DA031) | 含氧量 | 2021-05-13 | 11.5 | 11.23 | 11.17 | 11.04 | 3.82% | 相对准确度≤15%
2021年5月栖霞区污染源监督性监测 | 江南-小野田水泥有限公司 | 大气环境 | 水泥制造 | 水泥工业大气污染物排放标准(GB4915-2013) | （表2）大气污染物特别排放限值,水泥制造,水泥窑及窑尾余热利用系统 | 水泥窑排气口（窑尾）(DA031) | 含氧量 | 2021-05-13 | 10.5 | 11.23 | 10.73 | 11.04 | 3.82% | 相对准确度≤15%
2021年5月栖霞区污染源监督性监测 | 江南-小野田水泥有限公司 | 大气环境 | 水泥制造 | 水泥工业大气污染物排放标准(GB4915-2013) | （表2）大气污染物特别排放限值,水泥制造,水泥窑及窑尾余热利用系统 | 水泥窑排气口（窑尾）(DA031) | 含氧量 | 2021-05-13 | 11.6 | 11.23 | 11.24 | 11.04 | 3.82% | 相对准确度≤15%
2021年5月栖霞区污染源监督性监测 | 江南-小野田水泥有限公司 | 大气环境 | 水泥制造 | 水泥工业大气污染物排放标准(GB4915-2013) | （表2）大气污染物特别排放限值,水泥制造,水泥窑及窑尾余热利用系统 | 水泥窑排气口（窑尾）(DA031) | 含氧量 | 2021-05-13 | 11.4 | 11.23 | 11.05 | 11.04 | 3.82% | 相对准确度≤15%
2021年5月栖霞区污染源监督性监测 | 江南-小野田水泥有限公司 | 大气环境 | 水泥制造 | 水泥工业大气污染物排放标准(GB4915-2013) | （表2）大气污染物特别排放限值,水泥制造,水泥窑及窑尾余热利用系统 | 水泥窑排气口（窑尾）(DA031) | 含氧量 | 2021-05-13 | 11.0 | 11.23 | 10.89 | 11.04 | 3.82% | 相对准确度≤15%
2021年5月栖霞区污染源监督性监测 | 江南-小野田水泥有限公司 | 大气环境 | 水泥制造 | 水泥工业大气污染物排放标准(GB4915-2013) | （表2）大气污染物特别排放限值,水泥制造,水泥窑及窑尾余热利用系统 | 水泥窑排气口（窑尾）(DA031) | 流速 | 2021-05-13 | 14.4 | 14.5 | 13.99 | 14.12 | -2.62% | 相对误差不超过±10%
2021年5月栖霞区污染源监督性监测 | 江南-小野田水泥有限公司 | 大气环境 | 水泥制造 | 水泥工业大气污染物排放标准(GB4915-2013) | （表2）大气污染物特别排放限值,水泥制造,水泥窑及窑尾余热利用系统 | 水泥窑排气口（窑尾）(DA031) | 流速 | 2021-05-13 | 14.5 | 14.5 | 14.24 | 14.12 | -2.62% | 相对误差不超过±10%
2021年5月栖霞区污染源监督性监测 | 江南-小野田水泥有限公司 | 大气环境 | 水泥制造 | 水泥工业大气污染物排放标准(GB4915-2013) | （表2）大气污染物特别排放限值,水泥制造,水泥窑及窑尾余热利用系统 | 水泥窑排气口（窑尾）(DA031) | 流速 | 2021-05-13 | 14.6 | 14.5 | 14.13 | 14.12 | -2.62% | 相对误差不超过±10%
2021年5月栖霞区污染源监督性监测 | 江南-小野田水泥有限公司 | 大气环境 | 水泥制造 | 水泥工业大气污染物排放标准(GB4915-2013) | （表2）大气污染物特别排放限值,水泥制造,水泥窑及窑尾余热利用系统 | 水泥窑排气口（窑尾）(DA031) | 湿度 | 2021-05-13 | 6.2 | 6.27 | 7.0 | 7.1 | 13.24% | 相对误差不超过±25%
2021年5月栖霞区污染源监督性监测 | 江南-小野田水泥有限公司 | 大气环境 | 水泥制造 | 水泥工业大气污染物排放标准(GB4915-2013) | （表2）大气污染物特别排放限值,水泥制造,水泥窑及窑尾余热利用系统 | 水泥窑排气口（窑尾）(DA031) | 湿度 | 2021-05-13 | 6.3 | 6.27 | 7.06 | 7.1 | 13.24% | 相对误差不超过±25%
2021年5月栖霞区污染源监督性监测 | 江南-小野田水泥有限公司 | 大气环境 | 水泥制造 | 水泥工业大气污染物排放标准(GB4915-2013) | （表2）大气污染物特别排放限值,水泥制造,水泥窑及窑尾余热利用系统 | 水泥窑排气口（窑尾）(DA031) | 湿度 | 2021-05-13 | 6.3 | 6.27 | 7.23 | 7.1 | 13.24% | 相对误差不超过±25%
2021年5月栖霞区污染源监督性监测 | 江南-小野田水泥有限公司 | 大气环境 | 水泥制造 | 水泥工业大气污染物排放标准(GB4915-2013) | （表2）大气污染物特别排放限值,水泥制造,水泥窑及窑尾余热利用系统 | 水泥窑排气口（窑尾）(DA031) | 颗粒物 | 2021-05-13 | 4.7 | 4.9 | 4.33 | 4.35 | -0.55mg/m3 | 绝对误差不超过±5mg/m3
2021年5月栖霞区污染源监督性监测 | 江南-小野田水泥有限公司 | 大气环境 | 水泥制造 | 水泥工业大气污染物排放标准(GB4915-2013) | （表2）大气污染物特别排放限值,水泥制造,水泥窑及窑尾余热利用系统 | 水泥窑排气口（窑尾）(DA031) | 颗粒物 | 2021-05-13 | 5.1 | 4.9 | 4.32 | 4.35 | -0.55mg/m3 | 绝对误差不超过±5mg/m3
2021年5月栖霞区污染源监督性监测 | 江南-小野田水泥有限公司 | 大气环境 | 水泥制造 | 水泥工业大气污染物排放标准(GB4915-2013) | （表2）大气污染物特别排放限值,水泥制造,水泥窑及窑尾余热利用系统 | 水泥窑排气口（窑尾）(DA031) | 颗粒物 | 2021-05-13 | 4.9 | 4.9 | 4.40 | 4.35 | -0.55mg/m3 | 绝对误差不超过±5mg/m3
2021年5月栖霞区污染源监督性监测 | 江南-小野田水泥有限公司 | 大气环境 | 水泥制造 | 水泥工业大气污染物排放标准(GB4915-2013) | （表2）大气污染物特别排放限值,水泥制造,水泥窑及窑尾余热利用系统 | 水泥窑排气口（窑尾）(DA031) | 氮氧化物 | 2021-05-13 | 69 | 60.5 | 63.39 | 56.53 | -6.56% | 相对误差不超过±30%
2021年5月栖霞区污染源监督性监测 | 江南-小野田水泥有限公司 | 大气环境 | 水泥制造 | 水泥工业大气污染物排放标准(GB4915-2013) | （表2）大气污染物特别排放限值,水泥制造,水泥窑及窑尾余热利用系统 | 水泥窑排气口（窑尾）(DA031) | 氮氧化物 | 2021-05-13 | 55 | 60.5 | 52.31 | 56.53 | -6.56% | 相对误差不超过±30%
2021年5月栖霞区污染源监督性监测 | 江南-小野田水泥有限公司 | 大气环境 | 水泥制造 | 水泥工业大气污染物排放标准(GB4915-2013) | （表2）大气污染物特别排放限值,水泥制造,水泥窑及窑尾余热利用系统 | 水泥窑排气口（窑尾）(DA031) | 氮氧化物 | 2021-05-13 | 53 | 60.5 | 48.43 | 56.53 | -6.56% | 相对误差不超过±30%
2021年5月栖霞区污染源监督性监测 | 江南-小野田水泥有限公司 | 大气环境 | 水泥制造 | 水泥工业大气污染物排放标准(GB4915-2013) | （表2）大气污染物特别排放限值,水泥制造,水泥窑及窑尾余热利用系统 | 水泥窑排气口（窑尾）(DA031) | 氮氧化物 | 2021-05-13 | 76 | 60.5 | 69.73 | 56.53 | -6.56% | 相对误差不超过±30%
2021年5月栖霞区污染源监督性监测 | 江南-小野田水泥有限公司 | 大气环境 | 水泥制造 | 水泥工业大气污染物排放标准(GB4915-2013) | （表2）大气污染物特别排放限值,水泥制造,水泥窑及窑尾余热利用系统 | 水泥窑排气口（窑尾）(DA031) | 氮氧化物 | 2021-05-13 | 55 | 60.5 | 52.55 | 56.53 | -6.56% | 相对误差不超过±30%
2021年5月栖霞区污染源监督性监测 | 江南-小野田水泥有限公司 | 大气环境 | 水泥制造 | 水泥工业大气污染物排放标准(GB4915-2013) | （表2）大气污染物特别排放限值,水泥制造,水泥窑及窑尾余热利用系统 | 水泥窑排气口（窑尾）(DA031) | 氮氧化物 | 2021-05-13 | 55 | 60.5 | 52.77 | 56.53 | -6.56% | 相对误差不超过±30%
2021年5月栖霞区污染源监督性监测 | 江南-小野田水泥有限公司 | 大气环境 | 水泥制造 | 水泥工业大气污染物排放标准(GB4915-2013) | （表2）大气污染物特别排放限值,水泥制造,水泥窑及窑尾余热利用系统 | 水泥窑排气口（窑尾）(DA031) | 二氧化硫 | 2021-05-13 | 0 | 0 | 0 | 0.07 | 0.07mg/m3 | 绝对误差不超过±17mg/m3
2021年5月栖霞区污染源监督性监测 | 江南-小野田水泥有限公司 | 大气环境 | 水泥制造 | 水泥工业大气污染物排放标准(GB4915-2013) | （表2）大气污染物特别排放限值,水泥制造,水泥窑及窑尾余热利用系统 | 水泥窑排气口（窑尾）(DA031) | 二氧化硫 | 2021-05-13 | 0 | 0 | 0.4 | 0.07 | 0.07mg/m3 | 绝对误差不超过±17mg/m3
2021年5月栖霞区污染源监督性监测 | 江南-小野田水泥有限公司 | 大气环境 | 水泥制造 | 水泥工业大气污染物排放标准(GB4915-2013) | （表2）大气污染物特别排放限值,水泥制造,水泥窑及窑尾余热利用系统 | 水泥窑排气口（窑尾）(DA031) | 二氧化硫 | 2021-05-13 | 0 | 0 | 0 | 0.07 | 0.07mg/m3 | 绝对误差不超过±17mg/m3
2021年5月栖霞区污染源监督性监测 | 江南-小野田水泥有限公司 | 大气环境 | 水泥制造 | 水泥工业大气污染物排放标准(GB4915-2013) | （表2）大气污染物特别排放限值,水泥制造,水泥窑及窑尾余热利用系统 | 水泥窑排气口（窑尾）(DA031) | 二氧化硫 | 2021-05-13 | 0 | 0 | 0 | 0.07 | 0.07mg/m3 | 绝对误差不超过±17mg/m3
2021年5月栖霞区污染源监督性监测 | 江南-小野田水泥有限公司 | 大气环境 | 水泥制造 | 水泥工业大气污染物排放标准(GB4915-2013) | （表2）大气污染物特别排放限值,水泥制造,水泥窑及窑尾余热利用系统 | 水泥窑排气口（窑尾）(DA031) | 二氧化硫 | 2021-05-13 | 0 | 0 | 0 | 0.07 | 0.07mg/m3 | 绝对误差不超过±17mg/m3
2021年5月栖霞区污染源监督性监测 | 江南-小野田水泥有限公司 | 大气环境 | 水泥制造 | 水泥工业大气污染物排放标准(GB4915-2013) | （表2）大气污染物特别排放限值,水泥制造,水泥窑及窑尾余热利用系统 | 水泥窑排气口（窑尾）(DA031) | 二氧化硫 | 2021-05-13 | 0 | 0 | 0 | 0.07 | 0.07mg/m3 | 绝对误差不超过±17mg/m3
2021年5月栖霞区污染源监督性监测 | 江南-小野田水泥有限公司 | 大气环境 | 水泥制造 | 水泥工业大气污染物排放标准(GB4915-2013) | （表2）大气污染物特别排放限值,水泥制造,水泥窑及窑尾余热利用系统 | 水泥窑排气口（窑尾）(DA031) | 温度 | 2021-05-13 | 80.8 | 80.83 | 82.18 | 81.28 | 0.45℃ | 绝对误差不超过±3℃
2021年5月栖霞区污染源监督性监测 | 江南-小野田水泥有限公司 | 大气环境 | 水泥制造 | 水泥工业大气污染物排放标准(GB4915-2013) | （表2）大气污染物特别排放限值,水泥制造,水泥窑及窑尾余热利用系统 | 水泥窑排气口（窑尾）(DA031) | 温度 | 2021-05-13 | 80.5 | 80.83 | 80.62 | 81.28 | 0.45℃ | 绝对误差不超过±3℃
2021年5月栖霞区污染源监督性监测 | 江南-小野田水泥有限公司 | 大气环境 | 水泥制造 | 水泥工业大气污染物排放标准(GB4915-2013) | （表2）大气污染物特别排放限值,水泥制造,水泥窑及窑尾余热利用系统 | 水泥窑排气口（窑尾）(DA031) | 温度 | 2021-05-13 | 81.2 | 80.83 | 81.05 | 81.28 | 0.45℃ | 绝对误差不超过±3℃
2021年5月栖霞区污染源监督性监测 | 南京银茂铅锌矿业有限公司 | 大气环境 | 铅锌矿采选 | 铅、锌工业污染物排放标准[国标](GB25466-2010) | （表4、表5）现有和新建企业大气污染物排放浓度限值,所有 | 破碎及筛分废气排放口(1#) | 流速 | 2021-05-14 | 11.1 | 9.97 | 9.8 | 9.5 | -4.71% | 相对误差不超过±12%
2021年5月栖霞区污染源监督性监测 | 南京银茂铅锌矿业有限公司 | 大气环境 | 铅锌矿采选 | 铅、锌工业污染物排放标准[国标](GB25466-2010) | （表4、表5）现有和新建企业大气污染物排放浓度限值,所有 | 破碎及筛分废气排放口(1#) | 流速 | 2021-05-14 | 7.9 | 9.97 | 8.5 | 9.5 | -4.71% | 相对误差不超过±12%
2021年5月栖霞区污染源监督性监测 | 南京银茂铅锌矿业有限公司 | 大气环境 | 铅锌矿采选 | 铅、锌工业污染物排放标准[国标](GB25466-2010) | （表4、表5）现有和新建企业大气污染物排放浓度限值,所有 | 破碎及筛分废气排放口(1#) | 流速 | 2021-05-14 | 10.9 | 9.97 | 10.2 | 9.5 | -4.71% | 相对误差不超过±12%
2021年5月栖霞区污染源监督性监测 | 南京银茂铅锌矿业有限公司 | 大气环境 | 铅锌矿采选 | 铅、锌工业污染物排放标准[国标](GB25466-2010) | （表4、表5）现有和新建企业大气污染物排放浓度限值,所有 | 破碎及筛分废气排放口(1#) | 湿度 | 2021-05-14 | 3.4 | 3.4 | 3.3 | 3.3 | -0.1% | 绝对误差不超过±1.5%
2021年5月栖霞区污染源监督性监测 | 南京银茂铅锌矿业有限公司 | 大气环境 | 铅锌矿采选 | 铅、锌工业污染物排放标准[国标](GB25466-2010) | （表4、表5）现有和新建企业大气污染物排放浓度限值,所有 | 破碎及筛分废气排放口(1#) | 湿度 | 2021-05-14 | 3.4 | 3.4 | 3.3 | 3.3 | -0.1% | 绝对误差不超过±1.5%
2021年5月栖霞区污染源监督性监测 | 南京银茂铅锌矿业有限公司 | 大气环境 | 铅锌矿采选 | 铅、锌工业污染物排放标准[国标](GB25466-2010) | （表4、表5）现有和新建企业大气污染物排放浓度限值,所有 | 破碎及筛分废气排放口(1#) | 湿度 | 2021-05-14 | 3.4 | 3.4 | 3.3 | 3.3 | -0.1% | 绝对误差不超过±1.5%
2021年5月栖霞区污染源监督性监测 | 南京银茂铅锌矿业有限公司 | 大气环境 | 铅锌矿采选 | 铅、锌工业污染物排放标准[国标](GB25466-2010) | （表4、表5）现有和新建企业大气污染物排放浓度限值,所有 | 破碎及筛分废气排放口(1#) | 颗粒物 | 2021-05-14 | 2.3 | 2.47 | 1.2 | 1.33 | -1.14mg/m3 | 绝对误差不超过±5mg/m3
2021年5月栖霞区污染源监督性监测 | 南京银茂铅锌矿业有限公司 | 大气环境 | 铅锌矿采选 | 铅、锌工业污染物排放标准[国标](GB25466-2010) | （表4、表5）现有和新建企业大气污染物排放浓度限值,所有 | 破碎及筛分废气排放口(1#) | 颗粒物 | 2021-05-14 | 2.5 | 2.47 | 1.3 | 1.33 | -1.14mg/m3 | 绝对误差不超过±5mg/m3
2021年5月栖霞区污染源监督性监测 | 南京银茂铅锌矿业有限公司 | 大气环境 | 铅锌矿采选 | 铅、锌工业污染物排放标准[国标](GB25466-2010) | （表4、表5）现有和新建企业大气污染物排放浓度限值,所有 | 破碎及筛分废气排放口(1#) | 颗粒物 | 2021-05-14 | 2.6 | 2.47 | 1.5 | 1.33 | -1.14mg/m3 | 绝对误差不超过±5mg/m3
2021年5月栖霞区污染源监督性监测 | 南京银茂铅锌矿业有限公司 | 大气环境 | 铅锌矿采选 | 铅、锌工业污染物排放标准[国标](GB25466-2010) | （表4、表5）现有和新建企业大气污染物排放浓度限值,所有 | 破碎及筛分废气排放口(1#) | 温度 | 2021-05-14 | 30 | 30 | 31 | 30 | 0℃ | 绝对误差不超过±3℃
2021年5月栖霞区污染源监督性监测 | 南京银茂铅锌矿业有限公司 | 大气环境 | 铅锌矿采选 | 铅、锌工业污染物排放标准[国标](GB25466-2010) | （表4、表5）现有和新建企业大气污染物排放浓度限值,所有 | 破碎及筛分废气排放口(1#) | 温度 | 2021-05-14 | 30 | 30 | 29 | 30 | 0℃ | 绝对误差不超过±3℃
2021年5月栖霞区污染源监督性监测 | 南京银茂铅锌矿业有限公司 | 大气环境 | 铅锌矿采选 | 铅、锌工业污染物排放标准[国标](GB25466-2010) | （表4、表5）现有和新建企业大气污染物排放浓度限值,所有 | 破碎及筛分废气排放口(1#) | 温度 | 2021-05-14 | 30 | 30 | 30 | 30 | 0℃ | 绝对误差不超过±3℃

## 废水比对
任务名称 | 企业名称 | 名录类别 | 行业类别 | 执行标准名称 | 执行标准条目名称 | 监测点 | 监测项目 | 监测日期 | 样品类型 | 手动监测值 | 自动监测值 | 比对结果 | 技术要求
2021年5月栖霞区污染源监督性监测 | 泰康仙林鼓楼医院有限公司 | 其他 | 医院 | 医疗机构水污染物排放标准(GB18466-2005) | （表2）综合医疗机构和其他医疗机构水污染物排放限值（日均值）,采用其他消毒方式,预处理标准 | 污水排放口 | pH值 | 2021-05-13 | 实际样 | 6.88 | 6.80 | -0.08pH | 绝对误差不超过±0.5pH
2021年5月栖霞区污染源监督性监测 | 泰康仙林鼓楼医院有限公司 | 其他 | 医院 | 医疗机构水污染物排放标准(GB18466-2005) | （表2）综合医疗机构和其他医疗机构水污染物排放限值（日均值）,采用其他消毒方式,预处理标准 | 污水排放口 | 化学需氧量 | 2021-05-13 | 实际样 | 66 | 68 | 3.03% | 相对误差不超过±20%
2021年5月栖霞区污染源监督性监测 | 泰康仙林鼓楼医院有限公司 | 其他 | 医院 | 医疗机构水污染物排放标准(GB18466-2005) | （表2）综合医疗机构和其他医疗机构水污染物排放限值（日均值）,采用其他消毒方式,预处理标准 | 污水排放口 | 化学需氧量 | 2021-05-13 | 实际样 | 65 | 62 | -4.62% | 相对误差不超过±20%
2021年5月栖霞区污染源监督性监测 | 泰康仙林鼓楼医院有限公司 | 其他 | 医院 | 医疗机构水污染物排放标准(GB18466-2005) | （表2）综合医疗机构和其他医疗机构水污染物排放限值（日均值）,采用其他消毒方式,预处理标准 | 污水排放口 | 化学需氧量 | 2021-05-13 | 实际样 | 58 | 56 | -3.45% | 相对误差不超过±30%
2021年5月栖霞区污染源监督性监测 | 泰康仙林鼓楼医院有限公司 | 其他 | 医院 | 医疗机构水污染物排放标准(GB18466-2005) | （表2）综合医疗机构和其他医疗机构水污染物排放限值（日均值）,采用其他消毒方式,预处理标准 | 污水排放口 | 化学需氧量 | 2021-05-13 | 标准样 | 250 | 266 | 6.4% | 相对误差不超过±10%
2021年5月栖霞区污染源监督性监测 | 南京汽车锻造有限公司 | 水环境 | 汽车零部件及配件制造 | 污水综合排放标准(GB8978-1996) | （表4）第二类污染物最高允许排放浓度（1998年1月1日后建的单位）,一切排污单位 ,一级标准 | 废水总排口 | pH值 | 2021-05-07 | 实际样 | 7.08 | 7.1 | 0.02pH | 绝对误差不超过±0.5pH
2021年5月栖霞区污染源监督性监测 | 南京汽车锻造有限公司 | 水环境 | 汽车零部件及配件制造 | 污水综合排放标准(GB8978-1996) | （表4）第二类污染物最高允许排放浓度（1998年1月1日后建的单位）,其他排污单位,一级标准 | 废水总排口 | 化学需氧量 | 2021-05-07 | 实际样 | 48 | 55.7 | 16.04% | 相对误差不超过±30%
2021年5月栖霞区污染源监督性监测 | 南京汽车锻造有限公司 | 水环境 | 汽车零部件及配件制造 | 污水综合排放标准(GB8978-1996) | （表4）第二类污染物最高允许排放浓度（1998年1月1日后建的单位）,其他排污单位,一级标准 | 废水总排口 | 化学需氧量 | 2021-05-07 | 实际样 | 48 | 55.6 | 15.83% | 相对误差不超过±30%
2021年5月栖霞区污染源监督性监测 | 南京汽车锻造有限公司 | 水环境 | 汽车零部件及配件制造 | 污水综合排放标准(GB8978-1996) | （表4）第二类污染物最高允许排放浓度（1998年1月1日后建的单位）,其他排污单位,一级标准 | 废水总排口 | 化学需氧量 | 2021-05-07 | 实际样 | 47 | 54.8 | 16.6% | 相对误差不超过±30%
2021年5月栖霞区污染源监督性监测 | 南京汽车锻造有限公司 | 水环境 | 汽车零部件及配件制造 | 污水综合排放标准(GB8978-1996) | （表4）第二类污染物最高允许排放浓度（1998年1月1日后建的单位）,其他排污单位,一级标准 | 废水总排口 | 化学需氧量 | 2021-05-07 | 标准样 | 125 | 125.3 | 0.24% | 相对误差不超过±10%
2021年5月栖霞区污染源监督性监测 | 扬子江药业集团南京海陵药业有限公司 | 水环境 | 化学药品制剂制造 | 仙林污水处理厂二期接管标准(/) | 接管标准 | 污水排放口 | 化学需氧量 | 2021-05-13 | 实际样 | 25 | 23 | -2mg/L | 绝对误差不超过±5mg/L
2021年5月栖霞区污染源监督性监测 | 扬子江药业集团南京海陵药业有限公司 | 水环境 | 化学药品制剂制造 | 仙林污水处理厂二期接管标准(/) | 接管标准 | 污水排放口 | 化学需氧量 | 2021-05-13 | 实际样 | 25 | 21 | -4mg/L | 绝对误差不超过±5mg/L
2021年5月栖霞区污染源监督性监测 | 扬子江药业集团南京海陵药业有限公司 | 水环境 | 化学药品制剂制造 | 仙林污水处理厂二期接管标准(/) | 接管标准 | 污水排放口 | 化学需氧量 | 2021-05-13 | 实际样 | 25 | 22 | -3mg/L | 绝对误差不超过±5mg/L
2021年5月栖霞区污染源监督性监测 | 扬子江药业集团南京海陵药业有限公司 | 水环境 | 化学药品制剂制造 | 仙林污水处理厂二期接管标准(/) | 接管标准 | 污水排放口 | 化学需氧量 | 2021-05-13 | 标准样 | 250 | 248 | -0.8% | 相对误差不超过±10%
2021年5月栖霞区污染源监督性监测 | 江苏省中西医结合医院 | 其他 | 中西医结合医院 | 医疗机构水污染物排放标准(GB18466-2005) | （表2）综合医疗机构和其他医疗机构水污染物排放限值（日均值）,含氯消毒剂,消毒接触池的接触时间大于等于1小时，接触池出口,预处理标准 | 污水排放口 | 化学需氧量 | 2021-05-14 | 实际样 | 60 | 58 | -3.33% | 相对误差不超过±20%
2021年5月栖霞区污染源监督性监测 | 江苏省中西医结合医院 | 其他 | 中西医结合医院 | 医疗机构水污染物排放标准(GB18466-2005) | （表2）综合医疗机构和其他医疗机构水污染物排放限值（日均值）,含氯消毒剂,消毒接触池的接触时间大于等于1小时，接触池出口,预处理标准 | 污水排放口 | 化学需氧量 | 2021-05-14 | 实际样 | 53 | 51 | -3.77% | 相对误差不超过±30%
2021年5月栖霞区污染源监督性监测 | 江苏省中西医结合医院 | 其他 | 中西医结合医院 | 医疗机构水污染物排放标准(GB18466-2005) | （表2）综合医疗机构和其他医疗机构水污染物排放限值（日均值）,含氯消毒剂,消毒接触池的接触时间大于等于1小时，接触池出口,预处理标准 | 污水排放口 | 化学需氧量 | 2021-05-14 | 实际样 | 52 | 51 | -1.92% | 相对误差不超过±30%
2021年5月栖霞区污染源监督性监测 | 江苏省中西医结合医院 | 其他 | 中西医结合医院 | 医疗机构水污染物排放标准(GB18466-2005) | （表2）综合医疗机构和其他医疗机构水污染物排放限值（日均值）,含氯消毒剂,消毒接触池的接触时间大于等于1小时，接触池出口,预处理标准 | 污水排放口 | 化学需氧量 | 2021-05-14 | 标准样 | 250 | 229 | -8.4% | 相对误差不超过±10%
2021年5月栖霞区污染源监督性监测 | 中国铁路上海局集团有限公司南京东机辆段 | 水环境 | 铁路运输设备修理 | 污水综合排放标准(GB8978-1996) | （表4）第二类污染物最高允许排放浓度（1998年1月1日后建的单位）,其他排污单位,一级标准 | 总排 | 化学需氧量 | 2021-05-08 | 实际样 | 25 | 21.6 | -3.4mg/L | 绝对误差不超过±5mg/L
2021年5月栖霞区污染源监督性监测 | 中国铁路上海局集团有限公司南京东机辆段 | 水环境 | 铁路运输设备修理 | 污水综合排放标准(GB8978-1996) | （表4）第二类污染物最高允许排放浓度（1998年1月1日后建的单位）,其他排污单位,一级标准 | 总排 | 化学需氧量 | 2021-05-08 | 实际样 | 25 | 21.4 | -3.6mg/L | 绝对误差不超过±5mg/L
2021年5月栖霞区污染源监督性监测 | 中国铁路上海局集团有限公司南京东机辆段 | 水环境 | 铁路运输设备修理 | 污水综合排放标准(GB8978-1996) | （表4）第二类污染物最高允许排放浓度（1998年1月1日后建的单位）,其他排污单位,一级标准 | 总排 | 化学需氧量 | 2021-05-08 | 实际样 | 25 | 20.3 | -4.7mg/L | 绝对误差不超过±5mg/L
2021年5月栖霞区污染源监督性监测 | 中国铁路上海局集团有限公司南京东机辆段 | 水环境 | 铁路运输设备修理 | 污水综合排放标准(GB8978-1996) | （表4）第二类污染物最高允许排放浓度（1998年1月1日后建的单位）,其他排污单位,一级标准 | 总排 | 化学需氧量 | 2021-05-08 | 标准样 | 250 | 251.9 | 0.76% | 相对误差不超过±10%
2021年5月栖霞区污染源监督性监测 | 中国铁路上海局集团有限公司南京东机辆段 | 水环境 | 铁路运输设备修理 | 污水综合排放标准(GB8978-1996) | （表4）第二类污染物最高允许排放浓度（1998年1月1日后建的单位）,其他排污单位,一级标准 | 总排 | 氨氮（NH3-N） | 2021-05-08 | 实际样 | 1.50 | 1.52 | 0.02mg/L | 绝对误差不超过±0.3mg/L
2021年5月栖霞区污染源监督性监测 | 中国铁路上海局集团有限公司南京东机辆段 | 水环境 | 铁路运输设备修理 | 污水综合排放标准(GB8978-1996) | （表4）第二类污染物最高允许排放浓度（1998年1月1日后建的单位）,其他排污单位,一级标准 | 总排 | 氨氮（NH3-N） | 2021-05-08 | 实际样 | 1.50 | 1.56 | 0.06mg/L | 绝对误差不超过±0.3mg/L
2021年5月栖霞区污染源监督性监测 | 中国铁路上海局集团有限公司南京东机辆段 | 水环境 | 铁路运输设备修理 | 污水综合排放标准(GB8978-1996) | （表4）第二类污染物最高允许排放浓度（1998年1月1日后建的单位）,其他排污单位,一级标准 | 总排 | 氨氮（NH3-N） | 2021-05-08 | 实际样 | 1.50 | 1.56 | 0.06mg/L | 绝对误差不超过±0.3mg/L
2021年5月栖霞区污染源监督性监测 | 中国铁路上海局集团有限公司南京东机辆段 | 水环境 | 铁路运输设备修理 | 污水综合排放标准(GB8978-1996) | （表4）第二类污染物最高允许排放浓度（1998年1月1日后建的单位）,其他排污单位,一级标准 | 总排 | 氨氮（NH3-N） | 2021-05-08 | 标准样 | 25 | 24.35 | -2.6% | 相对误差不超过±10%

## 废气排放
任务名称 | 企业名称 | 名录类别 | 行业类别 | 执行标准名称 | 执行标准条目名称 | 监测点 | 监测项目 | 监测日期 | 流量(m³/h) | 温度(°C) | 湿度(%) | 含氧量(%) | 流速(m/s) | 生产负荷(%) | 实测浓度 | 折算浓度 | 上限 | 下限 | 单位 | 是否超标 | 超标倍数 | 备注 | 是否有评价限值
2021年5月栖霞区污染源监督性监测 | 南京欧泰钢格板制造有限公司 | 土壤环境 | 金属结构制造 | 大气污染物综合排放标准(GB16297-1996) | （表2）新污染源大气污染物排放限值（1997年1月1日起）,最高允许排放浓度,通用,排气筒15m,二级,0.26 | 表面处理车间排气筒(1) | 氯化氢 | 2021-05-10 | [6 empty] | 26.9 | 26.9 | 100 |  | mg/m3 | 否 |  |  | 是
2021年5月栖霞区污染源监督性监测 | 江南-小野田水泥有限公司 | 大气环境 | 水泥制造 | 水泥工业大气污染物排放标准(GB4915-2013) | （表2）大气污染物特别排放限值,水泥制造,水泥窑及窑尾余热利用系统 | 水泥窑排气口（窑尾）(DA031) | 氨 | 2021-05-11 | [6 empty] | 2.10 | 2.68 | 8 |  | mg/m3 | 否 |  |  | 是
2021年5月栖霞区污染源监督性监测 | 江南-小野田水泥有限公司 | 大气环境 | 水泥制造 | 水泥工业大气污染物排放标准(GB4915-2013) | （表2）大气污染物特别排放限值,水泥制造,水泥窑及窑尾余热利用系统 | 水泥窑排气口（窑尾）(DA031) | 颗粒物 | 2021-05-11 | [6 empty] | 1.6 | 1.9 | 20 |  | mg/m3 | 否 |  |  | 是
2021年5月栖霞区污染源监督性监测 | 江南-小野田水泥有限公司 | 大气环境 | 水泥制造 | 水泥工业大气污染物排放标准(GB4915-2013) | （表2）大气污染物特别排放限值,水泥制造,水泥窑及窑尾余热利用系统 | 水泥窑排气口（窑尾）(DA031) | 氮氧化物 | 2021-05-11 | [6 empty] | 31 | 38 | 320 |  | mg/m3 | 否 |  |  | 是
2021年5月栖霞区污染源监督性监测 | 江南-小野田水泥有限公司 | 大气环境 | 水泥制造 | 水泥工业大气污染物排放标准(GB4915-2013) | （表2）大气污染物特别排放限值,水泥制造,水泥窑及窑尾余热利用系统 | 水泥窑排气口（窑尾）(DA031) | 二氧化硫 | 2021-05-11 | [6 empty] | <3 | <4 | 100 |  | mg/m3 | 否 |  |  | 是
2021年5月栖霞区污染源监督性监测 | 江南-小野田水泥有限公司 | 大气环境 | 水泥制造 | 水泥工业大气污染物排放标准(GB4915-2013) | （表2）大气污染物特别排放限值,水泥制造,水泥窑及窑尾余热利用系统 | 水泥窑排气口（窑尾）(DA031) | 氟化物 | 2021-05-11 | [6 empty] | 0.16 | 0.20 | 3 |  | mg/m3 | 否 |  |  | 是
2021年5月栖霞区污染源监督性监测 | 南京润泽华针纺织科技发展有限公司 | 水环境 | 棉纺织及印染精加工 | 锅炉大气污染物排放标准(GB13271-2014) | （表3）大气污染物特别排放限值,烟囱或烟道,燃煤锅炉 | 锅炉废气排口(DA01) | 二氧化硫 | 2021-05-07 | [6 empty] | 23 | 36 | 200 |  | mg/m3 | 否 |  |  | 是
2021年5月栖霞区污染源监督性监测 | 南京润泽华针纺织科技发展有限公司 | 水环境 | 棉纺织及印染精加工 | 锅炉大气污染物排放标准(GB13271-2014) | （表3）大气污染物特别排放限值,烟囱或烟道,燃煤锅炉 | 锅炉废气排口(DA01) | 氮氧化物 | 2021-05-07 | [6 empty] | 92 | 143 | 200 |  | mg/m3 | 否 |  |  | 是
2021年5月栖霞区污染源监督性监测 | 南京润泽华针纺织科技发展有限公司 | 水环境 | 棉纺织及印染精加工 | 锅炉大气污染物排放标准(GB13271-2014) | （表3）大气污染物特别排放限值,烟囱或烟道,燃煤锅炉 | 锅炉废气排口(DA01) | 颗粒物 | 2021-05-07 | [6 empty] | 11.5 | 17 | 30 |  | mg/m3 | 否 |  |  | 是
2021年5月栖霞区污染源监督性监测 | 南京润泽华针纺织科技发展有限公司 | 水环境 | 棉纺织及印染精加工 | 锅炉大气污染物排放标准(GB13271-2014) | （表3）大气污染物特别排放限值,烟囱排放口,燃煤锅炉 | 锅炉废气排口(DA01) | 林格曼黑度 | 2021-05-07 | [6 empty] | <1 | <1 | 1 |  | 级 | 否 |  |  | 是
2021年5月栖霞区污染源监督性监测 | 南京润泽华针纺织科技发展有限公司 | 水环境 | 棉纺织及印染精加工 | 大气污染物综合排放标准(GB16297-1996) | （表2）新污染源大气污染物排放限值（1997年1月1日起）,最高允许排放浓度,使用溶剂汽油或其他混合烃类物质,排气筒15m,二级,10 | 定型废气排口2#(DA03) | 非甲烷总烃 | 2021-05-07 | [6 empty] | 0.72 | 0.72 | 120 |  | mg/m3 | 否 |  |  | 是
2021年5月栖霞区污染源监督性监测 | 南京润泽华针纺织科技发展有限公司 | 水环境 | 棉纺织及印染精加工 | 大气污染物综合排放标准(GB16297-1996) | （表2）新污染源大气污染物排放限值（1997年1月1日起）,最高允许排放浓度,使用溶剂汽油或其他混合烃类物质,排气筒15m,二级,10 | 定型废气排口1#(DA02) | 非甲烷总烃 | 2021-05-07 | [6 empty] | 0.72 | 0.72 | 120 |  | mg/m3 | 否 |  |  | 是
2021年5月栖霞区污染源监督性监测 | 南京银茂铅锌矿业有限公司 | 大气环境 | 铅锌矿采选 | 铅、锌工业污染物排放标准[国标](GB25466-2010) | （表4、表5）现有和新建企业大气污染物排放浓度限值,所有 | 破碎及筛分废气排放口(1#) | 颗粒物 | 2021-05-14 | [6 empty] | 2.6 | 2.6 | 80 |  | mg/m3 | 否 |  |  | 是
2021年5月栖霞区污染源监督性监测 | 南京宁昆再生资源有限公司 | 其他 | 危险废物治理 | 大气污染物综合排放标准(GB16297-1996) | （表2）新污染源大气污染物排放限值（1997年1月1日起）,最高允许排放浓度,通用 | 清洗车间排气筒(1) | 颗粒物 | 2021-05-12 | [6 empty] | 1.8 | 1.8 | 120 |  | mg/m3 | 否 |  |  | 是
2021年5月栖霞区污染源监督性监测 | 南京宁昆再生资源有限公司 | 其他 | 危险废物治理 | 大气污染物综合排放标准(GB16297-1996) | （表2）新污染源大气污染物排放限值（1997年1月1日起）,最高允许排放浓度,通用,排气筒15m,二级,1.0 | 清洗车间排气筒(1) | 二甲苯（总量） | 2021-05-12 | [6 empty] | 0.066 | 0.066 | 70 |  | mg/m3 | 否 |  |  | 是
2021年5月栖霞区污染源监督性监测 | 南京宁昆再生资源有限公司 | 其他 | 危险废物治理 | ＤＢ32/3728-2020 工业炉窑大气污染物排放标准ＤＢ32/3728-2020(ＤＢ32/3728-2020 ) | 表1 | 清洗车间烘干排气筒(1) | 颗粒物 | 2021-05-12 | [6 empty] | 1.6 | 1.6 | 10 |  | mg/m3 | 否 |  |  | 是
2021年5月栖霞区污染源监督性监测 | 南京宁昆再生资源有限公司 | 其他 | 危险废物治理 | ＤＢ32/3728-2020 工业炉窑大气污染物排放标准ＤＢ32/3728-2020(ＤＢ32/3728-2020 ) | 表1 | 清洗车间烘干排气筒(1) | 氮氧化物 | 2021-05-12 | [6 empty] | 10 | 10 | 90 |  | mg/m3 | 否 |  |  | 是
2021年5月栖霞区污染源监督性监测 | 南京宁昆再生资源有限公司 | 其他 | 危险废物治理 | ＤＢ32/3728-2020 工业炉窑大气污染物排放标准ＤＢ32/3728-2020(ＤＢ32/3728-2020 ) | 表1 | 清洗车间烘干排气筒(1) | 二氧化硫 | 2021-05-12 | [6 empty] | <3 | <3 | 40 |  | mg/m3 | 否 |  |  | 是

## 废水排放
任务名称 | 企业名称 | 名录类别 | 行业类别 | 受纳水体 | 执行标准名称 | 执行标准条目名称 | 监测点 | 监测项目 | 监测日期 | 流量(m³/s) | 水温(°C) | 生产负荷(%) | 进口浓度 | 排放浓度 | 上限 | 下限 | 单位 | 是否超标 | 超标倍数 | 备注 | 是否有评价限值
2021年5月栖霞区污染源监督性监测 | 南京汽车锻造有限公司 | 水环境 | 汽车零部件及配件制造 |  | 污水综合排放标准(GB8978-1996) | （表4）第二类污染物最高允许排放浓度（1998年1月1日后建的单位）,一切排污单位 ,一级标准 | 废水总排口 | pH值 | 2021-05-07 | 0 |  |  |  | 7.10 | 9 |  | 无量纲 | 否 |  |  | 是
2021年5月栖霞区污染源监督性监测 | 南京汽车锻造有限公司 | 水环境 | 汽车零部件及配件制造 |  | 污水综合排放标准(GB8978-1996) | （表4）第二类污染物最高允许排放浓度（1998年1月1日后建的单位）,其他排污单位,一级标准 | 废水总排口 | 悬浮物 | 2021-05-07 | 0 |  |  |  | 13 | 70 |  | mg/L | 否 |  |  | 是
2021年5月栖霞区污染源监督性监测 | 南京汽车锻造有限公司 | 水环境 | 汽车零部件及配件制造 |  | 污水综合排放标准(GB8978-1996) | （表4）第二类污染物最高允许排放浓度（1998年1月1日后建的单位）,其他排污单位,一级标准 | 废水总排口 | 化学需氧量 | 2021-05-07 | 0 |  |  |  | 52 | 100 |  | mg/L | 否 |  |  | 是
2021年5月栖霞区污染源监督性监测 | 南京汽车锻造有限公司 | 水环境 | 汽车零部件及配件制造 |  | 污水综合排放标准(GB8978-1996) | （表4）第二类污染物最高允许排放浓度（1998年1月1日后建的单位）,一切排污单位 ,一级标准 | 废水总排口 | 石油类 | 2021-05-07 | 0 |  |  |  | 1.01 | 5 |  | mg/L | 否 |  |  | 是
2021年5月栖霞区污染源监督性监测 | 扬子江药业集团南京海陵药业有限公司 | 水环境 | 化学药品制剂制造 |  | 仙林污水处理厂二期接管标准(/) | 接管标准 | 污水排放口 | 氨氮（NH3-N） | 2021-05-14 | 0 |  |  |  | 0.141 | 40 |  | mg/L | 否 |  |  | 是
2021年5月栖霞区污染源监督性监测 | 扬子江药业集团南京海陵药业有限公司 | 水环境 | 化学药品制剂制造 |  | 仙林污水处理厂二期接管标准(/) | 接管标准 | 污水排放口 | 化学需氧量 | 2021-05-14 | 0 |  |  |  | 33 | 350 |  | mg/L | 否 |  |  | 是
2021年5月栖霞区污染源监督性监测 | 扬子江药业集团南京海陵药业有限公司 | 水环境 | 化学药品制剂制造 |  | 仙林污水处理厂二期接管标准(/) | 接管标准 | 污水排放口 | 悬浮物 | 2021-05-14 | 0 |  |  |  | 17 | 200 |  | mg/L | 否 |  |  | 是
2021年5月栖霞区污染源监督性监测 | 南京润泽华针纺织科技发展有限公司 | 水环境 | 棉纺织及印染精加工 |  | 纺织染整工业水污染物排放标准(GB4287-2012) | 表2新建企业水污染物排放浓度限值及单位产品基准排水量,企业废水总排放口 | 废水排口 | 化学需氧量 | 2021-05-07 | 0 |  |  |  | 45 | 200 |  | mg/L | 否 |  |  | 是
2021年5月栖霞区污染源监督性监测 | 南京润泽华针纺织科技发展有限公司 | 水环境 | 棉纺织及印染精加工 |  | 纺织染整工业水污染物排放标准(GB4287-2012) | 表2新建企业水污染物排放浓度限值及单位产品基准排水量,企业废水总排放口 | 废水排口 | 氨氮（NH3-N） | 2021-05-07 | 0 |  |  |  | 2.50 | 20 |  | mg/L | 否 |  |  | 是
2021年5月栖霞区污染源监督性监测 | 中国铁路上海局集团有限公司南京东机辆段 | 水环境 | 铁路运输设备修理 |  | 污水综合排放标准(GB8978-1996) | （表4）第二类污染物最高允许排放浓度（1998年1月1日后建的单位）,一切排污单位 ,一级标准 | 总排 | 石油类 | 2021-05-08 | 0 |  |  |  | 0.14 | 5 |  | mg/L | 否 |  |  | 是
2021年5月栖霞区污染源监督性监测 | 中国铁路上海局集团有限公司南京东机辆段 | 水环境 | 铁路运输设备修理 |  | 污水综合排放标准(GB8978-1996) | （表4）第二类污染物最高允许排放浓度（1998年1月1日后建的单位）,其他排污单位,一级标准 | 总排 | 化学需氧量 | 2021-05-08 | 0 |  |  |  | 10 | 100 |  | mg/L | 否 |  |  | 是
2021年5月栖霞区污染源监督性监测 | 中国铁路上海局集团有限公司南京东机辆段 | 水环境 | 铁路运输设备修理 |  | 污水综合排放标准(GB8978-1996) | （表4）第二类污染物最高允许排放浓度（1998年1月1日后建的单位）,其他排污单位,一级标准 | 总排 | 氨氮（NH3-N） | 2021-05-08 | 0 |  |  |  | 1.04 | 15 |  | mg/L | 否 |  |  | 是
2021年5月栖霞区污染源监督性监测 | 中国铁路上海局集团有限公司南京东机辆段 | 水环境 | 铁路运输设备修理 |  | 污水综合排放标准(GB8978-1996) | （表4）第二类污染物最高允许排放浓度（1998年1月1日后建的单位）,其他排污单位,一级标准 | 总排 | 悬浮物 | 2021-05-08 | 0 |  |  |  | 13 | 70 |  | mg/L | 否 |  |  | 是

## 无组织
任务名称 | 企业名称 | 名录类别 | 行业类别 | 执行标准名称 | 执行标准条目名称 | 监测点 | 监测项目 | 监测日期 | 风向 | 风速（m/s） | 温度(℃) | 压力（kPa） | 排放浓度 | 上限 | 下限 | 单位 | 是否超标 | 超标倍数 | 备注
2021年5月栖霞区污染源监督性监测 | 南京明珠肥料有限责任公司 | 其他 | 有机肥料及微生物肥料制造 | GB14554-93 恶臭污染物排放标准(GB14554-93) | 表一 | 下风向监测点3# | 氨 | 2021-05-14 |  |  |  |  | 0.16 | 1.5 |  | mg/m3 | 否
2021年5月栖霞区污染源监督性监测 | 南京明珠肥料有限责任公司 | 其他 | 有机肥料及微生物肥料制造 | 恶臭污染物排放标准(GB14554-93) | （表1）恶臭污染物厂界标准值,二级,新扩改建 | 下风向监测点3# | 硫化氢 | 2021-05-14 |  |  |  |  | 0.003 | 0.06 |  | mg/m3 | 否
2021年5月栖霞区污染源监督性监测 | 南京明珠肥料有限责任公司 | 其他 | 有机肥料及微生物肥料制造 | 恶臭污染物排放标准(GB14554-93) | （表1）恶臭污染物厂界标准值,二级,新扩改建 | 下风向监测点3# | 甲硫醚 | 2021-05-14 |  |  |  |  | <0.01 | 0.07 |  | mg/m3 | 否
2021年5月栖霞区污染源监督性监测 | 南京明珠肥料有限责任公司 | 其他 | 有机肥料及微生物肥料制造 | 恶臭污染物排放标准(GB14554-93) | （表1）恶臭污染物厂界标准值,二级,新扩改建 | 下风向监测点3# | 臭气浓度 | 2021-05-14 |  |  |  |  | 13 | 20 |  | 无量纲 | 否
2021年5月栖霞区污染源监督性监测 | 南京明珠肥料有限责任公司 | 其他 | 有机肥料及微生物肥料制造 | 恶臭污染物排放标准(GB14554-93) | （表1）恶臭污染物厂界标准值,二级,新扩改建 | 下风向监测点2# | 硫化氢 | 2021-05-14 |  |  |  |  | 0.003 | 0.06 |  | mg/m3 | 否
2021年5月栖霞区污染源监督性监测 | 南京明珠肥料有限责任公司 | 其他 | 有机肥料及微生物肥料制造 | 恶臭污染物排放标准(GB14554-93) | （表1）恶臭污染物厂界标准值,二级,新扩改建 | 下风向监测点2# | 臭气浓度 | 2021-05-14 |  |  |  |  | 14 | 20 |  | 无量纲 | 否
2021年5月栖霞区污染源监督性监测 | 南京明珠肥料有限责任公司 | 其他 | 有机肥料及微生物肥料制造 | GB14554-93 恶臭污染物排放标准(GB14554-93) | 表一 | 下风向监测点2# | 氨 | 2021-05-14 |  |  |  |  | 0.18 | 1.5 |  | mg/m3 | 否
2021年5月栖霞区污染源监督性监测 | 南京明珠肥料有限责任公司 | 其他 | 有机肥料及微生物肥料制造 | 恶臭污染物排放标准(GB14554-93) | （表1）恶臭污染物厂界标准值,二级,新扩改建 | 下风向监测点2# | 甲硫醚 | 2021-05-14 |  |  |  |  | <0.01 | 0.07 |  | mg/m3 | 否
2021年5月栖霞区污染源监督性监测 | 南京明珠肥料有限责任公司 | 其他 | 有机肥料及微生物肥料制造 | 恶臭污染物排放标准(GB14554-93) | （表1）恶臭污染物厂界标准值,二级,新扩改建 | 下风向监测点4# | 硫化氢 | 2021-05-14 |  |  |  |  | 0.003 | 0.06 |  | mg/m3 | 否
2021年5月栖霞区污染源监督性监测 | 南京明珠肥料有限责任公司 | 其他 | 有机肥料及微生物肥料制造 | 恶臭污染物排放标准(GB14554-93) | （表1）恶臭污染物厂界标准值,二级,新扩改建 | 下风向监测点4# | 臭气浓度 | 2021-05-14 |  |  |  |  | 15 | 20 |  | 无量纲 | 否
2021年5月栖霞区污染源监督性监测 | 南京明珠肥料有限责任公司 | 其他 | 有机肥料及微生物肥料制造 | 恶臭污染物排放标准(GB14554-93) | （表1）恶臭污染物厂界标准值,二级,新扩改建 | 下风向监测点4# | 甲硫醚 | 2021-05-14 |  |  |  |  | <0.01 | 0.07 |  | mg/m3 | 否
2021年5月栖霞区污染源监督性监测 | 南京明珠肥料有限责任公司 | 其他 | 有机肥料及微生物肥料制造 | GB14554-93 恶臭污染物排放标准(GB14554-93) | 表一 | 下风向监测点4# | 氨 | 2021-05-14 |  |  |  |  | 0.18 | 1.5 |  | mg/m3 | 否
2021年5月栖霞区污染源监督性监测 | 江苏境具净环保科技有限公司 | 其他 | 危险废物治理 | 挥发性有机物无组织排放控制标准(GB37822-2019) | （表A.1）厂区内VOCs无组织排放限值,监控点处1h平均浓度值,特别排放限值 | 罐区外1米Q5 | NMHC | 2021-05-17 |  |  |  |  | 0.42 | 6 |  | mg/m3 | 否
2021年5月栖霞区污染源监督性监测 | 江苏境具净环保科技有限公司 | 其他 | 危险废物治理 | 大气污染物综合排放标准(DB31/933-2015) | 厂界大气污染物监控点浓度限值 | 厂界下风向Q4 | 非甲烷总烃 | 2021-05-17 |  |  |  |  | 0.35 |  |  | mg/m3 | 否
2021年5月栖霞区污染源监督性监测 | 江苏境具净环保科技有限公司 | 其他 | 危险废物治理 | 大气污染物综合排放标准(DB31/933-2015) | 厂界大气污染物监控点浓度限值 | 厂界下风向Q3 | 非甲烷总烃 | 2021-05-17 |  |  |  |  | 0.37 |  |  | mg/m3 | 否
2021年5月栖霞区污染源监督性监测 | 江苏境具净环保科技有限公司 | 其他 | 危险废物治理 | 大气污染物综合排放标准(DB31/933-2015) | 厂界大气污染物监控点浓度限值 | 厂界下风向Q2 | 非甲烷总烃 | 2021-05-17 |  |  |  |  | 0.32 | 4 |  | mg/m3 | 否
2021年5月栖霞区污染源监督性监测 | 南京中石油联安石化有限公司 | 其他 | 石油及制品批发 | 大气污染物综合排放标准(GB16297-1996) | （表2）新污染源大气污染物排放限值（1997年1月1日起）,无组织排放监控浓度限值,通用 | 下风向监测点Q4 | 非甲烷总烃 | 2021-05-12 |  |  |  |  | 0.46 | 4.0 |  | mg/m3 | 否
2021年5月栖霞区污染源监督性监测 | 南京中石油联安石化有限公司 | 其他 | 石油及制品批发 | 大气污染物综合排放标准(GB16297-1996) | （表2）新污染源大气污染物排放限值（1997年1月1日起）,无组织排放监控浓度限值,通用 | 下风向监测点Q3 | 非甲烷总烃 | 2021-05-12 |  |  |  |  | 0.42 | 4.0 |  | mg/m3 | 否
2021年5月栖霞区污染源监督性监测 | 南京中石油联安石化有限公司 | 其他 | 石油及制品批发 | 大气污染物综合排放标准(GB16297-1996) | （表2）新污染源大气污染物排放限值（1997年1月1日起）,无组织排放监控浓度限值,通用 | 下风向监测点Q2 | 非甲烷总烃 | 2021-05-12 |  |  |  |  | 0.46 | 4.0 |  | mg/m3 | 否
2021年5月栖霞区污染源监督性监测 | 南京中石油联安石化有限公司 | 其他 | 石油及制品批发 | 挥发性有机物无组织排放控制标准(GB37822-2019) | （表A.1）厂区内VOCs无组织排放限值,监控点处1h平均浓度值,特别排放限值 | 罐区监测点Q5 | NMHC | 2021-05-12 |  |  |  |  | 0.45 | 6 |  | mg/m3 | 否
2021年5月栖霞区VOC监测 | 南京栖霞化工有限公司 | 其他 | 原油加工及石油制品制造 | 大气污染物综合排放标准(GB16297-1996) | （表2）新污染源大气污染物排放限值（1997年1月1日起）,无组织排放监控浓度限值,通用 | 下风向监测点Q2 | 非甲烷总烃 | 2021-05-12 |  |  |  |  | 0.71 | 4.0 |  | mg/m3 | 否
2021年5月栖霞区VOC监测 | 南京栖霞化工有限公司 | 其他 | 原油加工及石油制品制造 | 大气污染物综合排放标准(GB16297-1996) | （表2）新污染源大气污染物排放限值（1997年1月1日起）,无组织排放监控浓度限值,通用 | 下风向监测点Q3 | 非甲烷总烃 | 2021-05-12 |  |  |  |  | 0.42 | 4.0 |  | mg/m3 | 否
2021年5月栖霞区VOC监测 | 南京栖霞化工有限公司 | 其他 | 原油加工及石油制品制造 | 大气污染物综合排放标准(GB16297-1996) | （表2）新污染源大气污染物排放限值（1997年1月1日起）,无组织排放监控浓度限值,通用 | 下风向监测点Q4 | 非甲烷总烃 | 2021-05-12 |  |  |  |  | 0.48 | 4.0 |  | mg/m3 | 否
2021年5月栖霞区VOC监测 | 南京栖霞化工有限公司 | 其他 | 原油加工及石油制品制造 | 挥发性有机物无组织排放控制标准(GB37822-2019) | （表A.1）厂区内VOCs无组织排放限值,监控点处1h平均浓度值,特别排放限值 | 罐区监测点Q5 | NMHC | 2021-05-12 |  |  |  |  | 0.66 | 6 |  | mg/m3 | 否
2021年5月栖霞区VOC监测 | 南京润泽华针纺织科技发展有限公司 | 水环境 | 棉纺织及印染精加工 | 恶臭污染物排放标准(GB14554-93) | （表1）恶臭污染物厂界标准值,二级,新扩改建 | 下风向Q4 | 氨 | 2021-05-07 |  |  |  |  | 0.03 | 1.5 |  | mg/m3 | 否
2021年5月栖霞区VOC监测 | 南京润泽华针纺织科技发展有限公司 | 水环境 | 棉纺织及印染精加工 | 恶臭污染物排放标准(GB14554-93) | （表1）恶臭污染物厂界标准值,二级,新扩改建 | 下风向Q4 | 硫化氢 | 2021-05-07 |  |  |  |  | <0.001 | 0.06 |  | mg/m3 | 否
2021年5月栖霞区VOC监测 | 南京润泽华针纺织科技发展有限公司 | 水环境 | 棉纺织及印染精加工 | 恶臭污染物排放标准(GB14554-93) | （表1）恶臭污染物厂界标准值,二级,新扩改建 | 下风向Q4 | 臭气浓度 | 2021-05-07 |  |  |  |  | <10 | 20 |  | 无量纲 | 否
2021年5月栖霞区VOC监测 | 南京润泽华针纺织科技发展有限公司 | 水环境 | 棉纺织及印染精加工 | 大气污染物综合排放标准(GB16297-1996) | （表2）新污染源大气污染物排放限值（1997年1月1日起）,无组织排放监控浓度限值,通用 | 下风向Q4 | 非甲烷总烃 | 2021-05-07 |  |  |  |  | 0.62 | 4.0 |  | mg/m3 | 否
2021年5月栖霞区VOC监测 | 南京润泽华针纺织科技发展有限公司 | 水环境 | 棉纺织及印染精加工 | 挥发性有机物无组织排放控制标准(GB37822-2019) | （表A.1）厂区内VOCs无组织排放限值,监控点处1h平均浓度值,特别排放限值 | 定型车间大门外1米Q5 | NMHC | 2021-05-07 |  |  |  |  | 0.70 | 6 |  | mg/m3 | 否
2021年5月栖霞区VOC监测 | 南京润泽华针纺织科技发展有限公司 | 水环境 | 棉纺织及印染精加工 | 恶臭污染物排放标准(GB14554-93) | （表1）恶臭污染物厂界标准值,二级,新扩改建 | 下风向Q2 | 臭气浓度 | 2021-05-07 |  |  |  |  | <10 | 20 |  | 无量纲 | 否
2021年5月栖霞区VOC监测 | 南京润泽华针纺织科技发展有限公司 | 水环境 | 棉纺织及印染精加工 | 大气污染物综合排放标准(GB16297-1996) | （表2）新污染源大气污染物排放限值（1997年1月1日起）,无组织排放监控浓度限值,通用 | 下风向Q2 | 非甲烷总烃 | 2021-05-07 |  |  |  |  | 0.70 | 4.0 |  | mg/m3 | 否
2021年5月栖霞区VOC监测 | 南京润泽华针纺织科技发展有限公司 | 水环境 | 棉纺织及印染精加工 | 恶臭污染物排放标准(GB14554-93) | （表1）恶臭污染物厂界标准值,二级,新扩改建 | 下风向Q2 | 硫化氢 | 2021-05-07 |  |  |  |  | <0.001 | 0.06 |  | mg/m3 | 否
2021年5月栖霞区VOC监测 | 南京润泽华针纺织科技发展有限公司 | 水环境 | 棉纺织及印染精加工 | 恶臭污染物排放标准(GB14554-93) | （表1）恶臭污染物厂界标准值,二级,新扩改建 | 下风向Q2 | 氨 | 2021-05-07 |  |  |  |  | 0.02 | 1.5 |  | mg/m3 | 否
2021年5月栖霞区VOC监测 | 南京润泽华针纺织科技发展有限公司 | 水环境 | 棉纺织及印染精加工 | 恶臭污染物排放标准(GB14554-93) | （表1）恶臭污染物厂界标准值,二级,新扩改建 | 下风向Q3 | 硫化氢 | 2021-05-07 |  |  |  |  | <0.001 | 0.06 |  | mg/m3 | 否
2021年5月栖霞区VOC监测 | 南京润泽华针纺织科技发展有限公司 | 水环境 | 棉纺织及印染精加工 | 恶臭污染物排放标准(GB14554-93) | （表1）恶臭污染物厂界标准值,二级,新扩改建 | 下风向Q3 | 臭气浓度 | 2021-05-07 |  |  |  |  | <10 | 20 |  | 无量纲 | 否
2021年5月栖霞区VOC监测 | 南京润泽华针纺织科技发展有限公司 | 水环境 | 棉纺织及印染精加工 | 恶臭污染物排放标准(GB14554-93) | （表1）恶臭污染物厂界标准值,二级,新扩改建 | 下风向Q3 | 氨 | 2021-05-07 |  |  |  |  | 0.02 | 1.5 |  | mg/m3 | 否
2021年5月栖霞区VOC监测 | 南京润泽华针纺织科技发展有限公司 | 水环境 | 棉纺织及印染精加工 | 大气污染物综合排放标准(GB16297-1996) | （表2）新污染源大气污染物排放限值（1997年1月1日起）,无组织排放监控浓度限值,通用 | 下风向Q3 | 非甲烷总烃 | 2021-05-07 |  |  |  |  | 0.74 | 4.0 |  | mg/m3 | 否
2021年5月栖霞区VOC监测 | 扬子江药业集团南京海陵药业有限公司 | 水环境 | 化学药品制剂制造 |  |  | 下风向4# | VOCs | 2021-05-14 |  |  |  |  | <1 | 2 |  | mg/m3 | 否
2021年5月栖霞区VOC监测 | 扬子江药业集团南京海陵药业有限公司 | 水环境 | 化学药品制剂制造 |  |  | 下风向3# | VOCs | 2021-05-14 |  |  |  |  | <1 | 2 |  | mg/m3 | 否
2021年5月栖霞区VOC监测 | 扬子江药业集团南京海陵药业有限公司 | 水环境 | 化学药品制剂制造 |  |  | 下风向2# | VOCs | 2021-05-14 |  |  |  |  | <1 | 2 |  | mg/m3 | 否
2021年5月栖霞区VOC监测 | 江南-小野田水泥有限公司 | 大气环境 | 水泥制造 | 大气污染物综合排放标准(GB16297-1996) | （表2）新污染源大气污染物排放限值（1997年1月1日起）,无组织排放监控浓度限值,通用 | 下风向QW3 | 非甲烷总烃 | 2021-05-13 |  |  |  |  | 0.59 | 4.0 |  | mg/m3 | 否
2021年5月栖霞区VOC监测 | 江南-小野田水泥有限公司 | 大气环境 | 水泥制造 | 大气污染物综合排放标准(GB16297-1996) | （表2）新污染源大气污染物排放限值（1997年1月1日起）,无组织排放监控浓度限值,通用 | 下风向QW4 | 非甲烷总烃 | 2021-05-13 |  |  |  |  | 0.61 | 4.0 |  | mg/m3 | 否
2021年5月栖霞区VOC监测 | 江南-小野田水泥有限公司 | 大气环境 | 水泥制造 | 挥发性有机物无组织排放控制标准(GB37822-2019) | （表A.1）厂区内VOCs无组织排放限值,监控点处1h平均浓度值,排放限值 | 油罐下风向1米，距离地面1.5米QW5 | NMHC | 2021-05-13 |  |  |  |  | 0.82 | 10 |  | mg/m3 | 否
2021年5月栖霞区VOC监测 | 江南-小野田水泥有限公司 | 大气环境 | 水泥制造 | 大气污染物综合排放标准(GB16297-1996) | （表2）新污染源大气污染物排放限值（1997年1月1日起）,无组织排放监控浓度限值,通用 | 下风向QW2 | 非甲烷总烃 | 2021-05-13 |  |  |  |  | 0.75 | 4.0 |  | mg/m3 | 否
2021年5月栖霞区VOC监测 | 中国铁路上海局集团有限公司南京东机辆段 | 水环境 | 铁路运输设备修理 | 挥发性有机物无组织排放控制标准(GB37822-2019) | （表A.1）厂区内VOCs无组织排放限值,监控点处1h平均浓度值,特别排放限值 | 车间大门外1米Q5 | NMHC | 2021-05-08 |  |  |  |  | 0.84 | 6 |  | mg/m3 | 否
2021年5月栖霞区VOC监测 | 中国铁路上海局集团有限公司南京东机辆段 | 水环境 | 铁路运输设备修理 | 大气污染物综合排放标准(GB16297-1996) | （表2）新污染源大气污染物排放限值（1997年1月1日起）,无组织排放监控浓度限值,除玻璃棉尘、石英粉尘、矿渣棉尘外其他 | 下风向Q3 | 颗粒物 | 2021-05-08 |  |  |  |  | 0.364 | 1.0 |  | mg/m3 | 否
2021年5月栖霞区VOC监测 | 中国铁路上海局集团有限公司南京东机辆段 | 水环境 | 铁路运输设备修理 | 大气污染物综合排放标准(GB16297-1996) | （表2）新污染源大气污染物排放限值（1997年1月1日起）,无组织排放监控浓度限值,通用 | 下风向Q3 | 非甲烷总烃 | 2021-05-08 |  |  |  |  | 0.80 | 4.0 |  | mg/m3 | 否
2021年5月栖霞区VOC监测 | 中国铁路上海局集团有限公司南京东机辆段 | 水环境 | 铁路运输设备修理 | 大气污染物综合排放标准(GB16297-1996) | （表2）新污染源大气污染物排放限值（1997年1月1日起）,无组织排放监控浓度限值,通用 | 下风向Q4 | 非甲烷总烃 | 2021-05-08 |  |  |  |  | 0.80 | 4.0 |  | mg/m3 | 否
2021年5月栖霞区VOC监测 | 中国铁路上海局集团有限公司南京东机辆段 | 水环境 | 铁路运输设备修理 | 大气污染物综合排放标准(GB16297-1996) | （表2）新污染源大气污染物排放限值（1997年1月1日起）,无组织排放监控浓度限值,除玻璃棉尘、石英粉尘、矿渣棉尘外其他 | 下风向Q4 | 颗粒物 | 2021-05-08 |  |  |  |  | 0.2 | 1.0 |  | mg/m3 | 否
2021年5月栖霞区VOC监测 | 中国铁路上海局集团有限公司南京东机辆段 | 水环境 | 铁路运输设备修理 | 大气污染物综合排放标准(GB16297-1996) | （表2）新污染源大气污染物排放限值（1997年1月1日起）,无组织排放监控浓度限值,除玻璃棉尘、石英粉尘、矿渣棉尘外其他 | 下风向Q2 | 颗粒物 | 2021-05-08 |  |  |  |  | 0.237 | 1.0 |  | mg/m3 | 否
2021年5月栖霞区VOC监测 | 中国铁路上海局集团有限公司南京东机辆段 | 水环境 | 铁路运输设备修理 | 大气污染物综合排放标准(GB16297-1996) | （表2）新污染源大气污染物排放限值（1997年1月1日起）,无组织排放监控浓度限值,通用 | 下风向Q2 | 非甲烷总烃 | 2021-05-08 |  |  |  |  | 1.01 | 4.0 |  | mg/m3 | 否